## Intro
Introduction and Instructions
Input Facility Name, Type
Model Description
Measured variables: lighting runtime per hour, expected fixture wattages, fixture counts.
General equation: Total lighting energy = lighting runtime per year (hours) * ballast and lamp power draw (kW) * number of fixtures.
Runtime: date and time data collected by a light logger. Format should be in d/mm/yyyy HH:MM.
Lighting Runtime: hourly data collected with a light logger. Data should be in seconds (s).
Wattage: total power draw (kW) of a single fixture which includes the number of lamps and their wattage.
Model Instructions
The yellow tabs labelled 1. - 9. are the input tabs where you will enter your data. You can copy and paste data into the respective column. Each tab is made for a single data logger.
The yellow cells are the input cells where you must enter a value.
Data should only be input in the yellow tabs.
If you used more than (9) light on/off loggers you may need to open a second spreadsheet.
Refer to the Lighting Plant Calculation Methodology for details on calcualtions used in this tool.
Troubleshoot
If input data appears like this #### adjust the width of the column.
If datetime data changes format when you paste it then change the cell type of the column to be custom format as d/mm/yyyy HH:MM.

## 1.
Datetime | Lighting Runtime (seconds)
2019-12-22 13:00 | 0
2019-12-22 14:00 | 0 |  | Wattage (W)* | Number of Fixtures | Sum of Fixture Wattages | Total Wattage of Fixture #1 (kW)
2019-12-22 15:00 | 0 | Fixture Type #1 | 60 | 100 | 6000 | 6
2019-12-22 16:00 | 0 |  | * This value should include combined lamp and ballast wattage.
2019-12-22 17:00 | 0
2019-12-22 18:00 | 0
2019-12-22 19:00 | 0 |  | How many Holiday Days Affect the Normal Schedule?
2019-12-22 20:00 | 0 |  | 0
2019-12-22 21:00 | 0
2019-12-22 22:00 | 3600
2019-12-22 23:00 | 0
2019-12-23 | 3600
2019-12-23 01:00 | 3600
2019-12-23 02:00 | 3600
2019-12-23 03:00 | 3600
2019-12-23 04:00 | 3600
2019-12-23 05:00 | 3600
2019-12-23 06:00 | 0
2019-12-23 07:00 | 0
2019-12-23 08:00 | 0
2019-12-23 09:00 | 0
2019-12-23 10:00 | 0
2019-12-23 11:00 | 0
2019-12-23 12:00 | 0
2019-12-23 13:00 | 0
2019-12-23 14:00 | 0
2019-12-23 15:00 | 0
2019-12-23 16:00 | 0
2019-12-23 17:00 | 0
2019-12-23 18:00 | 0
2019-12-23 19:00 | 0
2019-12-23 20:00 | 0
2019-12-23 21:00 | 0
2019-12-23 22:00 | 3600
2019-12-23 23:00 | 3600
2019-12-24 | 3600
2019-12-24 01:00 | 3600
2019-12-24 02:00 | 3600
2019-12-24 03:00 | 3600
2019-12-24 04:00 | 3600
2019-12-24 05:00 | 3600
2019-12-24 06:00 | 0
2019-12-24 07:00 | 0
2019-12-24 08:00 | 0
2019-12-24 09:00 | 0
2019-12-24 10:00 | 0
2019-12-24 11:00 | 0
2019-12-24 12:00 | 0
2019-12-24 13:00 | 0
2019-12-24 14:00 | 0
2019-12-24 15:00 | 0
2019-12-24 16:00 | 0
2019-12-24 17:00 | 0
2019-12-24 18:00 | 0
2019-12-24 19:00 | 0
2019-12-24 20:00 | 0
2019-12-24 21:00 | 0
2019-12-24 22:00 | 3600
2019-12-24 23:00 | 3600
2019-12-25 | 0
2019-12-25 01:00 | 0
2019-12-25 02:00 | 0
2019-12-25 03:00 | 0
2019-12-25 04:00 | 0
2019-12-25 05:00 | 0
2019-12-25 06:00 | 0
2019-12-25 07:00 | 0
2019-12-25 08:00 | 0
2019-12-25 09:00 | 0
2019-12-25 10:00 | 0
2019-12-25 11:00 | 0
2019-12-25 12:00 | 0
2019-12-25 13:00 | 0
2019-12-25 14:00 | 0
2019-12-25 15:00 | 0
2019-12-25 16:00 | 0
2019-12-25 17:00 | 0
2019-12-25 18:00 | 0
2019-12-25 19:00 | 0
2019-12-25 20:00 | 0
2019-12-25 21:00 | 0
2019-12-25 22:00 | 0
2019-12-25 23:00 | 0
2019-12-26 | 3600
2019-12-26 01:00 | 3600
2019-12-26 02:00 | 3600
2019-12-26 03:00 | 3600
2019-12-26 04:00 | 3600
2019-12-26 05:00 | 3600
2019-12-26 06:00 | 0
2019-12-26 07:00 | 0
2019-12-26 08:00 | 0
2019-12-26 09:00 | 0
2019-12-26 10:00 | 0
2019-12-26 11:00 | 0
2019-12-26 12:00 | 0
2019-12-26 13:00 | 0
2019-12-26 14:00 | 0
2019-12-26 15:00 | 0
2019-12-26 16:00 | 0
2019-12-26 17:00 | 0
2019-12-26 18:00 | 0
2019-12-26 19:00 | 0
2019-12-26 20:00 | 0
2019-12-26 21:00 | 0
2019-12-26 22:00 | 3600
2019-12-26 23:00 | 3600
2019-12-27 | 3600
2019-12-27 01:00 | 3600
2019-12-27 02:00 | 3600
2019-12-27 03:00 | 3600
2019-12-27 04:00 | 3600
2019-12-27 05:00 | 3600
2019-12-27 06:00 | 0
2019-12-27 07:00 | 0
2019-12-27 08:00 | 0
2019-12-27 09:00 | 0
2019-12-27 10:00 | 0
2019-12-27 11:00 | 0
2019-12-27 12:00 | 0
2019-12-27 13:00 | 0
2019-12-27 14:00 | 0
2019-12-27 15:00 | 0
2019-12-27 16:00 | 0
2019-12-27 17:00 | 0
2019-12-27 18:00 | 0
2019-12-27 19:00 | 0
2019-12-27 20:00 | 0
2019-12-27 21:00 | 0
2019-12-27 22:00 | 3600
2019-12-27 23:00 | 3600
2019-12-28 | 3600
2019-12-28 01:00 | 3600
2019-12-28 02:00 | 3600
2019-12-28 03:00 | 3600
2019-12-28 04:00 | 3600
2019-12-28 05:00 | 3600
2019-12-28 06:00 | 0
2019-12-28 07:00 | 0
2019-12-28 08:00 | 0
2019-12-28 09:00 | 0
2019-12-28 10:00 | 0
2019-12-28 11:00 | 0
2019-12-28 12:00 | 0
2019-12-28 13:00 | 0
2019-12-28 14:00 | 0
2019-12-28 15:00 | 0
2019-12-28 16:00 | 0
2019-12-28 17:00 | 0
2019-12-28 18:00 | 0
2019-12-28 19:00 | 0
2019-12-28 20:00 | 0
2019-12-28 21:00 | 0
2019-12-28 22:00 | 3600
2019-12-28 23:00 | 3600
2019-12-29 | 3600
2019-12-29 01:00 | 3600
2019-12-29 02:00 | 3600
2019-12-29 03:00 | 3600
2019-12-29 04:00 | 3600
2019-12-29 05:00 | 3600
2019-12-29 06:00 | 0
2019-12-29 07:00 | 0
2019-12-29 08:00 | 0
2019-12-29 09:00 | 0
2019-12-29 10:00 | 0
2019-12-29 11:00 | 0
2019-12-29 12:00 | 0
2019-12-29 13:00 | 0
2019-12-29 14:00 | 0
2019-12-29 15:00 | 0
2019-12-29 16:00 | 0
2019-12-29 17:00 | 0
2019-12-29 18:00 | 0
2019-12-29 19:00 | 0
2019-12-29 20:00 | 0
2019-12-29 21:00 | 0
2019-12-29 22:00 | 3600
2019-12-29 23:00 | 3600
2019-12-30 | 3600
2019-12-30 01:00 | 3600
2019-12-30 02:00 | 3600
2019-12-30 03:00 | 3600
2019-12-30 04:00 | 3600
2019-12-30 05:00 | 3600
2019-12-30 06:00 | 0
2019-12-30 07:00 | 0
2019-12-30 08:00 | 0
2019-12-30 09:00 | 0
2019-12-30 10:00 | 0
2019-12-30 11:00 | 0
2019-12-30 12:00 | 0
2019-12-30 13:00 | 0
2019-12-30 14:00 | 0
2019-12-30 15:00 | 0
2019-12-30 16:00 | 0
2019-12-30 17:00 | 0
2019-12-30 18:00 | 0
2019-12-30 19:00 | 0
2019-12-30 20:00 | 0
2019-12-30 21:00 | 0
2019-12-30 22:00 | 3600
2019-12-30 23:00 | 3600
2019-12-31 | 3600
2019-12-31 01:00 | 3600
2019-12-31 02:00 | 3600
2019-12-31 03:00 | 3600
2019-12-31 04:00 | 3600
2019-12-31 05:00 | 3600
2019-12-31 06:00 | 0
2019-12-31 07:00 | 0
2019-12-31 08:00 | 0
2019-12-31 09:00 | 0
2019-12-31 10:00 | 0
2019-12-31 11:00 | 0
2019-12-31 12:00 | 0
2019-12-31 13:00 | 0
2019-12-31 14:00 | 0
2019-12-31 15:00 | 0
2019-12-31 16:00 | 0
2019-12-31 17:00 | 0
2019-12-31 18:00 | 0
2019-12-31 19:00 | 0
2019-12-31 20:00 | 0
2019-12-31 21:00 | 0
2019-12-31 22:00 | 3600
2019-12-31 23:00 | 3600
2020-01-01 | 3600
2020-01-01 01:00 | 3600
2020-01-01 02:00 | 3600
2020-01-01 03:00 | 3600
2020-01-01 04:00 | 3600
2020-01-01 05:00 | 3600
2020-01-01 06:00 | 0
2020-01-01 07:00 | 0
2020-01-01 08:00 | 0
2020-01-01 09:00 | 0
2020-01-01 10:00 | 0
2020-01-01 11:00 | 0
2020-01-01 12:00 | 0
2020-01-01 13:00 | 0
2020-01-01 14:00 | 0
2020-01-01 15:00 | 0
2020-01-01 16:00 | 0
2020-01-01 17:00 | 0
2020-01-01 18:00 | 0
2020-01-01 19:00 | 0
2020-01-01 20:00 | 0
2020-01-01 21:00 | 0
2020-01-01 22:00 | 3600
2020-01-01 23:00 | 3600
2020-01-02 | 3600
2020-01-02 01:00 | 3600
2020-01-02 02:00 | 3600
2020-01-02 03:00 | 3600
2020-01-02 04:00 | 3600
2020-01-02 05:00 | 3600
2020-01-02 06:00 | 0
2020-01-02 07:00 | 0
2020-01-02 08:00 | 0
2020-01-02 09:00 | 0
2020-01-02 10:00 | 0
2020-01-02 11:00 | 0
2020-01-02 12:00 | 0
2020-01-02 13:00 | 0
2020-01-02 14:00 | 0
2020-01-02 15:00 | 0
2020-01-02 16:00 | 0
2020-01-02 17:00 | 0
2020-01-02 18:00 | 0
2020-01-02 19:00 | 0
2020-01-02 20:00 | 0
2020-01-02 21:00 | 0
2020-01-02 22:00 | 3600
2020-01-02 23:00 | 3600
2020-01-03 | 3600
2020-01-03 01:00 | 3600
2020-01-03 02:00 | 3600
2020-01-03 03:00 | 3600
2020-01-03 04:00 | 3600
2020-01-03 05:00 | 3600
2020-01-03 06:00 | 0
2020-01-03 07:00 | 0
2020-01-03 08:00 | 0
2020-01-03 09:00 | 0
2020-01-03 10:00 | 0
2020-01-03 11:00 | 0
2020-01-03 12:00 | 0
2020-01-03 13:00 | 0
2020-01-03 14:00 | 0
2020-01-03 15:00 | 0
2020-01-03 16:00 | 0
2020-01-03 17:00 | 0
2020-01-03 18:00 | 0
2020-01-03 19:00 | 0
2020-01-03 20:00 | 0
2020-01-03 21:00 | 0
2020-01-03 22:00 | 3600
2020-01-03 23:00 | 3600
2020-01-04 | 3600
2020-01-04 01:00 | 3600
2020-01-04 02:00 | 3600
2020-01-04 03:00 | 3600
2020-01-04 04:00 | 3600
2020-01-04 05:00 | 3600
2020-01-04 06:00 | 0
2020-01-04 07:00 | 0
2020-01-04 08:00 | 0
2020-01-04 09:00 | 0
2020-01-04 10:00 | 0
2020-01-04 11:00 | 0
2020-01-04 12:00 | 0
2020-01-04 13:00 | 0
2020-01-04 14:00 | 0
2020-01-04 15:00 | 0
2020-01-04 16:00 | 0
2020-01-04 17:00 | 0
2020-01-04 18:00 | 0
2020-01-04 19:00 | 0
2020-01-04 20:00 | 0
2020-01-04 21:00 | 0
2020-01-04 22:00 | 3600
2020-01-04 23:00 | 3600
2020-01-05 | 3600
2020-01-05 01:00 | 3600
2020-01-05 02:00 | 3600
2020-01-05 03:00 | 3600
2020-01-05 04:00 | 3600
2020-01-05 05:00 | 3600
2020-01-05 06:00 | 0
2020-01-05 07:00 | 0
2020-01-05 08:00 | 0
2020-01-05 09:00 | 0
2020-01-05 10:00 | 0
2020-01-05 11:00 | 0
2020-01-05 12:00 | 0
2020-01-05 13:00 | 0
2020-01-05 14:00 | 0
2020-01-05 15:00 | 0
2020-01-05 16:00 | 0
2020-01-05 17:00 | 0
2020-01-05 18:00 | 0
2020-01-05 19:00 | 0
2020-01-05 20:00 | 0
2020-01-05 21:00 | 0
2020-01-05 22:00 | 3600
2020-01-05 23:00 | 3600
2020-01-06 | 3600
2020-01-06 01:00 | 3600
2020-01-06 02:00 | 3600
2020-01-06 03:00 | 3600
2020-01-06 04:00 | 3600
2020-01-06 05:00 | 3600
2020-01-06 06:00 | 0
2020-01-06 07:00 | 0
2020-01-06 08:00 | 0
2020-01-06 09:00 | 0
2020-01-06 10:00 | 0
2020-01-06 11:00 | 0
2020-01-06 12:00 | 0
2020-01-06 13:00 | 0
2020-01-06 14:00 | 0
2020-01-06 15:00 | 0
2020-01-06 16:00 | 0
2020-01-06 17:00 | 0
2020-01-06 18:00 | 0
2020-01-06 19:00 | 0
2020-01-06 20:00 | 0
2020-01-06 21:00 | 0
2020-01-06 22:00 | 3600
2020-01-06 23:00 | 3600
2020-01-07 | 3600
2020-01-07 01:00 | 3600
2020-01-07 02:00 | 3600
2020-01-07 03:00 | 3600
2020-01-07 04:00 | 3600
2020-01-07 05:00 | 3600
2020-01-07 06:00 | 0
2020-01-07 07:00 | 0
2020-01-07 08:00 | 0
2020-01-07 09:00 | 0
2020-01-07 10:00 | 0
2020-01-07 11:00 | 0
2020-01-07 12:00 | 0
2020-01-07 13:00 | 0
2020-01-07 14:00 | 0
2020-01-07 15:00 | 0
2020-01-07 16:00 | 0
2020-01-07 17:00 | 0
2020-01-07 18:00 | 0
2020-01-07 19:00 | 0
2020-01-07 20:00 | 0
2020-01-07 21:00 | 0
2020-01-07 22:00 | 3600
2020-01-07 23:00 | 3600
2020-01-08 | 3600
2020-01-08 01:00 | 3600
2020-01-08 02:00 | 3600
2020-01-08 03:00 | 3600
2020-01-08 04:00 | 3600
2020-01-08 05:00 | 3600
2020-01-08 06:00 | 0
2020-01-08 07:00 | 0
2020-01-08 08:00 | 0
2020-01-08 09:00 | 0
2020-01-08 10:00 | 0
2020-01-08 11:00 | 0
2020-01-08 12:00 | 0
2020-01-08 13:00 | 0
2020-01-08 14:00 | 0
2020-01-08 15:00 | 0
2020-01-08 16:00 | 0
2020-01-08 17:00 | 0
2020-01-08 18:00 | 0
2020-01-08 19:00 | 0
2020-01-08 20:00 | 0
2020-01-08 21:00 | 0
2020-01-08 22:00 | 3600
2020-01-08 23:00 | 3600
2020-01-09 | 3600
2020-01-09 01:00 | 3600
2020-01-09 02:00 | 3600
2020-01-09 03:00 | 3600
2020-01-09 04:00 | 3600
2020-01-09 05:00 | 3600
2020-01-09 06:00 | 0
2020-01-09 07:00 | 0
2020-01-09 08:00 | 0
2020-01-09 09:00 | 0
2020-01-09 10:00 | 0
2020-01-09 11:00 | 0
2020-01-09 12:00 | 0
2020-01-09 13:00 | 0
2020-01-09 14:00 | 0
2020-01-09 15:00 | 0
2020-01-09 16:00 | 0
2020-01-09 17:00 | 0
2020-01-09 18:00 | 0
2020-01-09 19:00 | 0
2020-01-09 20:00 | 0
2020-01-09 21:00 | 0
2020-01-09 22:00 | 3600
2020-01-09 23:00 | 3600
2020-01-10 | 3600
2020-01-10 01:00 | 3600
2020-01-10 02:00 | 3600
2020-01-10 03:00 | 3600
2020-01-10 04:00 | 3600
2020-01-10 05:00 | 3600
2020-01-10 06:00 | 0
2020-01-10 07:00 | 0
2020-01-10 08:00 | 0
2020-01-10 09:00 | 0
2020-01-10 10:00 | 0
2020-01-10 11:00 | 0
2020-01-10 12:00 | 0
2020-01-10 13:00 | 0
2020-01-10 14:00 | 0
2020-01-10 15:00 | 0
2020-01-10 16:00 | 0
2020-01-10 17:00 | 0
2020-01-10 18:00 | 0
2020-01-10 19:00 | 0
2020-01-10 20:00 | 0
2020-01-10 21:00 | 0
2020-01-10 22:00 | 3600
2020-01-10 23:00 | 3600
2020-01-11 | 3600
2020-01-11 01:00 | 3600
2020-01-11 02:00 | 3600
2020-01-11 03:00 | 3600
2020-01-11 04:00 | 3600
2020-01-11 05:00 | 3600
2020-01-11 06:00 | 0
2020-01-11 07:00 | 0
2020-01-11 08:00 | 0
2020-01-11 09:00 | 0
2020-01-11 10:00 | 0
2020-01-11 11:00 | 0
2020-01-11 12:00 | 0
2020-01-11 13:00 | 0
2020-01-11 14:00 | 0
2020-01-11 15:00 | 0
2020-01-11 16:00 | 0
2020-01-11 17:00 | 0
2020-01-11 18:00 | 0
2020-01-11 19:00 | 0
2020-01-11 20:00 | 0
2020-01-11 21:00 | 0
2020-01-11 22:00 | 3600
2020-01-11 23:00 | 3600
2020-01-12 | 3600
2020-01-12 01:00 | 3600
2020-01-12 02:00 | 3600
2020-01-12 03:00 | 3600
2020-01-12 04:00 | 3600
2020-01-12 05:00 | 3600
2020-01-12 06:00 | 0
2020-01-12 07:00 | 0
2020-01-12 08:00 | 0
2020-01-12 09:00 | 0
2020-01-12 10:00 | 0
2020-01-12 11:00 | 0
2020-01-12 12:00 | 0
2020-01-12 13:00 | 0
2020-01-12 14:00 | 0
2020-01-12 15:00 | 0
2020-01-12 16:00 | 0
2020-01-12 17:00 | 0
2020-01-12 18:00 | 0
2020-01-12 19:00 | 0
2020-01-12 20:00 | 0
2020-01-12 21:00 | 0
2020-01-12 22:00 | 3600
2020-01-12 23:00 | 3600
2020-01-13 | 3600
2020-01-13 01:00 | 3600
2020-01-13 02:00 | 3600
2020-01-13 03:00 | 3600
2020-01-13 04:00 | 3600
2020-01-13 05:00 | 3600
2020-01-13 06:00 | 0
2020-01-13 07:00 | 0
2020-01-13 08:00 | 0
2020-01-13 09:00 | 0
2020-01-13 10:00 | 0
2020-01-13 11:00 | 0
2020-01-13 12:00 | 0
2020-01-13 13:00 | 0
2020-01-13 14:00 | 0
2020-01-13 15:00 | 0
2020-01-13 16:00 | 0
2020-01-13 17:00 | 0
2020-01-13 18:00 | 0
2020-01-13 19:00 | 0
2020-01-13 20:00 | 0
2020-01-13 21:00 | 0
2020-01-13 22:00 | 3600
2020-01-13 23:00 | 3600
2020-01-14 | 3600
2020-01-14 01:00 | 3600
2020-01-14 02:00 | 3600
2020-01-14 03:00 | 3600
2020-01-14 04:00 | 3600
2020-01-14 05:00 | 3600
2020-01-14 06:00 | 0
2020-01-14 07:00 | 0
2020-01-14 08:00 | 0
2020-01-14 09:00 | 0
2020-01-14 10:00 | 0
2020-01-14 11:00 | 0
2020-01-14 12:00 | 0
2020-01-14 13:00 | 0
2020-01-14 14:00 | 0
2020-01-14 15:00 | 0
2020-01-14 16:00 | 0
2020-01-14 17:00 | 0
2020-01-14 18:00 | 0
2020-01-14 19:00 | 0
2020-01-14 20:00 | 0
2020-01-14 21:00 | 0
2020-01-14 22:00 | 3600
2020-01-14 23:00 | 3600
2020-01-15 | 3600
2020-01-15 01:00 | 3600
2020-01-15 02:00 | 3600
2020-01-15 03:00 | 3600
2020-01-15 04:00 | 3600
2020-01-15 05:00 | 3600
2020-01-15 06:00 | 0
2020-01-15 07:00 | 0
2020-01-15 08:00 | 0
2020-01-15 09:00 | 0
2020-01-15 10:00 | 0
2020-01-15 11:00 | 0
2020-01-15 12:00 | 0
2020-01-15 13:00 | 0
2020-01-15 14:00 | 0
2020-01-15 15:00 | 0
2020-01-15 16:00 | 0
2020-01-15 17:00 | 0
2020-01-15 18:00 | 0
2020-01-15 19:00 | 0
2020-01-15 20:00 | 0
2020-01-15 21:00 | 0
2020-01-15 22:00 | 3600
2020-01-15 23:00 | 3600
2020-01-16 | 3600
2020-01-16 01:00 | 3600
2020-01-16 02:00 | 3600
2020-01-16 03:00 | 3600
2020-01-16 04:00 | 3600
2020-01-16 05:00 | 3600
2020-01-16 06:00 | 0
2020-01-16 07:00 | 0
2020-01-16 08:00 | 0
2020-01-16 09:00 | 0
2020-01-16 10:00 | 0
2020-01-16 11:00 | 0
2020-01-16 12:00 | 0
2020-01-16 13:00 | 0
2020-01-16 14:00 | 0
2020-01-16 15:00 | 0
2020-01-16 16:00 | 0
2020-01-16 17:00 | 0
2020-01-16 18:00 | 0
2020-01-16 19:00 | 0
2020-01-16 20:00 | 0
2020-01-16 21:00 | 0
2020-01-16 22:00 | 3600
2020-01-16 23:00 | 3600
2020-01-17 | 3600
2020-01-17 01:00 | 3600
2020-01-17 02:00 | 3600
2020-01-17 03:00 | 3600
2020-01-17 04:00 | 3600
2020-01-17 05:00 | 3600
2020-01-17 06:00 | 0
2020-01-17 07:00 | 0
2020-01-17 08:00 | 0
2020-01-17 09:00 | 0
2020-01-17 10:00 | 0
2020-01-17 11:00 | 0
2020-01-17 12:00 | 0
2020-01-17 13:00 | 0
2020-01-17 14:00 | 0
2020-01-17 15:00 | 0
2020-01-17 16:00 | 0
2020-01-17 17:00 | 0
2020-01-17 18:00 | 0
2020-01-17 19:00 | 0
2020-01-17 20:00 | 0
2020-01-17 21:00 | 0
2020-01-17 22:00 | 3600
2020-01-17 23:00 | 3600
2020-01-18 | 3600
2020-01-18 01:00 | 3600
2020-01-18 02:00 | 3600
2020-01-18 03:00 | 3600
2020-01-18 04:00 | 3600
2020-01-18 05:00 | 3600
2020-01-18 06:00 | 0
2020-01-18 07:00 | 0
2020-01-18 08:00 | 0
2020-01-18 09:00 | 0
2020-01-18 10:00 | 0
2020-01-18 11:00 | 0
2020-01-18 12:00 | 0
2020-01-18 13:00 | 0
2020-01-18 14:00 | 0
2020-01-18 15:00 | 0
2020-01-18 16:00 | 0
2020-01-18 17:00 | 0
2020-01-18 18:00 | 0
2020-01-18 19:00 | 0
2020-01-18 20:00 | 0
2020-01-18 21:00 | 0
2020-01-18 22:00 | 3600
2020-01-18 23:00 | 3600
2020-01-19 | 3600
2020-01-19 01:00 | 3600
2020-01-19 02:00 | 3600
2020-01-19 03:00 | 3600
2020-01-19 04:00 | 3600
2020-01-19 05:00 | 3600
2020-01-19 06:00 | 0
2020-01-19 07:00 | 0
2020-01-19 08:00 | 0
2020-01-19 09:00 | 0
2020-01-19 10:00 | 0
2020-01-19 11:00 | 0
2020-01-19 12:00 | 0
2020-01-19 13:00 | 0
2020-01-19 14:00 | 0
2020-01-19 15:00 | 0
2020-01-19 16:00 | 0
2020-01-19 17:00 | 0
2020-01-19 18:00 | 0
2020-01-19 19:00 | 0
2020-01-19 20:00 | 0
2020-01-19 21:00 | 0
2020-01-19 22:00 | 3600
2020-01-19 23:00 | 3600
2020-01-20 | 3600
2020-01-20 01:00 | 3600
2020-01-20 02:00 | 3600
2020-01-20 03:00 | 3600
2020-01-20 04:00 | 3600
2020-01-20 05:00 | 3600
2020-01-20 06:00 | 0
2020-01-20 07:00 | 0
2020-01-20 08:00 | 0
2020-01-20 09:00 | 0
2020-01-20 10:00 | 0
2020-01-20 11:00 | 0
2020-01-20 12:00 | 0
2020-01-20 13:00 | 0
2020-01-20 14:00 | 0
2020-01-20 15:00 | 0
2020-01-20 16:00 | 0
2020-01-20 17:00 | 0
2020-01-20 18:00 | 0
2020-01-20 19:00 | 0
2020-01-20 20:00 | 0
2020-01-20 21:00 | 0
2020-01-20 22:00 | 3600
2020-01-20 23:00 | 3600
2020-01-21 | 3600
2020-01-21 01:00 | 3600
2020-01-21 02:00 | 3600
2020-01-21 03:00 | 3600
2020-01-21 04:00 | 3600
2020-01-21 05:00 | 3600
2020-01-21 06:00 | 0
2020-01-21 07:00 | 0
2020-01-21 08:00 | 0
2020-01-21 09:00 | 0
2020-01-21 10:00 | 0
2020-01-21 11:00 | 0
2020-01-21 12:00 | 0
2020-01-21 13:00 | 0
2020-01-21 14:00 | 0
2020-01-21 15:00 | 0
2020-01-21 16:00 | 0
2020-01-21 17:00 | 0
2020-01-21 18:00 | 0
2020-01-21 19:00 | 0
2020-01-21 20:00 | 0
2020-01-21 21:00 | 0
2020-01-21 22:00 | 3600
2020-01-21 23:00 | 3600
2020-01-22 | 3600
2020-01-22 01:00 | 3600
2020-01-22 02:00 | 3600
2020-01-22 03:00 | 3600
2020-01-22 04:00 | 3600
2020-01-22 05:00 | 3600
2020-01-22 06:00 | 0
2020-01-22 07:00 | 0
2020-01-22 08:00 | 0
2020-01-22 09:00 | 0
2020-01-22 10:00 | 0
2020-01-22 11:00 | 0
2020-01-22 12:00 | 0
2020-01-22 13:00 | 0
2020-01-22 14:00 | 0
2020-01-22 15:00 | 0
2020-01-22 16:00 | 0
2020-01-22 17:00 | 0
2020-01-22 18:00 | 0
2020-01-22 19:00 | 0
2020-01-22 20:00 | 0
2020-01-22 21:00 | 0
2020-01-22 22:00 | 3600
2020-01-22 23:00 | 3600
2020-01-23 | 3600
2020-01-23 01:00 | 3600
2020-01-23 02:00 | 3600
2020-01-23 03:00 | 3600
2020-01-23 04:00 | 3600
2020-01-23 05:00 | 3600
2020-01-23 06:00 | 0
2020-01-23 07:00 | 0
2020-01-23 08:00 | 0
2020-01-23 09:00 | 0
2020-01-23 10:00 | 0
2020-01-23 11:00 | 0
2020-01-23 12:00 | 0
2020-01-23 13:00 | 0
2020-01-23 14:00 | 0
2020-01-23 15:00 | 0
2020-01-23 16:00 | 0
2020-01-23 17:00 | 0
2020-01-23 18:00 | 0
2020-01-23 19:00 | 0
2020-01-23 20:00 | 0
2020-01-23 21:00 | 0
2020-01-23 22:00 | 3600
2020-01-23 23:00 | 3600
2020-01-24 | 3600
2020-01-24 01:00 | 3600
2020-01-24 02:00 | 3600
2020-01-24 03:00 | 3600
2020-01-24 04:00 | 3600
2020-01-24 05:00 | 3600
2020-01-24 06:00 | 0
2020-01-24 07:00 | 0
2020-01-24 08:00 | 0
2020-01-24 09:00 | 0
2020-01-24 10:00 | 0
2020-01-24 11:00 | 0
2020-01-24 12:00 | 0
2020-01-24 13:00 | 0
2020-01-24 14:00 | 0
2020-01-24 15:00 | 0
2020-01-24 16:00 | 0
2020-01-24 17:00 | 0
2020-01-24 18:00 | 0
2020-01-24 19:00 | 0
2020-01-24 20:00 | 0
2020-01-24 21:00 | 0
2020-01-24 22:00 | 3600
2020-01-24 23:00 | 3600
2020-01-25 | 3600
2020-01-25 01:00 | 3600
2020-01-25 02:00 | 3600
2020-01-25 03:00 | 3600
2020-01-25 04:00 | 3600
2020-01-25 05:00 | 3600
2020-01-25 06:00 | 0
2020-01-25 07:00 | 0
2020-01-25 08:00 | 0
2020-01-25 09:00 | 0
2020-01-25 10:00 | 0
2020-01-25 11:00 | 0
2020-01-25 12:00 | 0
2020-01-25 13:00 | 0
2020-01-25 14:00 | 0
2020-01-25 15:00 | 0
2020-01-25 16:00 | 0
2020-01-25 17:00 | 0
2020-01-25 18:00 | 0
2020-01-25 19:00 | 0
2020-01-25 20:00 | 0
2020-01-25 21:00 | 0
2020-01-25 22:00 | 3600
2020-01-25 23:00 | 3600
2020-01-26 | 3600
2020-01-26 01:00 | 3600
2020-01-26 02:00 | 3600
2020-01-26 03:00 | 3600
2020-01-26 04:00 | 3600
2020-01-26 05:00 | 3600
2020-01-26 06:00 | 0
2020-01-26 07:00 | 0
2020-01-26 08:00 | 0
2020-01-26 09:00 | 0
2020-01-26 10:00 | 0
2020-01-26 11:00 | 0
2020-01-26 12:00 | 0
2020-01-26 13:00 | 0
2020-01-26 14:00 | 0
2020-01-26 15:00 | 0
2020-01-26 16:00 | 0
2020-01-26 17:00 | 0
2020-01-26 18:00 | 0
2020-01-26 19:00 | 0
2020-01-26 20:00 | 0
2020-01-26 21:00 | 0
2020-01-26 22:00 | 3600
2020-01-26 23:00 | 3600
2020-01-27 | 3600
2020-01-27 01:00 | 3600
2020-01-27 02:00 | 3600
2020-01-27 03:00 | 3600
2020-01-27 04:00 | 3600
2020-01-27 05:00 | 3600
2020-01-27 06:00 | 0
2020-01-27 07:00 | 0
2020-01-27 08:00 | 0
2020-01-27 09:00 | 0
2020-01-27 10:00 | 0
2020-01-27 11:00 | 0
2020-01-27 12:00 | 0
2020-01-27 13:00 | 0
2020-01-27 14:00 | 0
2020-01-27 15:00 | 0
2020-01-27 16:00 | 0
2020-01-27 17:00 | 0
2020-01-27 18:00 | 0
2020-01-27 19:00 | 0
2020-01-27 20:00 | 0
2020-01-27 21:00 | 0
2020-01-27 22:00 | 3600
2020-01-27 23:00 | 3600
2020-01-28 | 3600
2020-01-28 01:00 | 3600
2020-01-28 02:00 | 3600
2020-01-28 03:00 | 3600
2020-01-28 04:00 | 3600
2020-01-28 05:00 | 3600
2020-01-28 06:00 | 0
2020-01-28 07:00 | 0
2020-01-28 08:00 | 0
2020-01-28 09:00 | 0
2020-01-28 10:00 | 0
2020-01-28 11:00 | 0
2020-01-28 12:00 | 0
2020-01-28 13:00 | 0
2020-01-28 14:00 | 0
2020-01-28 15:00 | 0
2020-01-28 16:00 | 0
2020-01-28 17:00 | 0
2020-01-28 18:00 | 0
2020-01-28 19:00 | 0
2020-01-28 20:00 | 0
2020-01-28 21:00 | 0
2020-01-28 22:00 | 3600
2020-01-28 23:00 | 3600
2020-01-29 | 3600
2020-01-29 01:00 | 3600
2020-01-29 02:00 | 3600
2020-01-29 03:00 | 3600
2020-01-29 04:00 | 3600
2020-01-29 05:00 | 3600
2020-01-29 06:00 | 0
2020-01-29 07:00 | 0
2020-01-29 08:00 | 0
2020-01-29 09:00 | 0
2020-01-29 10:00 | 0
2020-01-29 11:00 | 0
2020-01-29 12:00 | 0
2020-01-29 13:00 | 0
2020-01-29 14:00 | 0
2020-01-29 15:00 | 0
2020-01-29 16:00 | 0
2020-01-29 17:00 | 0
2020-01-29 18:00 | 0
2020-01-29 19:00 | 0
2020-01-29 20:00 | 0
2020-01-29 21:00 | 0
2020-01-29 22:00 | 3600
2020-01-29 23:00 | 3600
2020-01-30 | 3600
2020-01-30 01:00 | 3600
2020-01-30 02:00 | 3600
2020-01-30 03:00 | 3600
2020-01-30 04:00 | 3600
2020-01-30 05:00 | 3600
2020-01-30 06:00 | 0
2020-01-30 07:00 | 0
2020-01-30 08:00 | 0
2020-01-30 09:00 | 0
2020-01-30 10:00 | 0
2020-01-30 11:00 | 0
2020-01-30 12:00 | 0
2020-01-30 13:00 | 0
2020-01-30 14:00 | 0
2020-01-30 15:00 | 0
2020-01-30 16:00 | 0
2020-01-30 17:00 | 0
2020-01-30 18:00 | 0
2020-01-30 19:00 | 0
2020-01-30 20:00 | 0
2020-01-30 21:00 | 0
2020-01-30 22:00 | 3600
2020-01-30 23:00 | 3600
2020-01-31 | 3600
2020-01-31 01:00 | 3600
2020-01-31 02:00 | 3600
2020-01-31 03:00 | 3600
2020-01-31 04:00 | 3600
2020-01-31 05:00 | 3600
2020-01-31 06:00 | 0
2020-01-31 07:00 | 0
2020-01-31 08:00 | 0
2020-01-31 09:00 | 0
2020-01-31 10:00 | 0
2020-01-31 11:00 | 0
2020-01-31 12:00 | 0
2020-01-31 13:00 | 0
2020-01-31 14:00 | 0
2020-01-31 15:00 | 0
2020-01-31 16:00 | 0
2020-01-31 17:00 | 0
2020-01-31 18:00 | 0
2020-01-31 19:00 | 0
2020-01-31 20:00 | 0
2020-01-31 21:00 | 0
2020-01-31 22:00 | 3600
2020-01-31 23:00 | 3600
2020-02-01 | 3600
2020-02-01 01:00 | 3600
2020-02-01 02:00 | 3600
2020-02-01 03:00 | 3600
2020-02-01 04:00 | 3600
2020-02-01 05:00 | 3600
2020-02-01 06:00 | 0
2020-02-01 07:00 | 0
2020-02-01 08:00 | 0
2020-02-01 09:00 | 0
2020-02-01 10:00 | 0
2020-02-01 11:00 | 0
2020-02-01 12:00 | 0
2020-02-01 13:00 | 0
2020-02-01 14:00 | 0
2020-02-01 15:00 | 0
2020-02-01 16:00 | 0
2020-02-01 17:00 | 0
2020-02-01 18:00 | 0
2020-02-01 19:00 | 0
2020-02-01 20:00 | 0
2020-02-01 21:00 | 0
2020-02-01 22:00 | 3600
2020-02-01 23:00 | 3600
2020-02-02 | 3600
2020-02-02 01:00 | 3600
2020-02-02 02:00 | 3600
2020-02-02 03:00 | 3600
2020-02-02 04:00 | 3600
2020-02-02 05:00 | 3600
2020-02-02 06:00 | 0
2020-02-02 07:00 | 0
2020-02-02 08:00 | 0
2020-02-02 09:00 | 0
2020-02-02 10:00 | 0
2020-02-02 11:00 | 0
2020-02-02 12:00 | 0
2020-02-02 13:00 | 0
2020-02-02 14:00 | 0
2020-02-02 15:00 | 0
2020-02-02 16:00 | 0
2020-02-02 17:00 | 0
2020-02-02 18:00 | 0
2020-02-02 19:00 | 0
2020-02-02 20:00 | 0
2020-02-02 21:00 | 0
2020-02-02 22:00 | 3600
2020-02-02 23:00 | 3600
2020-02-03 | 3600
2020-02-03 01:00 | 3600
2020-02-03 02:00 | 3600
2020-02-03 03:00 | 3600
2020-02-03 04:00 | 3600
2020-02-03 05:00 | 3600
2020-02-03 06:00 | 0
2020-02-03 07:00 | 0
2020-02-03 08:00 | 0
2020-02-03 09:00 | 0
2020-02-03 10:00 | 0
2020-02-03 11:00 | 0
2020-02-03 12:00 | 0
2020-02-03 13:00 | 0
2020-02-03 14:00 | 0
2020-02-03 15:00 | 0
2020-02-03 16:00 | 0
2020-02-03 17:00 | 0
2020-02-03 18:00 | 0
2020-02-03 19:00 | 0
2020-02-03 20:00 | 0
2020-02-03 21:00 | 0
2020-02-03 22:00 | 3600
2020-02-03 23:00 | 3600
2020-02-04 | 3600
2020-02-04 01:00 | 3600
2020-02-04 02:00 | 3600
2020-02-04 03:00 | 3600
2020-02-04 04:00 | 3600
2020-02-04 05:00 | 3600
2020-02-04 06:00 | 0
2020-02-04 07:00 | 0
2020-02-04 08:00 | 0
2020-02-04 09:00 | 0
2020-02-04 10:00 | 0
2020-02-04 11:00 | 0
2020-02-04 12:00 | 0
2020-02-04 13:00 | 0
2020-02-04 14:00 | 0
2020-02-04 15:00 | 0
2020-02-04 16:00 | 0
2020-02-04 17:00 | 0
2020-02-04 18:00 | 0
2020-02-04 19:00 | 0
2020-02-04 20:00 | 0
2020-02-04 21:00 | 0
2020-02-04 22:00 | 3600
2020-02-04 23:00 | 3600
2020-02-05 | 3600
2020-02-05 01:00 | 3600
2020-02-05 02:00 | 3600
2020-02-05 03:00 | 3600
2020-02-05 04:00 | 3600
2020-02-05 05:00 | 3600
2020-02-05 06:00 | 0
2020-02-05 07:00 | 0
2020-02-05 08:00 | 0
2020-02-05 09:00 | 0
2020-02-05 10:00 | 0
2020-02-05 11:00 | 0
2020-02-05 12:00 | 0
2020-02-05 13:00 | 0
2020-02-05 14:00 | 0
2020-02-05 15:00 | 0
2020-02-05 16:00 | 0
2020-02-05 17:00 | 0
2020-02-05 18:00 | 0
2020-02-05 19:00 | 0
2020-02-05 20:00 | 0
2020-02-05 21:00 | 0
2020-02-05 22:00 | 3600
2020-02-05 23:00 | 3600
2020-02-06 | 3600
2020-02-06 01:00 | 3600
2020-02-06 02:00 | 3600
2020-02-06 03:00 | 3600
2020-02-06 04:00 | 3600
2020-02-06 05:00 | 3600
2020-02-06 06:00 | 0
2020-02-06 07:00 | 0
2020-02-06 08:00 | 0
2020-02-06 09:00 | 0
2020-02-06 10:00 | 0
2020-02-06 11:00 | 0
2020-02-06 12:00 | 0
2020-02-06 13:00 | 0
2020-02-06 14:00 | 0
2020-02-06 15:00 | 0
2020-02-06 16:00 | 0
2020-02-06 17:00 | 0
2020-02-06 18:00 | 0
2020-02-06 19:00 | 0
2020-02-06 20:00 | 0
2020-02-06 21:00 | 0
2020-02-06 22:00 | 3600
2020-02-06 23:00 | 3600
2020-02-07 | 3600
2020-02-07 01:00 | 3600
2020-02-07 02:00 | 3600
2020-02-07 03:00 | 3600
2020-02-07 04:00 | 3600
2020-02-07 05:00 | 3600
2020-02-07 06:00 | 0
2020-02-07 07:00 | 0
2020-02-07 08:00 | 0
2020-02-07 09:00 | 0
2020-02-07 10:00 | 0
2020-02-07 11:00 | 0
2020-02-07 12:00 | 0
2020-02-07 13:00 | 0
2020-02-07 14:00 | 0
2020-02-07 15:00 | 0
2020-02-07 16:00 | 0
2020-02-07 17:00 | 0
2020-02-07 18:00 | 0
2020-02-07 19:00 | 0
2020-02-07 20:00 | 0
2020-02-07 21:00 | 0
2020-02-07 22:00 | 3600
2020-02-07 23:00 | 3600
2020-02-08 | 3600
2020-02-08 01:00 | 3600
2020-02-08 02:00 | 3600
2020-02-08 03:00 | 3600
2020-02-08 04:00 | 3600
2020-02-08 05:00 | 3600
2020-02-08 06:00 | 0
2020-02-08 07:00 | 0
2020-02-08 08:00 | 0
2020-02-08 09:00 | 0
2020-02-08 10:00 | 0
2020-02-08 11:00 | 0
2020-02-08 12:00 | 0
2020-02-08 13:00 | 0
2020-02-08 14:00 | 0
2020-02-08 15:00 | 0
2020-02-08 16:00 | 0
2020-02-08 17:00 | 0
2020-02-08 18:00 | 0
2020-02-08 19:00 | 0
2020-02-08 20:00 | 0
2020-02-08 21:00 | 0
2020-02-08 22:00 | 3600
2020-02-08 23:00 | 3600
2020-02-09 | 3600
2020-02-09 01:00 | 3600
2020-02-09 02:00 | 3600
2020-02-09 03:00 | 3600
2020-02-09 04:00 | 3600
2020-02-09 05:00 | 3600
2020-02-09 06:00 | 0
2020-02-09 07:00 | 0
2020-02-09 08:00 | 0
2020-02-09 09:00 | 0
2020-02-09 10:00 | 0
2020-02-09 11:00 | 0
2020-02-09 12:00 | 0
2020-02-09 13:00 | 0
2020-02-09 14:00 | 0
2020-02-09 15:00 | 0
2020-02-09 16:00 | 0
2020-02-09 17:00 | 0
2020-02-09 18:00 | 0
2020-02-09 19:00 | 0
2020-02-09 20:00 | 0
2020-02-09 21:00 | 0
2020-02-09 22:00 | 3600
2020-02-09 23:00 | 3600
2020-02-10 | 3600
2020-02-10 01:00 | 3600
2020-02-10 02:00 | 3600
2020-02-10 03:00 | 3600
2020-02-10 04:00 | 3600
2020-02-10 05:00 | 3600
2020-02-10 06:00 | 0
2020-02-10 07:00 | 0
2020-02-10 08:00 | 0
2020-02-10 09:00 | 0
2020-02-10 10:00 | 0
2020-02-10 11:00 | 0
2020-02-10 12:00 | 0
2020-02-10 13:00 | 0
2020-02-10 14:00 | 0
2020-02-10 15:00 | 0
2020-02-10 16:00 | 0
2020-02-10 17:00 | 0
2020-02-10 18:00 | 0
2020-02-10 19:00 | 0
2020-02-10 20:00 | 0
2020-02-10 21:00 | 0
2020-02-10 22:00 | 3600
2020-02-10 23:00 | 3600
2020-02-11 | 3600
2020-02-11 01:00 | 3600
2020-02-11 02:00 | 3600
2020-02-11 03:00 | 3600
2020-02-11 04:00 | 3600
2020-02-11 05:00 | 3600
2020-02-11 06:00 | 0
2020-02-11 07:00 | 0
2020-02-11 08:00 | 0
2020-02-11 09:00 | 0
2020-02-11 10:00 | 0
2020-02-11 11:00 | 0
2020-02-11 12:00 | 0
2020-02-11 13:00 | 0
2020-02-11 14:00 | 0
2020-02-11 15:00 | 0
2020-02-11 16:00 | 0
2020-02-11 17:00 | 0
2020-02-11 18:00 | 0
2020-02-11 19:00 | 0
2020-02-11 20:00 | 0
2020-02-11 21:00 | 0
2020-02-11 22:00 | 3600
2020-02-11 23:00 | 3600
2020-02-12 | 3600
2020-02-12 01:00 | 3600
2020-02-12 02:00 | 3600
2020-02-12 03:00 | 3600
2020-02-12 04:00 | 3600
2020-02-12 05:00 | 3600
2020-02-12 06:00 | 0
2020-02-12 07:00 | 0
2020-02-12 08:00 | 0
2020-02-12 09:00 | 0
2020-02-12 10:00 | 0
2020-02-12 11:00 | 0
2020-02-12 12:00 | 0
2020-02-12 13:00 | 0
2020-02-12 14:00 | 0
2020-02-12 15:00 | 0
2020-02-12 16:00 | 0
2020-02-12 17:00 | 0
2020-02-12 18:00 | 0
2020-02-12 19:00 | 0
2020-02-12 20:00 | 0
2020-02-12 21:00 | 0
2020-02-12 22:00 | 3600
2020-02-12 23:00 | 3600
2020-02-13 | 3600
2020-02-13 01:00 | 3600
2020-02-13 02:00 | 3600
2020-02-13 03:00 | 3600
2020-02-13 04:00 | 3600
2020-02-13 05:00 | 3600
2020-02-13 06:00 | 0
2020-02-13 07:00 | 0
2020-02-13 08:00 | 0
2020-02-13 09:00 | 0
2020-02-13 10:00 | 0
2020-02-13 11:00 | 0
2020-02-13 12:00 | 0
2020-02-13 13:00 | 0
2020-02-13 14:00 | 0
2020-02-13 15:00 | 0
2020-02-13 16:00 | 0
2020-02-13 17:00 | 0
2020-02-13 18:00 | 0
2020-02-13 19:00 | 0
2020-02-13 20:00 | 0
2020-02-13 21:00 | 0
2020-02-13 22:00 | 3600
2020-02-13 23:00 | 3600
2020-02-14 | 3600
2020-02-14 01:00 | 3600
2020-02-14 02:00 | 3600
2020-02-14 03:00 | 3600
2020-02-14 04:00 | 3600
2020-02-14 05:00 | 3600
2020-02-14 06:00 | 0
2020-02-14 07:00 | 0
2020-02-14 08:00 | 0
2020-02-14 09:00 | 0
2020-02-14 10:00 | 0
2020-02-14 11:00 | 0
2020-02-14 12:00 | 0
2020-02-14 13:00 | 0
2020-02-14 14:00 | 0
2020-02-14 15:00 | 0
2020-02-14 16:00 | 0
2020-02-14 17:00 | 0
2020-02-14 18:00 | 0
2020-02-14 19:00 | 0
2020-02-14 20:00 | 0
2020-02-14 21:00 | 0
2020-02-14 22:00 | 3600
2020-02-14 23:00 | 3600
2020-02-15 | 3600
2020-02-15 01:00 | 3600
2020-02-15 02:00 | 3600
2020-02-15 03:00 | 3600
2020-02-15 04:00 | 3600
2020-02-15 05:00 | 3600
2020-02-15 06:00 | 0
2020-02-15 07:00 | 0
2020-02-15 08:00 | 0
2020-02-15 09:00 | 0
2020-02-15 10:00 | 0
2020-02-15 11:00 | 0
2020-02-15 12:00 | 0
2020-02-15 13:00 | 0
2020-02-15 14:00 | 0
2020-02-15 15:00 | 0
2020-02-15 16:00 | 0
2020-02-15 17:00 | 0
2020-02-15 18:00 | 0
2020-02-15 19:00 | 0
2020-02-15 20:00 | 0
2020-02-15 21:00 | 0
2020-02-15 22:00 | 3600
2020-02-15 23:00 | 3600
2020-02-16 | 3600
2020-02-16 01:00 | 3600
2020-02-16 02:00 | 3600
2020-02-16 03:00 | 3600
2020-02-16 04:00 | 3600
2020-02-16 05:00 | 3600
2020-02-16 06:00 | 0
2020-02-16 07:00 | 0
2020-02-16 08:00 | 0
2020-02-16 09:00 | 0
2020-02-16 10:00 | 0
2020-02-16 11:00 | 0
2020-02-16 12:00 | 0
2020-02-16 13:00 | 0
2020-02-16 14:00 | 0
2020-02-16 15:00 | 0
2020-02-16 16:00 | 0
2020-02-16 17:00 | 0
2020-02-16 18:00 | 0
2020-02-16 19:00 | 0
2020-02-16 20:00 | 0
2020-02-16 21:00 | 0
2020-02-16 22:00 | 3600
2020-02-16 23:00 | 3600
2020-02-17 | 3600
2020-02-17 01:00 | 3600
2020-02-17 02:00 | 3600
2020-02-17 03:00 | 3600
2020-02-17 04:00 | 3600
2020-02-17 05:00 | 3600
2020-02-17 06:00 | 0
2020-02-17 07:00 | 0
2020-02-17 08:00 | 0
2020-02-17 09:00 | 0
2020-02-17 10:00 | 0
2020-02-17 11:00 | 0
2020-02-17 12:00 | 0
2020-02-17 13:00 | 0
2020-02-17 14:00 | 0
2020-02-17 15:00 | 0
2020-02-17 16:00 | 0
2020-02-17 17:00 | 0
2020-02-17 18:00 | 0
2020-02-17 19:00 | 0
2020-02-17 20:00 | 0
2020-02-17 21:00 | 0
2020-02-17 22:00 | 3600
2020-02-17 23:00 | 3600
2020-02-18 | 3600
2020-02-18 01:00 | 3600
2020-02-18 02:00 | 3600
2020-02-18 03:00 | 3600
2020-02-18 04:00 | 3600
2020-02-18 05:00 | 3600
2020-02-18 06:00 | 0
2020-02-18 07:00 | 0
2020-02-18 08:00 | 0
2020-02-18 09:00 | 0
2020-02-18 10:00 | 0
2020-02-18 11:00 | 0
2020-02-18 12:00 | 0
2020-02-18 13:00 | 0
2020-02-18 14:00 | 0
2020-02-18 15:00 | 0
2020-02-18 16:00 | 0
2020-02-18 17:00 | 0
2020-02-18 18:00 | 0
2020-02-18 19:00 | 0
2020-02-18 20:00 | 0
2020-02-18 21:00 | 0
2020-02-18 22:00 | 3600
2020-02-18 23:00 | 3600
2020-02-19 | 3600
2020-02-19 01:00 | 3600
2020-02-19 02:00 | 3600
2020-02-19 03:00 | 3600
2020-02-19 04:00 | 3600
2020-02-19 05:00 | 3600
2020-02-19 06:00 | 0
2020-02-19 07:00 | 0
2020-02-19 08:00 | 0
2020-02-19 09:00 | 0
2020-02-19 10:00 | 0
2020-02-19 11:00 | 0
2020-02-19 12:00 | 0
2020-02-19 13:00 | 0
2020-02-19 14:00 | 0
2020-02-19 15:00 | 0
2020-02-19 16:00 | 0
2020-02-19 17:00 | 0
2020-02-19 18:00 | 0
2020-02-19 19:00 | 0
2020-02-19 20:00 | 0
2020-02-19 21:00 | 0
2020-02-19 22:00 | 3600
2020-02-19 23:00 | 3600
2020-02-20 | 3600
2020-02-20 01:00 | 3600
2020-02-20 02:00 | 3600
2020-02-20 03:00 | 3600

## 2.
Datetime | Lighting Runtime (seconds)
2019-02-01 11:00 | 295
2019-02-01 12:00 | 1919 |  | Wattage (W)* | Number of Fixtures | Sum of Fixture Wattages | Total Wattage of Fixture #2 (kW)
2019-02-01 13:00 | 3600 | Fixture Type #2 | 60 | 100 | 6000 | 6
2019-02-01 14:00 | 3600 |  | * This value should include combined lamp and ballast wattage.
2019-02-01 15:00 | 3600
2019-02-01 16:00 | 3600
2019-02-01 17:00 | 3600 |  | How many Holiday Days Affect the Normal Schedule?
2019-02-01 18:00 | 3600 |  | 0
2019-02-01 19:00 | 3600
2019-02-01 20:00 | 3600
2019-02-01 21:00 | 3600
2019-02-01 22:00 | 3600
2019-02-01 23:00 | 3600
2019-02-02 | 3600
2019-02-02 01:00 | 3600
2019-02-02 02:00 | 3600
2019-02-02 03:00 | 3600
2019-02-02 04:00 | 3600
2019-02-02 05:00 | 3600
2019-02-02 06:00 | 3600
2019-02-02 07:00 | 3600
2019-02-02 08:00 | 3600
2019-02-02 09:00 | 3600
2019-02-02 10:00 | 3600
2019-02-02 11:00 | 3600
2019-02-02 12:00 | 3600
2019-02-02 13:00 | 3600
2019-02-02 14:00 | 3600
2019-02-02 15:00 | 3600
2019-02-02 16:00 | 3600
2019-02-02 17:00 | 3600
2019-02-02 18:00 | 3600
2019-02-02 19:00 | 3600
2019-02-02 20:00 | 3600
2019-02-02 21:00 | 3600
2019-02-02 22:00 | 3600
2019-02-02 23:00 | 3600
2019-02-03 | 3600
2019-02-03 01:00 | 3600
2019-02-03 02:00 | 3600
2019-02-03 03:00 | 3600
2019-02-03 04:00 | 3600
2019-02-03 05:00 | 3600
2019-02-03 06:00 | 3600
2019-02-03 07:00 | 3600
2019-02-03 08:00 | 3600
2019-02-03 09:00 | 3600
2019-02-03 10:00 | 3600
2019-02-03 11:00 | 3600
2019-02-03 12:00 | 3600
2019-02-03 13:00 | 3600
2019-02-03 14:00 | 3600
2019-02-03 15:00 | 3600
2019-02-03 16:00 | 3600
2019-02-03 17:00 | 3600
2019-02-03 18:00 | 3600
2019-02-03 19:00 | 3600
2019-02-03 20:00 | 3600
2019-02-03 21:00 | 3600
2019-02-03 22:00 | 3600
2019-02-03 23:00 | 3600
2019-02-04 | 3600
2019-02-04 01:00 | 3600
2019-02-04 02:00 | 3600
2019-02-04 03:00 | 3600
2019-02-04 04:00 | 3600
2019-02-04 05:00 | 3600
2019-02-04 06:00 | 3600
2019-02-04 07:00 | 3600
2019-02-04 08:00 | 3600
2019-02-04 09:00 | 3600
2019-02-04 10:00 | 3600
2019-02-04 11:00 | 3600
2019-02-04 12:00 | 3600
2019-02-04 13:00 | 3600
2019-02-04 14:00 | 3600
2019-02-04 15:00 | 3600
2019-02-04 16:00 | 3600
2019-02-04 17:00 | 3600
2019-02-04 18:00 | 3600
2019-02-04 19:00 | 3600
2019-02-04 20:00 | 3600
2019-02-04 21:00 | 3600
2019-02-04 22:00 | 3600
2019-02-04 23:00 | 3600
2019-02-05 | 3600
2019-02-05 01:00 | 3600
2019-02-05 02:00 | 3600
2019-02-05 03:00 | 3600
2019-02-05 04:00 | 3600
2019-02-05 05:00 | 3600
2019-02-05 06:00 | 3600
2019-02-05 07:00 | 3600
2019-02-05 08:00 | 3600
2019-02-05 09:00 | 3600
2019-02-05 10:00 | 3600
2019-02-05 11:00 | 3600
2019-02-05 12:00 | 3600
2019-02-05 13:00 | 3600
2019-02-05 14:00 | 3600
2019-02-05 15:00 | 3600
2019-02-05 16:00 | 3600
2019-02-05 17:00 | 3600
2019-02-05 18:00 | 3600
2019-02-05 19:00 | 3600
2019-02-05 20:00 | 3600
2019-02-05 21:00 | 3600
2019-02-05 22:00 | 3600
2019-02-05 23:00 | 3600
2019-02-06 | 3600
2019-02-06 01:00 | 3600
2019-02-06 02:00 | 3600
2019-02-06 03:00 | 3600
2019-02-06 04:00 | 3600
2019-02-06 05:00 | 3600
2019-02-06 06:00 | 3600
2019-02-06 07:00 | 3600
2019-02-06 08:00 | 3600
2019-02-06 09:00 | 3600
2019-02-06 10:00 | 3600
2019-02-06 11:00 | 3600
2019-02-06 12:00 | 3600
2019-02-06 13:00 | 3600
2019-02-06 14:00 | 3600
2019-02-06 15:00 | 3600
2019-02-06 16:00 | 3600
2019-02-06 17:00 | 3600
2019-02-06 18:00 | 3600
2019-02-06 19:00 | 3600
2019-02-06 20:00 | 3600
2019-02-06 21:00 | 3600
2019-02-06 22:00 | 3600
2019-02-06 23:00 | 3600
2019-02-07 | 3600
2019-02-07 01:00 | 3600
2019-02-07 02:00 | 3600
2019-02-07 03:00 | 3600
2019-02-07 04:00 | 3600
2019-02-07 05:00 | 3600
2019-02-07 06:00 | 3600
2019-02-07 07:00 | 3600
2019-02-07 08:00 | 3600
2019-02-07 09:00 | 3600
2019-02-07 10:00 | 3600
2019-02-07 11:00 | 3600
2019-02-07 12:00 | 3600
2019-02-07 13:00 | 3600
2019-02-07 14:00 | 3600
2019-02-07 15:00 | 3600
2019-02-07 16:00 | 3600
2019-02-07 17:00 | 3600
2019-02-07 18:00 | 3600
2019-02-07 19:00 | 3600
2019-02-07 20:00 | 3600
2019-02-07 21:00 | 3600
2019-02-07 22:00 | 3600
2019-02-07 23:00 | 3600
2019-02-08 | 3600
2019-02-08 01:00 | 3600
2019-02-08 02:00 | 3600
2019-02-08 03:00 | 3600
2019-02-08 04:00 | 3600
2019-02-08 05:00 | 3600
2019-02-08 06:00 | 3600
2019-02-08 07:00 | 3600
2019-02-08 08:00 | 3600
2019-02-08 09:00 | 3600
2019-02-08 10:00 | 3600
2019-02-08 11:00 | 3600
2019-02-08 12:00 | 3600
2019-02-08 13:00 | 3600
2019-02-08 14:00 | 3600
2019-02-08 15:00 | 3600
2019-02-08 16:00 | 3600
2019-02-08 17:00 | 3600
2019-02-08 18:00 | 3600
2019-02-08 19:00 | 3600
2019-02-08 20:00 | 3600
2019-02-08 21:00 | 3600
2019-02-08 22:00 | 3600
2019-02-08 23:00 | 3600
2019-02-09 | 3600
2019-02-09 01:00 | 3600
2019-02-09 02:00 | 3600
2019-02-09 03:00 | 3600
2019-02-09 04:00 | 3600
2019-02-09 05:00 | 3600
2019-02-09 06:00 | 3600
2019-02-09 07:00 | 3600
2019-02-09 08:00 | 3600
2019-02-09 09:00 | 3600
2019-02-09 10:00 | 3600
2019-02-09 11:00 | 3600
2019-02-09 12:00 | 3600
2019-02-09 13:00 | 3600
2019-02-09 14:00 | 3600
2019-02-09 15:00 | 3600
2019-02-09 16:00 | 3600
2019-02-09 17:00 | 3600
2019-02-09 18:00 | 3600
2019-02-09 19:00 | 3600
2019-02-09 20:00 | 3600
2019-02-09 21:00 | 2541
2019-02-09 22:00 | 3600
2019-02-09 23:00 | 3600
2019-02-10 | 3600
2019-02-10 01:00 | 3600
2019-02-10 02:00 | 3600
2019-02-10 03:00 | 3600
2019-02-10 04:00 | 3600
2019-02-10 05:00 | 3600
2019-02-10 06:00 | 3600
2019-02-10 07:00 | 3600
2019-02-10 08:00 | 3600
2019-02-10 09:00 | 3600
2019-02-10 10:00 | 3600
2019-02-10 11:00 | 3600
2019-02-10 12:00 | 3600
2019-02-10 13:00 | 3600
2019-02-10 14:00 | 3600
2019-02-10 15:00 | 3600
2019-02-10 16:00 | 3600
2019-02-10 17:00 | 3600
2019-02-10 18:00 | 3600
2019-02-10 19:00 | 3600
2019-02-10 20:00 | 3600
2019-02-10 21:00 | 3600
2019-02-10 22:00 | 3600
2019-02-10 23:00 | 3600
2019-02-11 | 3600
2019-02-11 01:00 | 3600
2019-02-11 02:00 | 3600
2019-02-11 03:00 | 3600
2019-02-11 04:00 | 3600
2019-02-11 05:00 | 3600
2019-02-11 06:00 | 3600
2019-02-11 07:00 | 3600
2019-02-11 08:00 | 3600
2019-02-11 09:00 | 3600
2019-02-11 10:00 | 3600
2019-02-11 11:00 | 3600
2019-02-11 12:00 | 3600
2019-02-11 13:00 | 3600
2019-02-11 14:00 | 3600
2019-02-11 15:00 | 3600
2019-02-11 16:00 | 3600
2019-02-11 17:00 | 3600
2019-02-11 18:00 | 3600
2019-02-11 19:00 | 3600
2019-02-11 20:00 | 3600
2019-02-11 21:00 | 3600
2019-02-11 22:00 | 3600
2019-02-11 23:00 | 3600
2019-02-12 | 3600
2019-02-12 01:00 | 3600
2019-02-12 02:00 | 3600
2019-02-12 03:00 | 3600
2019-02-12 04:00 | 3600
2019-02-12 05:00 | 3600
2019-02-12 06:00 | 3600
2019-02-12 07:00 | 3600
2019-02-12 08:00 | 3600
2019-02-12 09:00 | 3600
2019-02-12 10:00 | 3600
2019-02-12 11:00 | 3600
2019-02-12 12:00 | 3600
2019-02-12 13:00 | 3600
2019-02-12 14:00 | 3600
2019-02-12 15:00 | 3600
2019-02-12 16:00 | 3600
2019-02-12 17:00 | 3600
2019-02-12 18:00 | 3600
2019-02-12 19:00 | 3600
2019-02-12 20:00 | 3600
2019-02-12 21:00 | 3600
2019-02-12 22:00 | 3600
2019-02-12 23:00 | 3600
2019-02-13 | 3600
2019-02-13 01:00 | 3600
2019-02-13 02:00 | 3600
2019-02-13 03:00 | 3600
2019-02-13 04:00 | 3600
2019-02-13 05:00 | 3600
2019-02-13 06:00 | 3600
2019-02-13 07:00 | 3600
2019-02-13 08:00 | 3600
2019-02-13 09:00 | 3600
2019-02-13 10:00 | 3600
2019-02-13 11:00 | 3600
2019-02-13 12:00 | 3600
2019-02-13 13:00 | 3600
2019-02-13 14:00 | 3600
2019-02-13 15:00 | 3600
2019-02-13 16:00 | 3600
2019-02-13 17:00 | 3600
2019-02-13 18:00 | 3600
2019-02-13 19:00 | 3437
2019-02-13 20:00 | 2768
2019-02-13 21:00 | 3600
2019-02-13 22:00 | 3600
2019-02-13 23:00 | 3600
2019-02-14 | 3600
2019-02-14 01:00 | 3600
2019-02-14 02:00 | 3600
2019-02-14 03:00 | 3600
2019-02-14 04:00 | 3600
2019-02-14 05:00 | 3600
2019-02-14 06:00 | 3600
2019-02-14 07:00 | 3600
2019-02-14 08:00 | 3600
2019-02-14 09:00 | 3600
2019-02-14 10:00 | 3600
2019-02-14 11:00 | 3600
2019-02-14 12:00 | 3600
2019-02-14 13:00 | 3600
2019-02-14 14:00 | 3600
2019-02-14 15:00 | 3600
2019-02-14 16:00 | 3600
2019-02-14 17:00 | 3600
2019-02-14 18:00 | 3600
2019-02-14 19:00 | 3600
2019-02-14 20:00 | 3600
2019-02-14 21:00 | 3600
2019-02-14 22:00 | 3600
2019-02-14 23:00 | 3600
2019-02-15 | 3600
2019-02-15 01:00 | 3600
2019-02-15 02:00 | 3600
2019-02-15 03:00 | 3600
2019-02-15 04:00 | 3600
2019-02-15 05:00 | 3600
2019-02-15 06:00 | 3600
2019-02-15 07:00 | 3600
2019-02-15 08:00 | 3600
2019-02-15 09:00 | 3600
2019-02-15 10:00 | 3600
2019-02-15 11:00 | 3600
2019-02-15 12:00 | 3600
2019-02-15 13:00 | 3600
2019-02-15 14:00 | 3600
2019-02-15 15:00 | 3600
2019-02-15 16:00 | 3600
2019-02-15 17:00 | 3600
2019-02-15 18:00 | 3600
2019-02-15 19:00 | 3600
2019-02-15 20:00 | 3600
2019-02-15 21:00 | 3600
2019-02-15 22:00 | 3600
2019-02-15 23:00 | 3600
2019-02-16 | 3600
2019-02-16 01:00 | 3600
2019-02-16 02:00 | 3600
2019-02-16 03:00 | 3600
2019-02-16 04:00 | 3600
2019-02-16 05:00 | 3600
2019-02-16 06:00 | 3600
2019-02-16 07:00 | 3600
2019-02-16 08:00 | 3600
2019-02-16 09:00 | 3600
2019-02-16 10:00 | 3600
2019-02-16 11:00 | 3600
2019-02-16 12:00 | 3600
2019-02-16 13:00 | 3600
2019-02-16 14:00 | 3600
2019-02-16 15:00 | 3600
2019-02-16 16:00 | 3600
2019-02-16 17:00 | 3600
2019-02-16 18:00 | 3600
2019-02-16 19:00 | 3600
2019-02-16 20:00 | 3600
2019-02-16 21:00 | 3600
2019-02-16 22:00 | 3600
2019-02-16 23:00 | 3600
2019-02-17 | 3600
2019-02-17 01:00 | 3600
2019-02-17 02:00 | 3600
2019-02-17 03:00 | 3600
2019-02-17 04:00 | 3600
2019-02-17 05:00 | 3600
2019-02-17 06:00 | 3600
2019-02-17 07:00 | 3600
2019-02-17 08:00 | 3600
2019-02-17 09:00 | 3600
2019-02-17 10:00 | 3600
2019-02-17 11:00 | 3600
2019-02-17 12:00 | 3600
2019-02-17 13:00 | 3600
2019-02-17 14:00 | 3600
2019-02-17 15:00 | 3600
2019-02-17 16:00 | 3600
2019-02-17 17:00 | 3600
2019-02-17 18:00 | 3600
2019-02-17 19:00 | 3600
2019-02-17 20:00 | 3600
2019-02-17 21:00 | 3600
2019-02-17 22:00 | 3600
2019-02-17 23:00 | 3600
2019-02-18 | 3600
2019-02-18 01:00 | 3600
2019-02-18 02:00 | 3600
2019-02-18 03:00 | 3600
2019-02-18 04:00 | 3600
2019-02-18 05:00 | 3600
2019-02-18 06:00 | 3600
2019-02-18 07:00 | 3600
2019-02-18 08:00 | 3600
2019-02-18 09:00 | 3600
2019-02-18 10:00 | 3600
2019-02-18 11:00 | 3600
2019-02-18 12:00 | 3600
2019-02-18 13:00 | 3600
2019-02-18 14:00 | 3600
2019-02-18 15:00 | 3600
2019-02-18 16:00 | 3600
2019-02-18 17:00 | 3600
2019-02-18 18:00 | 3600
2019-02-18 19:00 | 3600
2019-02-18 20:00 | 3600
2019-02-18 21:00 | 3600
2019-02-18 22:00 | 3600
2019-02-18 23:00 | 3600
2019-02-19 | 3600
2019-02-19 01:00 | 3600
2019-02-19 02:00 | 3600
2019-02-19 03:00 | 3600
2019-02-19 04:00 | 3600
2019-02-19 05:00 | 3600
2019-02-19 06:00 | 3600
2019-02-19 07:00 | 3600
2019-02-19 08:00 | 3600
2019-02-19 09:00 | 3600
2019-02-19 10:00 | 3600
2019-02-19 11:00 | 3600
2019-02-19 12:00 | 3600
2019-02-19 13:00 | 3600
2019-02-19 14:00 | 3600
2019-02-19 15:00 | 3600
2019-02-19 16:00 | 3600
2019-02-19 17:00 | 3600
2019-02-19 18:00 | 3600
2019-02-19 19:00 | 3600
2019-02-19 20:00 | 3600
2019-02-19 21:00 | 3600
2019-02-19 22:00 | 3600
2019-02-19 23:00 | 3600
2019-02-20 | 3600
2019-02-20 01:00 | 3600
2019-02-20 02:00 | 3600
2019-02-20 03:00 | 3600
2019-02-20 04:00 | 3600
2019-02-20 05:00 | 3600
2019-02-20 06:00 | 3600
2019-02-20 07:00 | 3600
2019-02-20 08:00 | 3600
2019-02-20 09:00 | 3600
2019-02-20 10:00 | 3600
2019-02-20 11:00 | 3600
2019-02-20 12:00 | 3600
2019-02-20 13:00 | 3600
2019-02-20 14:00 | 3600
2019-02-20 15:00 | 3600
2019-02-20 16:00 | 3600
2019-02-20 17:00 | 3600
2019-02-20 18:00 | 3600
2019-02-20 19:00 | 3600
2019-02-20 20:00 | 3600
2019-02-20 21:00 | 3600
2019-02-20 22:00 | 3600
2019-02-20 23:00 | 3600
2019-02-21 | 3600
2019-02-21 01:00 | 3600
2019-02-21 02:00 | 3600
2019-02-21 03:00 | 3600
2019-02-21 04:00 | 3600
2019-02-21 05:00 | 3600
2019-02-21 06:00 | 3600
2019-02-21 07:00 | 3600
2019-02-21 08:00 | 3600
2019-02-21 09:00 | 3600
2019-02-21 10:00 | 3600
2019-02-21 11:00 | 3600
2019-02-21 12:00 | 3600
2019-02-21 13:00 | 3600
2019-02-21 14:00 | 3600
2019-02-21 15:00 | 3600
2019-02-21 16:00 | 3600
2019-02-21 17:00 | 1958
2019-02-21 18:00 | 0
2019-02-21 19:00 | 2609
2019-02-21 20:00 | 3600
2019-02-21 21:00 | 3600
2019-02-21 22:00 | 3600
2019-02-21 23:00 | 3600
2019-02-22 | 3600
2019-02-22 01:00 | 3600
2019-02-22 02:00 | 3600
2019-02-22 03:00 | 3600
2019-02-22 04:00 | 3600
2019-02-22 05:00 | 3600
2019-02-22 06:00 | 3600
2019-02-22 07:00 | 3600
2019-02-22 08:00 | 3600
2019-02-22 09:00 | 3600
2019-02-22 10:00 | 3600
2019-02-22 11:00 | 3600
2019-02-22 12:00 | 3600
2019-02-22 13:00 | 3600
2019-02-22 14:00 | 3600
2019-02-22 15:00 | 3600
2019-02-22 16:00 | 3600
2019-02-22 17:00 | 3600
2019-02-22 18:00 | 3600
2019-02-22 19:00 | 3600
2019-02-22 20:00 | 3600
2019-02-22 21:00 | 3600
2019-02-22 22:00 | 3600
2019-02-22 23:00 | 3600
2019-02-23 | 3600
2019-02-23 01:00 | 3600
2019-02-23 02:00 | 3600
2019-02-23 03:00 | 3600
2019-02-23 04:00 | 3600
2019-02-23 05:00 | 3600
2019-02-23 06:00 | 3600
2019-02-23 07:00 | 3600
2019-02-23 08:00 | 3600
2019-02-23 09:00 | 3600
2019-02-23 10:00 | 3600
2019-02-23 11:00 | 3600
2019-02-23 12:00 | 3600
2019-02-23 13:00 | 3600
2019-02-23 14:00 | 3600
2019-02-23 15:00 | 3600
2019-02-23 16:00 | 3600
2019-02-23 17:00 | 3600
2019-02-23 18:00 | 3600
2019-02-23 19:00 | 3600
2019-02-23 20:00 | 3600
2019-02-23 21:00 | 3600
2019-02-23 22:00 | 3600
2019-02-23 23:00 | 3600
2019-02-24 | 3600
2019-02-24 01:00 | 3600
2019-02-24 02:00 | 3600
2019-02-24 03:00 | 3600
2019-02-24 04:00 | 3600
2019-02-24 05:00 | 3600
2019-02-24 06:00 | 3600
2019-02-24 07:00 | 3600
2019-02-24 08:00 | 3600
2019-02-24 09:00 | 3600
2019-02-24 10:00 | 3600
2019-02-24 11:00 | 3600
2019-02-24 12:00 | 3600
2019-02-24 13:00 | 3600
2019-02-24 14:00 | 3600
2019-02-24 15:00 | 3600
2019-02-24 16:00 | 3600
2019-02-24 17:00 | 3600
2019-02-24 18:00 | 3600
2019-02-24 19:00 | 3600
2019-02-24 20:00 | 3600
2019-02-24 21:00 | 3600
2019-02-24 22:00 | 3600
2019-02-24 23:00 | 3600
2019-02-25 | 3600
2019-02-25 01:00 | 3600
2019-02-25 02:00 | 3600
2019-02-25 03:00 | 3600
2019-02-25 04:00 | 3600
2019-02-25 05:00 | 3600
2019-02-25 06:00 | 3600
2019-02-25 07:00 | 3600
2019-02-25 08:00 | 3600
2019-02-25 09:00 | 3600
2019-02-25 10:00 | 3600
2019-02-25 11:00 | 3600
2019-02-25 12:00 | 3600
2019-02-25 13:00 | 3600
2019-02-25 14:00 | 3600
2019-02-25 15:00 | 3600
2019-02-25 16:00 | 3600
2019-02-25 17:00 | 3600
2019-02-25 18:00 | 3600
2019-02-25 19:00 | 3600
2019-02-25 20:00 | 3600
2019-02-25 21:00 | 3600
2019-02-25 22:00 | 3600
2019-02-25 23:00 | 3600
2019-02-26 | 3600
2019-02-26 01:00 | 3600
2019-02-26 02:00 | 3600
2019-02-26 03:00 | 3600
2019-02-26 04:00 | 3600
2019-02-26 05:00 | 3600
2019-02-26 06:00 | 3600
2019-02-26 07:00 | 3600
2019-02-26 08:00 | 3600
2019-02-26 09:00 | 3600
2019-02-26 10:00 | 3600
2019-02-26 11:00 | 3600
2019-02-26 12:00 | 3600
2019-02-26 13:00 | 3600
2019-02-26 14:00 | 3600
2019-02-26 15:00 | 3600
2019-02-26 16:00 | 3600
2019-02-26 17:00 | 3600
2019-02-26 18:00 | 3600
2019-02-26 19:00 | 3600
2019-02-26 20:00 | 3600
2019-02-26 21:00 | 3600
2019-02-26 22:00 | 3600
2019-02-26 23:00 | 3600
2019-02-27 | 3600
2019-02-27 01:00 | 3600
2019-02-27 02:00 | 3600
2019-02-27 03:00 | 3600
2019-02-27 04:00 | 3600
2019-02-27 05:00 | 3600
2019-02-27 06:00 | 3600
2019-02-27 07:00 | 3600
2019-02-27 08:00 | 3600
2019-02-27 09:00 | 3600
2019-02-27 10:00 | 3600
2019-02-27 11:00 | 3600
2019-02-27 12:00 | 3600
2019-02-27 13:00 | 3600
2019-02-27 14:00 | 3600
2019-02-27 15:00 | 3600
2019-02-27 16:00 | 3600
2019-02-27 17:00 | 3600
2019-02-27 18:00 | 3600
2019-02-27 19:00 | 3600
2019-02-27 20:00 | 3600
2019-02-27 21:00 | 3600
2019-02-27 22:00 | 3600
2019-02-27 23:00 | 3600
2019-02-28 | 3600
2019-02-28 01:00 | 3600
2019-02-28 02:00 | 3600
2019-02-28 03:00 | 3600
2019-02-28 04:00 | 3600
2019-02-28 05:00 | 3600
2019-02-28 06:00 | 3600
2019-02-28 07:00 | 3600
2019-02-28 08:00 | 3600
2019-02-28 09:00 | 3600
2019-02-28 10:00 | 3600
2019-02-28 11:00 | 3600
2019-02-28 12:00 | 3600
2019-02-28 13:00 | 3600
2019-02-28 14:00 | 3600
2019-02-28 15:00 | 3600
2019-02-28 16:00 | 3600
2019-02-28 17:00 | 3600
2019-02-28 18:00 | 3600
2019-02-28 19:00 | 3600
2019-02-28 20:00 | 3600
2019-02-28 21:00 | 3600
2019-02-28 22:00 | 3600
2019-02-28 23:00 | 3600
2019-03-01 | 3600
2019-03-01 01:00 | 3600
2019-03-01 02:00 | 3600
2019-03-01 03:00 | 3600
2019-03-01 04:00 | 3600
2019-03-01 05:00 | 3600
2019-03-01 06:00 | 3600
2019-03-01 07:00 | 3600
2019-03-01 08:00 | 3600
2019-03-01 09:00 | 3600
2019-03-01 10:00 | 3600
2019-03-01 11:00 | 3600
2019-03-01 12:00 | 3600
2019-03-01 13:00 | 3600
2019-03-01 14:00 | 3600
2019-03-01 15:00 | 3600
2019-03-01 16:00 | 3600
2019-03-01 17:00 | 3600
2019-03-01 18:00 | 3600
2019-03-01 19:00 | 3600
2019-03-01 20:00 | 3600
2019-03-01 21:00 | 3600
2019-03-01 22:00 | 3600
2019-03-01 23:00 | 3600
2019-03-02 | 3600
2019-03-02 01:00 | 3600
2019-03-02 02:00 | 3600
2019-03-02 03:00 | 3600
2019-03-02 04:00 | 3600
2019-03-02 05:00 | 3600
2019-03-02 06:00 | 3600
2019-03-02 07:00 | 3600
2019-03-02 08:00 | 3600
2019-03-02 09:00 | 3600
2019-03-02 10:00 | 3600
2019-03-02 11:00 | 3600
2019-03-02 12:00 | 3600
2019-03-02 13:00 | 3600
2019-03-02 14:00 | 3600
2019-03-02 15:00 | 3600
2019-03-02 16:00 | 3600
2019-03-02 17:00 | 3600
2019-03-02 18:00 | 3600
2019-03-02 19:00 | 3600
2019-03-02 20:00 | 3600
2019-03-02 21:00 | 3600
2019-03-02 22:00 | 3600
2019-03-02 23:00 | 3600
2019-03-03 | 3600
2019-03-03 01:00 | 3600
2019-03-03 02:00 | 3600
2019-03-03 03:00 | 3600
2019-03-03 04:00 | 3600
2019-03-03 05:00 | 3600
2019-03-03 06:00 | 3600
2019-03-03 07:00 | 3600
2019-03-03 08:00 | 3600
2019-03-03 09:00 | 3600
2019-03-03 10:00 | 3600
2019-03-03 11:00 | 3600
2019-03-03 12:00 | 3600
2019-03-03 13:00 | 3600
2019-03-03 14:00 | 3600
2019-03-03 15:00 | 3600
2019-03-03 16:00 | 3600
2019-03-03 17:00 | 3600
2019-03-03 18:00 | 3600
2019-03-03 19:00 | 3600
2019-03-03 20:00 | 3600
2019-03-03 21:00 | 3600
2019-03-03 22:00 | 3600
2019-03-03 23:00 | 3600
2019-03-04 | 3600
2019-03-04 01:00 | 3600
2019-03-04 02:00 | 3600
2019-03-04 03:00 | 3600
2019-03-04 04:00 | 3600
2019-03-04 05:00 | 3600
2019-03-04 06:00 | 3600
2019-03-04 07:00 | 3600
2019-03-04 08:00 | 3600
2019-03-04 09:00 | 3600
2019-03-04 10:00 | 3600
2019-03-04 11:00 | 3600
2019-03-04 12:00 | 3600
2019-03-04 13:00 | 3600
2019-03-04 14:00 | 3600
2019-03-04 15:00 | 3600
2019-03-04 16:00 | 3600
2019-03-04 17:00 | 3600
2019-03-04 18:00 | 3600
2019-03-04 19:00 | 3600
2019-03-04 20:00 | 3600
2019-03-04 21:00 | 3600
2019-03-04 22:00 | 3600
2019-03-04 23:00 | 3600
2019-03-05 | 3600
2019-03-05 01:00 | 3600
2019-03-05 02:00 | 3600
2019-03-05 03:00 | 3600
2019-03-05 04:00 | 3600
2019-03-05 05:00 | 3600
2019-03-05 06:00 | 3600
2019-03-05 07:00 | 3600
2019-03-05 08:00 | 3600
2019-03-05 09:00 | 3600
2019-03-05 10:00 | 3600
2019-03-05 11:00 | 3600
2019-03-05 12:00 | 3600
2019-03-05 13:00 | 3600
2019-03-05 14:00 | 3600
2019-03-05 15:00 | 3600
2019-03-05 16:00 | 3600
2019-03-05 17:00 | 3600
2019-03-05 18:00 | 3600
2019-03-05 19:00 | 3600
2019-03-05 20:00 | 3600
2019-03-05 21:00 | 3600
2019-03-05 22:00 | 3600
2019-03-05 23:00 | 3600
2019-03-06 | 3600
2019-03-06 01:00 | 3600
2019-03-06 02:00 | 3600
2019-03-06 03:00 | 3600
2019-03-06 04:00 | 3600
2019-03-06 05:00 | 3600
2019-03-06 06:00 | 3600
2019-03-06 07:00 | 3600
2019-03-06 08:00 | 3600
2019-03-06 09:00 | 3600
2019-03-06 10:00 | 3600
2019-03-06 11:00 | 3600
2019-03-06 12:00 | 3600
2019-03-06 13:00 | 3600
2019-03-06 14:00 | 3600
2019-03-06 15:00 | 3600
2019-03-06 16:00 | 3600
2019-03-06 17:00 | 3600
2019-03-06 18:00 | 3600
2019-03-06 19:00 | 3600
2019-03-06 20:00 | 3600
2019-03-06 21:00 | 3600
2019-03-06 22:00 | 3600
2019-03-06 23:00 | 3600
2019-03-07 | 3600
2019-03-07 01:00 | 3600
2019-03-07 02:00 | 3600
2019-03-07 03:00 | 3600
2019-03-07 04:00 | 3600
2019-03-07 05:00 | 3600
2019-03-07 06:00 | 3600
2019-03-07 07:00 | 3600
2019-03-07 08:00 | 3600
2019-03-07 09:00 | 3600
2019-03-07 10:00 | 3600
2019-03-07 11:00 | 3600
2019-03-07 12:00 | 3600
2019-03-07 13:00 | 1242
2019-03-07 14:00 | 2286
2019-03-07 15:00 | 3600
2019-03-07 16:00 | 3600
2019-03-07 17:00 | 3600
2019-03-07 18:00 | 3600
2019-03-07 19:00 | 3600
2019-03-07 20:00 | 3600
2019-03-07 21:00 | 3600
2019-03-07 22:00 | 3600
2019-03-07 23:00 | 3600
2019-03-08 | 3600
2019-03-08 01:00 | 3600
2019-03-08 02:00 | 3600
2019-03-08 03:00 | 3600
2019-03-08 04:00 | 3600
2019-03-08 05:00 | 3600
2019-03-08 06:00 | 3600
2019-03-08 07:00 | 3600
2019-03-08 08:00 | 3600
2019-03-08 09:00 | 3600
2019-03-08 10:00 | 3600
2019-03-08 11:00 | 3600
2019-03-08 12:00 | 320

## 3.
Datetime | Lighting Runtime (seconds)
|  |  | Wattage (W)* | Number of Fixtures | Sum of Fixture Wattages | Total Wattage of Fixture #3 (kW)
|  | Fixture Type #3 |  |  | 0 | 0
* This value should include combined lamp and ballast wattage.
How many Holiday Days Affect the Normal Schedule?
0

## 4.
Datetime | Lighting Runtime (seconds)
|  |  | Wattage (W)* | Number of Fixtures | Sum of Fixture Wattages | Total Wattage of Fixture #4 (kW)
|  | Fixture Type #4 |  |  | 0 | 0
* This value should include combined lamp and ballast wattage.
How many Holiday Days Affect the Normal Schedule?
0

## 5.
Datetime | Lighting Runtime (seconds)
|  |  | Wattage (W)* | Number of Fixtures | Sum of Fixture Wattages | Total Wattage of Fixture #5 (kW)
|  | Fixture Type #5 |  |  | 0 | 0
* This value should include combined lamp and ballast wattage.
How many Holiday Days Affect the Normal Schedule?
0

## 6.
Datetime | Lighting Runtime (seconds)
|  |  | Wattage (W)* | Number of Fixtures | Sum of Fixture Wattages | Total Wattage of Fixture #6 (kW)
|  | Fixture Type #6 |  |  | 0 | 0
* This value should include combined lamp and ballast wattage.
How many Holiday Days Affect the Normal Schedule?
0

## 7.
Datetime | Lighting Runtime (seconds)
|  |  | Wattage (W)* | Number of Fixtures | Sum of Fixture Wattages | Total Wattage of Fixture #7 (kW)
|  | Fixture Type #7 |  |  | 0 | 0
* This value should include combined lamp and ballast wattage.
How many Holiday Days Affect the Normal Schedule?
0

## 8.
Datetime | Lighting Runtime (seconds)
|  |  | Wattage (W)* | Number of Fixtures | Sum of Fixture Wattages | Total Wattage of Fixture #8 (kW)
|  | Fixture Type #8 |  |  | 0 | 0
* This value should include combined lamp and ballast wattage.
How many Holiday Days Affect the Normal Schedule?
0

## 9.
Datetime | Lighting Runtime (seconds)
|  |  | Wattage (W)* | Number of Fixtures | Sum of Fixture Wattages | Total Wattage of Fixture #9 (kW)
|  | Fixture Type #9 |  |  | 0 | 0
* This value should include combined lamp and ballast wattage.
How many Holiday Days Affect the Normal Schedule?
0

## Step 2. Percent Runtime Calcs
Fixture #1 Datetime | Hour of Day | Day of Week | Fixture #1 Lighting Runtime (seconds) | Fixture #1 Lighting Runtime (% of Hour) | Fixture #2 Datetime | Hour of Day | Day of Week | Fixture #2 Lighting Runtime (seconds) | Fixture #2 Lighting Runtime (% of Hour) | Fixture #3 Datetime | Hour of Day | Day of Week | Fixture #3 Lighting Runtime (seconds) | Fixture #3 Lighting Runtime (% of Hour) | Fixture #4 Datetime | Hour of Day | Day of Week | Fixture #4 Lighting Runtime (seconds) | Fixture #4 Lighting Runtime (% of Hour) | Fixture #5 Datetime | Hour of Day | Day of Week | Fixture #5 Lighting Runtime (seconds) | Fixture #5 Lighting Runtime (% of Hour) | Fixture #6 Datetime | Hour of Day | Day of Week | Fixture #6 Lighting Runtime (seconds) | Fixture #6 Lighting Runtime (% of Hour) | Fixture #7 Datetime | Hour of Day | Day of Week | Fixture #7 Lighting Runtime (seconds) | Fixture #7 Lighting Runtime (% of Hour) | Fixture #8 Datetime | Hour of Day | Day of Week | Fixture #8 Lighting Runtime (seconds) | Fixture #8 Lighting Runtime (% of Hour) | Fixture #9 Datetime | Hour of Day | Day of Week | Fixture #9 Lighting Runtime (seconds) | Fixture #9 Lighting Runtime (% of Hour)
2019-12-22 13:00 | 13 | 1 | 0 | 0% | 2019-02-01 11:00 | 11 | 6 | 295 | 8.194% | - | #VALUE! | #VALUE! | - | #VALUE! | - | #VALUE! | #VALUE! | - | #VALUE! | - | #VALUE! | #VALUE! | - | #VALUE! | - | #VALUE! | #VALUE! | - | #VALUE! | - | #VALUE! | #VALUE! | - | #VALUE! | - | #VALUE! | #VALUE! | - | #VALUE! | - | #VALUE! | #VALUE! | - | #VALUE!
2019-12-22 14:00 | 14 | 1 | 0 | 0% | 2019-02-01 12:00 | 12 | 6 | 1919 | 53.31% | - | #VALUE! | #VALUE! | - | #VALUE! | - | #VALUE! | #VALUE! | - | #VALUE! | - | #VALUE! | #VALUE! | - | #VALUE! | - | #VALUE! | #VALUE! | - | #VALUE! | - | #VALUE! | #VALUE! | - | #VALUE! | - | #VALUE! | #VALUE! | - | #VALUE! | - | #VALUE! | #VALUE! | - | #VALUE!
2019-12-22 15:00 | 15 | 1 | 0 | 0% | 2019-02-01 13:00 | 13 | 6 | 3600 | 100% | - | #VALUE! | #VALUE! | - | #VALUE! | - | #VALUE! | #VALUE! | - | #VALUE! | - | #VALUE! | #VALUE! | - | #VALUE! | - | #VALUE! | #VALUE! | - | #VALUE! | - | #VALUE! | #VALUE! | - | #VALUE! | - | #VALUE! | #VALUE! | - | #VALUE! | - | #VALUE! | #VALUE! | - | #VALUE!
2019-12-22 16:00 | 16 | 1 | 0 | 0% | 2019-02-01 14:00 | 14 | 6 | 3600 | 100% | - | #VALUE! | #VALUE! | - | #VALUE! | - | #VALUE! | #VALUE! | - | #VALUE! | - | #VALUE! | #VALUE! | - | #VALUE! | - | #VALUE! | #VALUE! | - | #VALUE! | - | #VALUE! | #VALUE! | - | #VALUE! | - | #VALUE! | #VALUE! | - | #VALUE! | - | #VALUE! | #VALUE! | - | #VALUE!
2019-12-22 17:00 | 17 | 1 | 0 | 0% | 2019-02-01 15:00 | 15 | 6 | 3600 | 100% | - | #VALUE! | #VALUE! | - | #VALUE! | - | #VALUE! | #VALUE! | - | #VALUE! | - | #VALUE! | #VALUE! | - | #VALUE! | - | #VALUE! | #VALUE! | - | #VALUE! | - | #VALUE! | #VALUE! | - | #VALUE! | - | #VALUE! | #VALUE! | - | #VALUE! | - | #VALUE! | #VALUE! | - | #VALUE!
2019-12-22 18:00 | 18 | 1 | 0 | 0% | 2019-02-01 16:00 | 16 | 6 | 3600 | 100% | - | #VALUE! | #VALUE! | - | #VALUE! | - | #VALUE! | #VALUE! | - | #VALUE! | - | #VALUE! | #VALUE! | - | #VALUE! | - | #VALUE! | #VALUE! | - | #VALUE! | - | #VALUE! | #VALUE! | - | #VALUE! | - | #VALUE! | #VALUE! | - | #VALUE! | - | #VALUE! | #VALUE! | - | #VALUE!
2019-12-22 19:00 | 19 | 1 | 0 | 0% | 2019-02-01 17:00 | 17 | 6 | 3600 | 100% | - | #VALUE! | #VALUE! | - | #VALUE! | - | #VALUE! | #VALUE! | - | #VALUE! | - | #VALUE! | #VALUE! | - | #VALUE! | - | #VALUE! | #VALUE! | - | #VALUE! | - | #VALUE! | #VALUE! | - | #VALUE! | - | #VALUE! | #VALUE! | - | #VALUE! | - | #VALUE! | #VALUE! | - | #VALUE!
2019-12-22 20:00 | 20 | 1 | 0 | 0% | 2019-02-01 18:00 | 18 | 6 | 3600 | 100% | - | #VALUE! | #VALUE! | - | #VALUE! | - | #VALUE! | #VALUE! | - | #VALUE! | - | #VALUE! | #VALUE! | - | #VALUE! | - | #VALUE! | #VALUE! | - | #VALUE! | - | #VALUE! | #VALUE! | - | #VALUE! | - | #VALUE! | #VALUE! | - | #VALUE! | - | #VALUE! | #VALUE! | - | #VALUE!
2019-12-22 21:00 | 21 | 1 | 0 | 0% | 2019-02-01 19:00 | 19 | 6 | 3600 | 100% | - | #VALUE! | #VALUE! | - | #VALUE! | - | #VALUE! | #VALUE! | - | #VALUE! | - | #VALUE! | #VALUE! | - | #VALUE! | - | #VALUE! | #VALUE! | - | #VALUE! | - | #VALUE! | #VALUE! | - | #VALUE! | - | #VALUE! | #VALUE! | - | #VALUE! | - | #VALUE! | #VALUE! | - | #VALUE!
2019-12-22 22:00 | 22 | 1 | 3600 | 100% | 2019-02-01 20:00 | 20 | 6 | 3600 | 100% | - | #VALUE! | #VALUE! | - | #VALUE! | - | #VALUE! | #VALUE! | - | #VALUE! | - | #VALUE! | #VALUE! | - | #VALUE! | - | #VALUE! | #VALUE! | - | #VALUE! | - | #VALUE! | #VALUE! | - | #VALUE! | - | #VALUE! | #VALUE! | - | #VALUE! | - | #VALUE! | #VALUE! | - | #VALUE!
2019-12-22 23:00 | 23 | 1 | 0 | 0% | 2019-02-01 21:00 | 21 | 6 | 3600 | 100% | - | #VALUE! | #VALUE! | - | #VALUE! | - | #VALUE! | #VALUE! | - | #VALUE! | - | #VALUE! | #VALUE! | - | #VALUE! | - | #VALUE! | #VALUE! | - | #VALUE! | - | #VALUE! | #VALUE! | - | #VALUE! | - | #VALUE! | #VALUE! | - | #VALUE! | - | #VALUE! | #VALUE! | - | #VALUE!
2019-12-23 | 0 | 2 | 3600 | 100% | 2019-02-01 22:00 | 22 | 6 | 3600 | 100% | - | #VALUE! | #VALUE! | - | #VALUE! | - | #VALUE! | #VALUE! | - | #VALUE! | - | #VALUE! | #VALUE! | - | #VALUE! | - | #VALUE! | #VALUE! | - | #VALUE! | - | #VALUE! | #VALUE! | - | #VALUE! | - | #VALUE! | #VALUE! | - | #VALUE! | - | #VALUE! | #VALUE! | - | #VALUE!
2019-12-23 01:00 | 1 | 2 | 3600 | 100% | 2019-02-01 23:00 | 23 | 6 | 3600 | 100% | - | #VALUE! | #VALUE! | - | #VALUE! | - | #VALUE! | #VALUE! | - | #VALUE! | - | #VALUE! | #VALUE! | - | #VALUE! | - | #VALUE! | #VALUE! | - | #VALUE! | - | #VALUE! | #VALUE! | - | #VALUE! | - | #VALUE! | #VALUE! | - | #VALUE! | - | #VALUE! | #VALUE! | - | #VALUE!
2019-12-23 02:00 | 2 | 2 | 3600 | 100% | 2019-02-02 | 0 | 7 | 3600 | 100% | - | #VALUE! | #VALUE! | - | #VALUE! | - | #VALUE! | #VALUE! | - | #VALUE! | - | #VALUE! | #VALUE! | - | #VALUE! | - | #VALUE! | #VALUE! | - | #VALUE! | - | #VALUE! | #VALUE! | - | #VALUE! | - | #VALUE! | #VALUE! | - | #VALUE! | - | #VALUE! | #VALUE! | - | #VALUE!
2019-12-23 03:00 | 3 | 2 | 3600 | 100% | 2019-02-02 01:00 | 1 | 7 | 3600 | 100% | - | #VALUE! | #VALUE! | - | #VALUE! | - | #VALUE! | #VALUE! | - | #VALUE! | - | #VALUE! | #VALUE! | - | #VALUE! | - | #VALUE! | #VALUE! | - | #VALUE! | - | #VALUE! | #VALUE! | - | #VALUE! | - | #VALUE! | #VALUE! | - | #VALUE! | - | #VALUE! | #VALUE! | - | #VALUE!
2019-12-23 04:00 | 4 | 2 | 3600 | 100% | 2019-02-02 02:00 | 2 | 7 | 3600 | 100% | - | #VALUE! | #VALUE! | - | #VALUE! | - | #VALUE! | #VALUE! | - | #VALUE! | - | #VALUE! | #VALUE! | - | #VALUE! | - | #VALUE! | #VALUE! | - | #VALUE! | - | #VALUE! | #VALUE! | - | #VALUE! | - | #VALUE! | #VALUE! | - | #VALUE! | - | #VALUE! | #VALUE! | - | #VALUE!
2019-12-23 05:00 | 5 | 2 | 3600 | 100% | 2019-02-02 03:00 | 3 | 7 | 3600 | 100% | - | #VALUE! | #VALUE! | - | #VALUE! | - | #VALUE! | #VALUE! | - | #VALUE! | - | #VALUE! | #VALUE! | - | #VALUE! | - | #VALUE! | #VALUE! | - | #VALUE! | - | #VALUE! | #VALUE! | - | #VALUE! | - | #VALUE! | #VALUE! | - | #VALUE! | - | #VALUE! | #VALUE! | - | #VALUE!
2019-12-23 06:00 | 6 | 2 | 0 | 0% | 2019-02-02 04:00 | 4 | 7 | 3600 | 100% | - | #VALUE! | #VALUE! | - | #VALUE! | - | #VALUE! | #VALUE! | - | #VALUE! | - | #VALUE! | #VALUE! | - | #VALUE! | - | #VALUE! | #VALUE! | - | #VALUE! | - | #VALUE! | #VALUE! | - | #VALUE! | - | #VALUE! | #VALUE! | - | #VALUE! | - | #VALUE! | #VALUE! | - | #VALUE!
2019-12-23 07:00 | 7 | 2 | 0 | 0% | 2019-02-02 05:00 | 5 | 7 | 3600 | 100% | - | #VALUE! | #VALUE! | - | #VALUE! | - | #VALUE! | #VALUE! | - | #VALUE! | - | #VALUE! | #VALUE! | - | #VALUE! | - | #VALUE! | #VALUE! | - | #VALUE! | - | #VALUE! | #VALUE! | - | #VALUE! | - | #VALUE! | #VALUE! | - | #VALUE! | - | #VALUE! | #VALUE! | - | #VALUE!
2019-12-23 08:00 | 8 | 2 | 0 | 0% | 2019-02-02 06:00 | 6 | 7 | 3600 | 100% | - | #VALUE! | #VALUE! | - | #VALUE! | - | #VALUE! | #VALUE! | - | #VALUE! | - | #VALUE! | #VALUE! | - | #VALUE! | - | #VALUE! | #VALUE! | - | #VALUE! | - | #VALUE! | #VALUE! | - | #VALUE! | - | #VALUE! | #VALUE! | - | #VALUE! | - | #VALUE! | #VALUE! | - | #VALUE!
2019-12-23 09:00 | 9 | 2 | 0 | 0% | 2019-02-02 07:00 | 7 | 7 | 3600 | 100% | - | #VALUE! | #VALUE! | - | #VALUE! | - | #VALUE! | #VALUE! | - | #VALUE! | - | #VALUE! | #VALUE! | - | #VALUE! | - | #VALUE! | #VALUE! | - | #VALUE! | - | #VALUE! | #VALUE! | - | #VALUE! | - | #VALUE! | #VALUE! | - | #VALUE! | - | #VALUE! | #VALUE! | - | #VALUE!
2019-12-23 10:00 | 10 | 2 | 0 | 0% | 2019-02-02 08:00 | 8 | 7 | 3600 | 100% | - | #VALUE! | #VALUE! | - | #VALUE! | - | #VALUE! | #VALUE! | - | #VALUE! | - | #VALUE! | #VALUE! | - | #VALUE! | - | #VALUE! | #VALUE! | - | #VALUE! | - | #VALUE! | #VALUE! | - | #VALUE! | - | #VALUE! | #VALUE! | - | #VALUE! | - | #VALUE! | #VALUE! | - | #VALUE!
2019-12-23 11:00 | 11 | 2 | 0 | 0% | 2019-02-02 09:00 | 9 | 7 | 3600 | 100% | - | #VALUE! | #VALUE! | - | #VALUE! | - | #VALUE! | #VALUE! | - | #VALUE! | - | #VALUE! | #VALUE! | - | #VALUE! | - | #VALUE! | #VALUE! | - | #VALUE! | - | #VALUE! | #VALUE! | - | #VALUE! | - | #VALUE! | #VALUE! | - | #VALUE! | - | #VALUE! | #VALUE! | - | #VALUE!
2019-12-23 12:00 | 12 | 2 | 0 | 0% | 2019-02-02 10:00 | 10 | 7 | 3600 | 100% | - | #VALUE! | #VALUE! | - | #VALUE! | - | #VALUE! | #VALUE! | - | #VALUE! | - | #VALUE! | #VALUE! | - | #VALUE! | - | #VALUE! | #VALUE! | - | #VALUE! | - | #VALUE! | #VALUE! | - | #VALUE! | - | #VALUE! | #VALUE! | - | #VALUE! | - | #VALUE! | #VALUE! | - | #VALUE!
2019-12-23 13:00 | 13 | 2 | 0 | 0% | 2019-02-02 11:00 | 11 | 7 | 3600 | 100% | - | #VALUE! | #VALUE! | - | #VALUE! | - | #VALUE! | #VALUE! | - | #VALUE! | - | #VALUE! | #VALUE! | - | #VALUE! | - | #VALUE! | #VALUE! | - | #VALUE! | - | #VALUE! | #VALUE! | - | #VALUE! | - | #VALUE! | #VALUE! | - | #VALUE! | - | #VALUE! | #VALUE! | - | #VALUE!
2019-12-23 14:00 | 14 | 2 | 0 | 0% | 2019-02-02 12:00 | 12 | 7 | 3600 | 100% | - | #VALUE! | #VALUE! | - | #VALUE! | - | #VALUE! | #VALUE! | - | #VALUE! | - | #VALUE! | #VALUE! | - | #VALUE! | - | #VALUE! | #VALUE! | - | #VALUE! | - | #VALUE! | #VALUE! | - | #VALUE! | - | #VALUE! | #VALUE! | - | #VALUE! | - | #VALUE! | #VALUE! | - | #VALUE!
2019-12-23 15:00 | 15 | 2 | 0 | 0% | 2019-02-02 13:00 | 13 | 7 | 3600 | 100% | - | #VALUE! | #VALUE! | - | #VALUE! | - | #VALUE! | #VALUE! | - | #VALUE! | - | #VALUE! | #VALUE! | - | #VALUE! | - | #VALUE! | #VALUE! | - | #VALUE! | - | #VALUE! | #VALUE! | - | #VALUE! | - | #VALUE! | #VALUE! | - | #VALUE! | - | #VALUE! | #VALUE! | - | #VALUE!
2019-12-23 16:00 | 16 | 2 | 0 | 0% | 2019-02-02 14:00 | 14 | 7 | 3600 | 100% | - | #VALUE! | #VALUE! | - | #VALUE! | - | #VALUE! | #VALUE! | - | #VALUE! | - | #VALUE! | #VALUE! | - | #VALUE! | - | #VALUE! | #VALUE! | - | #VALUE! | - | #VALUE! | #VALUE! | - | #VALUE! | - | #VALUE! | #VALUE! | - | #VALUE! | - | #VALUE! | #VALUE! | - | #VALUE!
2019-12-23 17:00 | 17 | 2 | 0 | 0% | 2019-02-02 15:00 | 15 | 7 | 3600 | 100% | - | #VALUE! | #VALUE! | - | #VALUE! | - | #VALUE! | #VALUE! | - | #VALUE! | - | #VALUE! | #VALUE! | - | #VALUE! | - | #VALUE! | #VALUE! | - | #VALUE! | - | #VALUE! | #VALUE! | - | #VALUE! | - | #VALUE! | #VALUE! | - | #VALUE! | - | #VALUE! | #VALUE! | - | #VALUE!
2019-12-23 18:00 | 18 | 2 | 0 | 0% | 2019-02-02 16:00 | 16 | 7 | 3600 | 100% | - | #VALUE! | #VALUE! | - | #VALUE! | - | #VALUE! | #VALUE! | - | #VALUE! | - | #VALUE! | #VALUE! | - | #VALUE! | - | #VALUE! | #VALUE! | - | #VALUE! | - | #VALUE! | #VALUE! | - | #VALUE! | - | #VALUE! | #VALUE! | - | #VALUE! | - | #VALUE! | #VALUE! | - | #VALUE!
2019-12-23 19:00 | 19 | 2 | 0 | 0% | 2019-02-02 17:00 | 17 | 7 | 3600 | 100% | - | #VALUE! | #VALUE! | - | #VALUE! | - | #VALUE! | #VALUE! | - | #VALUE! | - | #VALUE! | #VALUE! | - | #VALUE! | - | #VALUE! | #VALUE! | - | #VALUE! | - | #VALUE! | #VALUE! | - | #VALUE! | - | #VALUE! | #VALUE! | - | #VALUE! | - | #VALUE! | #VALUE! | - | #VALUE!
2019-12-23 20:00 | 20 | 2 | 0 | 0% | 2019-02-02 18:00 | 18 | 7 | 3600 | 100% | - | #VALUE! | #VALUE! | - | #VALUE! | - | #VALUE! | #VALUE! | - | #VALUE! | - | #VALUE! | #VALUE! | - | #VALUE! | - | #VALUE! | #VALUE! | - | #VALUE! | - | #VALUE! | #VALUE! | - | #VALUE! | - | #VALUE! | #VALUE! | - | #VALUE! | - | #VALUE! | #VALUE! | - | #VALUE!
2019-12-23 21:00 | 21 | 2 | 0 | 0% | 2019-02-02 19:00 | 19 | 7 | 3600 | 100% | - | #VALUE! | #VALUE! | - | #VALUE! | - | #VALUE! | #VALUE! | - | #VALUE! | - | #VALUE! | #VALUE! | - | #VALUE! | - | #VALUE! | #VALUE! | - | #VALUE! | - | #VALUE! | #VALUE! | - | #VALUE! | - | #VALUE! | #VALUE! | - | #VALUE! | - | #VALUE! | #VALUE! | - | #VALUE!
2019-12-23 22:00 | 22 | 2 | 3600 | 100% | 2019-02-02 20:00 | 20 | 7 | 3600 | 100% | - | #VALUE! | #VALUE! | - | #VALUE! | - | #VALUE! | #VALUE! | - | #VALUE! | - | #VALUE! | #VALUE! | - | #VALUE! | - | #VALUE! | #VALUE! | - | #VALUE! | - | #VALUE! | #VALUE! | - | #VALUE! | - | #VALUE! | #VALUE! | - | #VALUE! | - | #VALUE! | #VALUE! | - | #VALUE!
2019-12-23 23:00 | 23 | 2 | 3600 | 100% | 2019-02-02 21:00 | 21 | 7 | 3600 | 100% | - | #VALUE! | #VALUE! | - | #VALUE! | - | #VALUE! | #VALUE! | - | #VALUE! | - | #VALUE! | #VALUE! | - | #VALUE! | - | #VALUE! | #VALUE! | - | #VALUE! | - | #VALUE! | #VALUE! | - | #VALUE! | - | #VALUE! | #VALUE! | - | #VALUE! | - | #VALUE! | #VALUE! | - | #VALUE!
2019-12-24 | 0 | 3 | 3600 | 100% | 2019-02-02 22:00 | 22 | 7 | 3600 | 100% | - | #VALUE! | #VALUE! | - | #VALUE! | - | #VALUE! | #VALUE! | - | #VALUE! | - | #VALUE! | #VALUE! | - | #VALUE! | - | #VALUE! | #VALUE! | - | #VALUE! | - | #VALUE! | #VALUE! | - | #VALUE! | - | #VALUE! | #VALUE! | - | #VALUE! | - | #VALUE! | #VALUE! | - | #VALUE!
2019-12-24 01:00 | 1 | 3 | 3600 | 100% | 2019-02-02 23:00 | 23 | 7 | 3600 | 100% | - | #VALUE! | #VALUE! | - | #VALUE! | - | #VALUE! | #VALUE! | - | #VALUE! | - | #VALUE! | #VALUE! | - | #VALUE! | - | #VALUE! | #VALUE! | - | #VALUE! | - | #VALUE! | #VALUE! | - | #VALUE! | - | #VALUE! | #VALUE! | - | #VALUE! | - | #VALUE! | #VALUE! | - | #VALUE!
2019-12-24 02:00 | 2 | 3 | 3600 | 100% | 2019-02-03 | 0 | 1 | 3600 | 100% | - | #VALUE! | #VALUE! | - | #VALUE! | - | #VALUE! | #VALUE! | - | #VALUE! | - | #VALUE! | #VALUE! | - | #VALUE! | - | #VALUE! | #VALUE! | - | #VALUE! | - | #VALUE! | #VALUE! | - | #VALUE! | - | #VALUE! | #VALUE! | - | #VALUE! | - | #VALUE! | #VALUE! | - | #VALUE!
2019-12-24 03:00 | 3 | 3 | 3600 | 100% | 2019-02-03 01:00 | 1 | 1 | 3600 | 100% | - | #VALUE! | #VALUE! | - | #VALUE! | - | #VALUE! | #VALUE! | - | #VALUE! | - | #VALUE! | #VALUE! | - | #VALUE! | - | #VALUE! | #VALUE! | - | #VALUE! | - | #VALUE! | #VALUE! | - | #VALUE! | - | #VALUE! | #VALUE! | - | #VALUE! | - | #VALUE! | #VALUE! | - | #VALUE!
2019-12-24 04:00 | 4 | 3 | 3600 | 100% | 2019-02-03 02:00 | 2 | 1 | 3600 | 100% | - | #VALUE! | #VALUE! | - | #VALUE! | - | #VALUE! | #VALUE! | - | #VALUE! | - | #VALUE! | #VALUE! | - | #VALUE! | - | #VALUE! | #VALUE! | - | #VALUE! | - | #VALUE! | #VALUE! | - | #VALUE! | - | #VALUE! | #VALUE! | - | #VALUE! | - | #VALUE! | #VALUE! | - | #VALUE!
2019-12-24 05:00 | 5 | 3 | 3600 | 100% | 2019-02-03 03:00 | 3 | 1 | 3600 | 100% | - | #VALUE! | #VALUE! | - | #VALUE! | - | #VALUE! | #VALUE! | - | #VALUE! | - | #VALUE! | #VALUE! | - | #VALUE! | - | #VALUE! | #VALUE! | - | #VALUE! | - | #VALUE! | #VALUE! | - | #VALUE! | - | #VALUE! | #VALUE! | - | #VALUE! | - | #VALUE! | #VALUE! | - | #VALUE!
2019-12-24 06:00 | 6 | 3 | 0 | 0% | 2019-02-03 04:00 | 4 | 1 | 3600 | 100% | - | #VALUE! | #VALUE! | - | #VALUE! | - | #VALUE! | #VALUE! | - | #VALUE! | - | #VALUE! | #VALUE! | - | #VALUE! | - | #VALUE! | #VALUE! | - | #VALUE! | - | #VALUE! | #VALUE! | - | #VALUE! | - | #VALUE! | #VALUE! | - | #VALUE! | - | #VALUE! | #VALUE! | - | #VALUE!
2019-12-24 07:00 | 7 | 3 | 0 | 0% | 2019-02-03 05:00 | 5 | 1 | 3600 | 100% | - | #VALUE! | #VALUE! | - | #VALUE! | - | #VALUE! | #VALUE! | - | #VALUE! | - | #VALUE! | #VALUE! | - | #VALUE! | - | #VALUE! | #VALUE! | - | #VALUE! | - | #VALUE! | #VALUE! | - | #VALUE! | - | #VALUE! | #VALUE! | - | #VALUE! | - | #VALUE! | #VALUE! | - | #VALUE!
2019-12-24 08:00 | 8 | 3 | 0 | 0% | 2019-02-03 06:00 | 6 | 1 | 3600 | 100% | - | #VALUE! | #VALUE! | - | #VALUE! | - | #VALUE! | #VALUE! | - | #VALUE! | - | #VALUE! | #VALUE! | - | #VALUE! | - | #VALUE! | #VALUE! | - | #VALUE! | - | #VALUE! | #VALUE! | - | #VALUE! | - | #VALUE! | #VALUE! | - | #VALUE! | - | #VALUE! | #VALUE! | - | #VALUE!
2019-12-24 09:00 | 9 | 3 | 0 | 0% | 2019-02-03 07:00 | 7 | 1 | 3600 | 100% | - | #VALUE! | #VALUE! | - | #VALUE! | - | #VALUE! | #VALUE! | - | #VALUE! | - | #VALUE! | #VALUE! | - | #VALUE! | - | #VALUE! | #VALUE! | - | #VALUE! | - | #VALUE! | #VALUE! | - | #VALUE! | - | #VALUE! | #VALUE! | - | #VALUE! | - | #VALUE! | #VALUE! | - | #VALUE!
2019-12-24 10:00 | 10 | 3 | 0 | 0% | 2019-02-03 08:00 | 8 | 1 | 3600 | 100% | - | #VALUE! | #VALUE! | - | #VALUE! | - | #VALUE! | #VALUE! | - | #VALUE! | - | #VALUE! | #VALUE! | - | #VALUE! | - | #VALUE! | #VALUE! | - | #VALUE! | - | #VALUE! | #VALUE! | - | #VALUE! | - | #VALUE! | #VALUE! | - | #VALUE! | - | #VALUE! | #VALUE! | - | #VALUE!
2019-12-24 11:00 | 11 | 3 | 0 | 0% | 2019-02-03 09:00 | 9 | 1 | 3600 | 100% | - | #VALUE! | #VALUE! | - | #VALUE! | - | #VALUE! | #VALUE! | - | #VALUE! | - | #VALUE! | #VALUE! | - | #VALUE! | - | #VALUE! | #VALUE! | - | #VALUE! | - | #VALUE! | #VALUE! | - | #VALUE! | - | #VALUE! | #VALUE! | - | #VALUE! | - | #VALUE! | #VALUE! | - | #VALUE!
2019-12-24 12:00 | 12 | 3 | 0 | 0% | 2019-02-03 10:00 | 10 | 1 | 3600 | 100% | - | #VALUE! | #VALUE! | - | #VALUE! | - | #VALUE! | #VALUE! | - | #VALUE! | - | #VALUE! | #VALUE! | - | #VALUE! | - | #VALUE! | #VALUE! | - | #VALUE! | - | #VALUE! | #VALUE! | - | #VALUE! | - | #VALUE! | #VALUE! | - | #VALUE! | - | #VALUE! | #VALUE! | - | #VALUE!
2019-12-24 13:00 | 13 | 3 | 0 | 0% | 2019-02-03 11:00 | 11 | 1 | 3600 | 100% | - | #VALUE! | #VALUE! | - | #VALUE! | - | #VALUE! | #VALUE! | - | #VALUE! | - | #VALUE! | #VALUE! | - | #VALUE! | - | #VALUE! | #VALUE! | - | #VALUE! | - | #VALUE! | #VALUE! | - | #VALUE! | - | #VALUE! | #VALUE! | - | #VALUE! | - | #VALUE! | #VALUE! | - | #VALUE!
2019-12-24 14:00 | 14 | 3 | 0 | 0% | 2019-02-03 12:00 | 12 | 1 | 3600 | 100% | - | #VALUE! | #VALUE! | - | #VALUE! | - | #VALUE! | #VALUE! | - | #VALUE! | - | #VALUE! | #VALUE! | - | #VALUE! | - | #VALUE! | #VALUE! | - | #VALUE! | - | #VALUE! | #VALUE! | - | #VALUE! | - | #VALUE! | #VALUE! | - | #VALUE! | - | #VALUE! | #VALUE! | - | #VALUE!
2019-12-24 15:00 | 15 | 3 | 0 | 0% | 2019-02-03 13:00 | 13 | 1 | 3600 | 100% | - | #VALUE! | #VALUE! | - | #VALUE! | - | #VALUE! | #VALUE! | - | #VALUE! | - | #VALUE! | #VALUE! | - | #VALUE! | - | #VALUE! | #VALUE! | - | #VALUE! | - | #VALUE! | #VALUE! | - | #VALUE! | - | #VALUE! | #VALUE! | - | #VALUE! | - | #VALUE! | #VALUE! | - | #VALUE!
2019-12-24 16:00 | 16 | 3 | 0 | 0% | 2019-02-03 14:00 | 14 | 1 | 3600 | 100% | - | #VALUE! | #VALUE! | - | #VALUE! | - | #VALUE! | #VALUE! | - | #VALUE! | - | #VALUE! | #VALUE! | - | #VALUE! | - | #VALUE! | #VALUE! | - | #VALUE! | - | #VALUE! | #VALUE! | - | #VALUE! | - | #VALUE! | #VALUE! | - | #VALUE! | - | #VALUE! | #VALUE! | - | #VALUE!
2019-12-24 17:00 | 17 | 3 | 0 | 0% | 2019-02-03 15:00 | 15 | 1 | 3600 | 100% | - | #VALUE! | #VALUE! | - | #VALUE! | - | #VALUE! | #VALUE! | - | #VALUE! | - | #VALUE! | #VALUE! | - | #VALUE! | - | #VALUE! | #VALUE! | - | #VALUE! | - | #VALUE! | #VALUE! | - | #VALUE! | - | #VALUE! | #VALUE! | - | #VALUE! | - | #VALUE! | #VALUE! | - | #VALUE!
2019-12-24 18:00 | 18 | 3 | 0 | 0% | 2019-02-03 16:00 | 16 | 1 | 3600 | 100% | - | #VALUE! | #VALUE! | - | #VALUE! | - | #VALUE! | #VALUE! | - | #VALUE! | - | #VALUE! | #VALUE! | - | #VALUE! | - | #VALUE! | #VALUE! | - | #VALUE! | - | #VALUE! | #VALUE! | - | #VALUE! | - | #VALUE! | #VALUE! | - | #VALUE! | - | #VALUE! | #VALUE! | - | #VALUE!
2019-12-24 19:00 | 19 | 3 | 0 | 0% | 2019-02-03 17:00 | 17 | 1 | 3600 | 100% | - | #VALUE! | #VALUE! | - | #VALUE! | - | #VALUE! | #VALUE! | - | #VALUE! | - | #VALUE! | #VALUE! | - | #VALUE! | - | #VALUE! | #VALUE! | - | #VALUE! | - | #VALUE! | #VALUE! | - | #VALUE! | - | #VALUE! | #VALUE! | - | #VALUE! | - | #VALUE! | #VALUE! | - | #VALUE!
2019-12-24 20:00 | 20 | 3 | 0 | 0% | 2019-02-03 18:00 | 18 | 1 | 3600 | 100% | - | #VALUE! | #VALUE! | - | #VALUE! | - | #VALUE! | #VALUE! | - | #VALUE! | - | #VALUE! | #VALUE! | - | #VALUE! | - | #VALUE! | #VALUE! | - | #VALUE! | - | #VALUE! | #VALUE! | - | #VALUE! | - | #VALUE! | #VALUE! | - | #VALUE! | - | #VALUE! | #VALUE! | - | #VALUE!
2019-12-24 21:00 | 21 | 3 | 0 | 0% | 2019-02-03 19:00 | 19 | 1 | 3600 | 100% | - | #VALUE! | #VALUE! | - | #VALUE! | - | #VALUE! | #VALUE! | - | #VALUE! | - | #VALUE! | #VALUE! | - | #VALUE! | - | #VALUE! | #VALUE! | - | #VALUE! | - | #VALUE! | #VALUE! | - | #VALUE! | - | #VALUE! | #VALUE! | - | #VALUE! | - | #VALUE! | #VALUE! | - | #VALUE!
2019-12-24 22:00 | 22 | 3 | 3600 | 100% | 2019-02-03 20:00 | 20 | 1 | 3600 | 100% | - | #VALUE! | #VALUE! | - | #VALUE! | - | #VALUE! | #VALUE! | - | #VALUE! | - | #VALUE! | #VALUE! | - | #VALUE! | - | #VALUE! | #VALUE! | - | #VALUE! | - | #VALUE! | #VALUE! | - | #VALUE! | - | #VALUE! | #VALUE! | - | #VALUE! | - | #VALUE! | #VALUE! | - | #VALUE!
2019-12-24 23:00 | 23 | 3 | 3600 | 100% | 2019-02-03 21:00 | 21 | 1 | 3600 | 100% | - | #VALUE! | #VALUE! | - | #VALUE! | - | #VALUE! | #VALUE! | - | #VALUE! | - | #VALUE! | #VALUE! | - | #VALUE! | - | #VALUE! | #VALUE! | - | #VALUE! | - | #VALUE! | #VALUE! | - | #VALUE! | - | #VALUE! | #VALUE! | - | #VALUE! | - | #VALUE! | #VALUE! | - | #VALUE!
2019-12-25 | 0 | 4 | 0 | 0% | 2019-02-03 22:00 | 22 | 1 | 3600 | 100% | - | #VALUE! | #VALUE! | - | #VALUE! | - | #VALUE! | #VALUE! | - | #VALUE! | - | #VALUE! | #VALUE! | - | #VALUE! | - | #VALUE! | #VALUE! | - | #VALUE! | - | #VALUE! | #VALUE! | - | #VALUE! | - | #VALUE! | #VALUE! | - | #VALUE! | - | #VALUE! | #VALUE! | - | #VALUE!
2019-12-25 01:00 | 1 | 4 | 0 | 0% | 2019-02-03 23:00 | 23 | 1 | 3600 | 100% | - | #VALUE! | #VALUE! | - | #VALUE! | - | #VALUE! | #VALUE! | - | #VALUE! | - | #VALUE! | #VALUE! | - | #VALUE! | - | #VALUE! | #VALUE! | - | #VALUE! | - | #VALUE! | #VALUE! | - | #VALUE! | - | #VALUE! | #VALUE! | - | #VALUE! | - | #VALUE! | #VALUE! | - | #VALUE!
2019-12-25 02:00 | 2 | 4 | 0 | 0% | 2019-02-04 | 0 | 2 | 3600 | 100% | - | #VALUE! | #VALUE! | - | #VALUE! | - | #VALUE! | #VALUE! | - | #VALUE! | - | #VALUE! | #VALUE! | - | #VALUE! | - | #VALUE! | #VALUE! | - | #VALUE! | - | #VALUE! | #VALUE! | - | #VALUE! | - | #VALUE! | #VALUE! | - | #VALUE! | - | #VALUE! | #VALUE! | - | #VALUE!
2019-12-25 03:00 | 3 | 4 | 0 | 0% | 2019-02-04 01:00 | 1 | 2 | 3600 | 100% | - | #VALUE! | #VALUE! | - | #VALUE! | - | #VALUE! | #VALUE! | - | #VALUE! | - | #VALUE! | #VALUE! | - | #VALUE! | - | #VALUE! | #VALUE! | - | #VALUE! | - | #VALUE! | #VALUE! | - | #VALUE! | - | #VALUE! | #VALUE! | - | #VALUE! | - | #VALUE! | #VALUE! | - | #VALUE!
2019-12-25 04:00 | 4 | 4 | 0 | 0% | 2019-02-04 02:00 | 2 | 2 | 3600 | 100% | - | #VALUE! | #VALUE! | - | #VALUE! | - | #VALUE! | #VALUE! | - | #VALUE! | - | #VALUE! | #VALUE! | - | #VALUE! | - | #VALUE! | #VALUE! | - | #VALUE! | - | #VALUE! | #VALUE! | - | #VALUE! | - | #VALUE! | #VALUE! | - | #VALUE! | - | #VALUE! | #VALUE! | - | #VALUE!
2019-12-25 05:00 | 5 | 4 | 0 | 0% | 2019-02-04 03:00 | 3 | 2 | 3600 | 100% | - | #VALUE! | #VALUE! | - | #VALUE! | - | #VALUE! | #VALUE! | - | #VALUE! | - | #VALUE! | #VALUE! | - | #VALUE! | - | #VALUE! | #VALUE! | - | #VALUE! | - | #VALUE! | #VALUE! | - | #VALUE! | - | #VALUE! | #VALUE! | - | #VALUE! | - | #VALUE! | #VALUE! | - | #VALUE!
2019-12-25 06:00 | 6 | 4 | 0 | 0% | 2019-02-04 04:00 | 4 | 2 | 3600 | 100% | - | #VALUE! | #VALUE! | - | #VALUE! | - | #VALUE! | #VALUE! | - | #VALUE! | - | #VALUE! | #VALUE! | - | #VALUE! | - | #VALUE! | #VALUE! | - | #VALUE! | - | #VALUE! | #VALUE! | - | #VALUE! | - | #VALUE! | #VALUE! | - | #VALUE! | - | #VALUE! | #VALUE! | - | #VALUE!
2019-12-25 07:00 | 7 | 4 | 0 | 0% | 2019-02-04 05:00 | 5 | 2 | 3600 | 100% | - | #VALUE! | #VALUE! | - | #VALUE! | - | #VALUE! | #VALUE! | - | #VALUE! | - | #VALUE! | #VALUE! | - | #VALUE! | - | #VALUE! | #VALUE! | - | #VALUE! | - | #VALUE! | #VALUE! | - | #VALUE! | - | #VALUE! | #VALUE! | - | #VALUE! | - | #VALUE! | #VALUE! | - | #VALUE!
2019-12-25 08:00 | 8 | 4 | 0 | 0% | 2019-02-04 06:00 | 6 | 2 | 3600 | 100% | - | #VALUE! | #VALUE! | - | #VALUE! | - | #VALUE! | #VALUE! | - | #VALUE! | - | #VALUE! | #VALUE! | - | #VALUE! | - | #VALUE! | #VALUE! | - | #VALUE! | - | #VALUE! | #VALUE! | - | #VALUE! | - | #VALUE! | #VALUE! | - | #VALUE! | - | #VALUE! | #VALUE! | - | #VALUE!
2019-12-25 09:00 | 9 | 4 | 0 | 0% | 2019-02-04 07:00 | 7 | 2 | 3600 | 100% | - | #VALUE! | #VALUE! | - | #VALUE! | - | #VALUE! | #VALUE! | - | #VALUE! | - | #VALUE! | #VALUE! | - | #VALUE! | - | #VALUE! | #VALUE! | - | #VALUE! | - | #VALUE! | #VALUE! | - | #VALUE! | - | #VALUE! | #VALUE! | - | #VALUE! | - | #VALUE! | #VALUE! | - | #VALUE!
2019-12-25 10:00 | 10 | 4 | 0 | 0% | 2019-02-04 08:00 | 8 | 2 | 3600 | 100% | - | #VALUE! | #VALUE! | - | #VALUE! | - | #VALUE! | #VALUE! | - | #VALUE! | - | #VALUE! | #VALUE! | - | #VALUE! | - | #VALUE! | #VALUE! | - | #VALUE! | - | #VALUE! | #VALUE! | - | #VALUE! | - | #VALUE! | #VALUE! | - | #VALUE! | - | #VALUE! | #VALUE! | - | #VALUE!
2019-12-25 11:00 | 11 | 4 | 0 | 0% | 2019-02-04 09:00 | 9 | 2 | 3600 | 100% | - | #VALUE! | #VALUE! | - | #VALUE! | - | #VALUE! | #VALUE! | - | #VALUE! | - | #VALUE! | #VALUE! | - | #VALUE! | - | #VALUE! | #VALUE! | - | #VALUE! | - | #VALUE! | #VALUE! | - | #VALUE! | - | #VALUE! | #VALUE! | - | #VALUE! | - | #VALUE! | #VALUE! | - | #VALUE!
2019-12-25 12:00 | 12 | 4 | 0 | 0% | 2019-02-04 10:00 | 10 | 2 | 3600 | 100% | - | #VALUE! | #VALUE! | - | #VALUE! | - | #VALUE! | #VALUE! | - | #VALUE! | - | #VALUE! | #VALUE! | - | #VALUE! | - | #VALUE! | #VALUE! | - | #VALUE! | - | #VALUE! | #VALUE! | - | #VALUE! | - | #VALUE! | #VALUE! | - | #VALUE! | - | #VALUE! | #VALUE! | - | #VALUE!
2019-12-25 13:00 | 13 | 4 | 0 | 0% | 2019-02-04 11:00 | 11 | 2 | 3600 | 100% | - | #VALUE! | #VALUE! | - | #VALUE! | - | #VALUE! | #VALUE! | - | #VALUE! | - | #VALUE! | #VALUE! | - | #VALUE! | - | #VALUE! | #VALUE! | - | #VALUE! | - | #VALUE! | #VALUE! | - | #VALUE! | - | #VALUE! | #VALUE! | - | #VALUE! | - | #VALUE! | #VALUE! | - | #VALUE!
2019-12-25 14:00 | 14 | 4 | 0 | 0% | 2019-02-04 12:00 | 12 | 2 | 3600 | 100% | - | #VALUE! | #VALUE! | - | #VALUE! | - | #VALUE! | #VALUE! | - | #VALUE! | - | #VALUE! | #VALUE! | - | #VALUE! | - | #VALUE! | #VALUE! | - | #VALUE! | - | #VALUE! | #VALUE! | - | #VALUE! | - | #VALUE! | #VALUE! | - | #VALUE! | - | #VALUE! | #VALUE! | - | #VALUE!
2019-12-25 15:00 | 15 | 4 | 0 | 0% | 2019-02-04 13:00 | 13 | 2 | 3600 | 100% | - | #VALUE! | #VALUE! | - | #VALUE! | - | #VALUE! | #VALUE! | - | #VALUE! | - | #VALUE! | #VALUE! | - | #VALUE! | - | #VALUE! | #VALUE! | - | #VALUE! | - | #VALUE! | #VALUE! | - | #VALUE! | - | #VALUE! | #VALUE! | - | #VALUE! | - | #VALUE! | #VALUE! | - | #VALUE!
2019-12-25 16:00 | 16 | 4 | 0 | 0% | 2019-02-04 14:00 | 14 | 2 | 3600 | 100% | - | #VALUE! | #VALUE! | - | #VALUE! | - | #VALUE! | #VALUE! | - | #VALUE! | - | #VALUE! | #VALUE! | - | #VALUE! | - | #VALUE! | #VALUE! | - | #VALUE! | - | #VALUE! | #VALUE! | - | #VALUE! | - | #VALUE! | #VALUE! | - | #VALUE! | - | #VALUE! | #VALUE! | - | #VALUE!
2019-12-25 17:00 | 17 | 4 | 0 | 0% | 2019-02-04 15:00 | 15 | 2 | 3600 | 100% | - | #VALUE! | #VALUE! | - | #VALUE! | - | #VALUE! | #VALUE! | - | #VALUE! | - | #VALUE! | #VALUE! | - | #VALUE! | - | #VALUE! | #VALUE! | - | #VALUE! | - | #VALUE! | #VALUE! | - | #VALUE! | - | #VALUE! | #VALUE! | - | #VALUE! | - | #VALUE! | #VALUE! | - | #VALUE!
2019-12-25 18:00 | 18 | 4 | 0 | 0% | 2019-02-04 16:00 | 16 | 2 | 3600 | 100% | - | #VALUE! | #VALUE! | - | #VALUE! | - | #VALUE! | #VALUE! | - | #VALUE! | - | #VALUE! | #VALUE! | - | #VALUE! | - | #VALUE! | #VALUE! | - | #VALUE! | - | #VALUE! | #VALUE! | - | #VALUE! | - | #VALUE! | #VALUE! | - | #VALUE! | - | #VALUE! | #VALUE! | - | #VALUE!
2019-12-25 19:00 | 19 | 4 | 0 | 0% | 2019-02-04 17:00 | 17 | 2 | 3600 | 100% | - | #VALUE! | #VALUE! | - | #VALUE! | - | #VALUE! | #VALUE! | - | #VALUE! | - | #VALUE! | #VALUE! | - | #VALUE! | - | #VALUE! | #VALUE! | - | #VALUE! | - | #VALUE! | #VALUE! | - | #VALUE! | - | #VALUE! | #VALUE! | - | #VALUE! | - | #VALUE! | #VALUE! | - | #VALUE!
2019-12-25 20:00 | 20 | 4 | 0 | 0% | 2019-02-04 18:00 | 18 | 2 | 3600 | 100% | - | #VALUE! | #VALUE! | - | #VALUE! | - | #VALUE! | #VALUE! | - | #VALUE! | - | #VALUE! | #VALUE! | - | #VALUE! | - | #VALUE! | #VALUE! | - | #VALUE! | - | #VALUE! | #VALUE! | - | #VALUE! | - | #VALUE! | #VALUE! | - | #VALUE! | - | #VALUE! | #VALUE! | - | #VALUE!
2019-12-25 21:00 | 21 | 4 | 0 | 0% | 2019-02-04 19:00 | 19 | 2 | 3600 | 100% | - | #VALUE! | #VALUE! | - | #VALUE! | - | #VALUE! | #VALUE! | - | #VALUE! | - | #VALUE! | #VALUE! | - | #VALUE! | - | #VALUE! | #VALUE! | - | #VALUE! | - | #VALUE! | #VALUE! | - | #VALUE! | - | #VALUE! | #VALUE! | - | #VALUE! | - | #VALUE! | #VALUE! | - | #VALUE!
2019-12-25 22:00 | 22 | 4 | 0 | 0% | 2019-02-04 20:00 | 20 | 2 | 3600 | 100% | - | #VALUE! | #VALUE! | - | #VALUE! | - | #VALUE! | #VALUE! | - | #VALUE! | - | #VALUE! | #VALUE! | - | #VALUE! | - | #VALUE! | #VALUE! | - | #VALUE! | - | #VALUE! | #VALUE! | - | #VALUE! | - | #VALUE! | #VALUE! | - | #VALUE! | - | #VALUE! | #VALUE! | - | #VALUE!
2019-12-25 23:00 | 23 | 4 | 0 | 0% | 2019-02-04 21:00 | 21 | 2 | 3600 | 100% | - | #VALUE! | #VALUE! | - | #VALUE! | - | #VALUE! | #VALUE! | - | #VALUE! | - | #VALUE! | #VALUE! | - | #VALUE! | - | #VALUE! | #VALUE! | - | #VALUE! | - | #VALUE! | #VALUE! | - | #VALUE! | - | #VALUE! | #VALUE! | - | #VALUE! | - | #VALUE! | #VALUE! | - | #VALUE!
2019-12-26 | 0 | 5 | 3600 | 100% | 2019-02-04 22:00 | 22 | 2 | 3600 | 100% | - | #VALUE! | #VALUE! | - | #VALUE! | - | #VALUE! | #VALUE! | - | #VALUE! | - | #VALUE! | #VALUE! | - | #VALUE! | - | #VALUE! | #VALUE! | - | #VALUE! | - | #VALUE! | #VALUE! | - | #VALUE! | - | #VALUE! | #VALUE! | - | #VALUE! | - | #VALUE! | #VALUE! | - | #VALUE!
2019-12-26 01:00 | 1 | 5 | 3600 | 100% | 2019-02-04 23:00 | 23 | 2 | 3600 | 100% | - | #VALUE! | #VALUE! | - | #VALUE! | - | #VALUE! | #VALUE! | - | #VALUE! | - | #VALUE! | #VALUE! | - | #VALUE! | - | #VALUE! | #VALUE! | - | #VALUE! | - | #VALUE! | #VALUE! | - | #VALUE! | - | #VALUE! | #VALUE! | - | #VALUE! | - | #VALUE! | #VALUE! | - | #VALUE!
2019-12-26 02:00 | 2 | 5 | 3600 | 100% | 2019-02-05 | 0 | 3 | 3600 | 100% | - | #VALUE! | #VALUE! | - | #VALUE! | - | #VALUE! | #VALUE! | - | #VALUE! | - | #VALUE! | #VALUE! | - | #VALUE! | - | #VALUE! | #VALUE! | - | #VALUE! | - | #VALUE! | #VALUE! | - | #VALUE! | - | #VALUE! | #VALUE! | - | #VALUE! | - | #VALUE! | #VALUE! | - | #VALUE!
2019-12-26 03:00 | 3 | 5 | 3600 | 100% | 2019-02-05 01:00 | 1 | 3 | 3600 | 100% | - | #VALUE! | #VALUE! | - | #VALUE! | - | #VALUE! | #VALUE! | - | #VALUE! | - | #VALUE! | #VALUE! | - | #VALUE! | - | #VALUE! | #VALUE! | - | #VALUE! | - | #VALUE! | #VALUE! | - | #VALUE! | - | #VALUE! | #VALUE! | - | #VALUE! | - | #VALUE! | #VALUE! | - | #VALUE!
2019-12-26 04:00 | 4 | 5 | 3600 | 100% | 2019-02-05 02:00 | 2 | 3 | 3600 | 100% | - | #VALUE! | #VALUE! | - | #VALUE! | - | #VALUE! | #VALUE! | - | #VALUE! | - | #VALUE! | #VALUE! | - | #VALUE! | - | #VALUE! | #VALUE! | - | #VALUE! | - | #VALUE! | #VALUE! | - | #VALUE! | - | #VALUE! | #VALUE! | - | #VALUE! | - | #VALUE! | #VALUE! | - | #VALUE!
2019-12-26 05:00 | 5 | 5 | 3600 | 100% | 2019-02-05 03:00 | 3 | 3 | 3600 | 100% | - | #VALUE! | #VALUE! | - | #VALUE! | - | #VALUE! | #VALUE! | - | #VALUE! | - | #VALUE! | #VALUE! | - | #VALUE! | - | #VALUE! | #VALUE! | - | #VALUE! | - | #VALUE! | #VALUE! | - | #VALUE! | - | #VALUE! | #VALUE! | - | #VALUE! | - | #VALUE! | #VALUE! | - | #VALUE!
2019-12-26 06:00 | 6 | 5 | 0 | 0% | 2019-02-05 04:00 | 4 | 3 | 3600 | 100% | - | #VALUE! | #VALUE! | - | #VALUE! | - | #VALUE! | #VALUE! | - | #VALUE! | - | #VALUE! | #VALUE! | - | #VALUE! | - | #VALUE! | #VALUE! | - | #VALUE! | - | #VALUE! | #VALUE! | - | #VALUE! | - | #VALUE! | #VALUE! | - | #VALUE! | - | #VALUE! | #VALUE! | - | #VALUE!
2019-12-26 07:00 | 7 | 5 | 0 | 0% | 2019-02-05 05:00 | 5 | 3 | 3600 | 100% | - | #VALUE! | #VALUE! | - | #VALUE! | - | #VALUE! | #VALUE! | - | #VALUE! | - | #VALUE! | #VALUE! | - | #VALUE! | - | #VALUE! | #VALUE! | - | #VALUE! | - | #VALUE! | #VALUE! | - | #VALUE! | - | #VALUE! | #VALUE! | - | #VALUE! | - | #VALUE! | #VALUE! | - | #VALUE!
2019-12-26 08:00 | 8 | 5 | 0 | 0% | 2019-02-05 06:00 | 6 | 3 | 3600 | 100% | - | #VALUE! | #VALUE! | - | #VALUE! | - | #VALUE! | #VALUE! | - | #VALUE! | - | #VALUE! | #VALUE! | - | #VALUE! | - | #VALUE! | #VALUE! | - | #VALUE! | - | #VALUE! | #VALUE! | - | #VALUE! | - | #VALUE! | #VALUE! | - | #VALUE! | - | #VALUE! | #VALUE! | - | #VALUE!
2019-12-26 09:00 | 9 | 5 | 0 | 0% | 2019-02-05 07:00 | 7 | 3 | 3600 | 100% | - | #VALUE! | #VALUE! | - | #VALUE! | - | #VALUE! | #VALUE! | - | #VALUE! | - | #VALUE! | #VALUE! | - | #VALUE! | - | #VALUE! | #VALUE! | - | #VALUE! | - | #VALUE! | #VALUE! | - | #VALUE! | - | #VALUE! | #VALUE! | - | #VALUE! | - | #VALUE! | #VALUE! | - | #VALUE!
2019-12-26 10:00 | 10 | 5 | 0 | 0% | 2019-02-05 08:00 | 8 | 3 | 3600 | 100% | - | #VALUE! | #VALUE! | - | #VALUE! | - | #VALUE! | #VALUE! | - | #VALUE! | - | #VALUE! | #VALUE! | - | #VALUE! | - | #VALUE! | #VALUE! | - | #VALUE! | - | #VALUE! | #VALUE! | - | #VALUE! | - | #VALUE! | #VALUE! | - | #VALUE! | - | #VALUE! | #VALUE! | - | #VALUE!
2019-12-26 11:00 | 11 | 5 | 0 | 0% | 2019-02-05 09:00 | 9 | 3 | 3600 | 100% | - | #VALUE! | #VALUE! | - | #VALUE! | - | #VALUE! | #VALUE! | - | #VALUE! | - | #VALUE! | #VALUE! | - | #VALUE! | - | #VALUE! | #VALUE! | - | #VALUE! | - | #VALUE! | #VALUE! | - | #VALUE! | - | #VALUE! | #VALUE! | - | #VALUE! | - | #VALUE! | #VALUE! | - | #VALUE!
2019-12-26 12:00 | 12 | 5 | 0 | 0% | 2019-02-05 10:00 | 10 | 3 | 3600 | 100% | - | #VALUE! | #VALUE! | - | #VALUE! | - | #VALUE! | #VALUE! | - | #VALUE! | - | #VALUE! | #VALUE! | - | #VALUE! | - | #VALUE! | #VALUE! | - | #VALUE! | - | #VALUE! | #VALUE! | - | #VALUE! | - | #VALUE! | #VALUE! | - | #VALUE! | - | #VALUE! | #VALUE! | - | #VALUE!
2019-12-26 13:00 | 13 | 5 | 0 | 0% | 2019-02-05 11:00 | 11 | 3 | 3600 | 100% | - | #VALUE! | #VALUE! | - | #VALUE! | - | #VALUE! | #VALUE! | - | #VALUE! | - | #VALUE! | #VALUE! | - | #VALUE! | - | #VALUE! | #VALUE! | - | #VALUE! | - | #VALUE! | #VALUE! | - | #VALUE! | - | #VALUE! | #VALUE! | - | #VALUE! | - | #VALUE! | #VALUE! | - | #VALUE!
2019-12-26 14:00 | 14 | 5 | 0 | 0% | 2019-02-05 12:00 | 12 | 3 | 3600 | 100% | - | #VALUE! | #VALUE! | - | #VALUE! | - | #VALUE! | #VALUE! | - | #VALUE! | - | #VALUE! | #VALUE! | - | #VALUE! | - | #VALUE! | #VALUE! | - | #VALUE! | - | #VALUE! | #VALUE! | - | #VALUE! | - | #VALUE! | #VALUE! | - | #VALUE! | - | #VALUE! | #VALUE! | - | #VALUE!
2019-12-26 15:00 | 15 | 5 | 0 | 0% | 2019-02-05 13:00 | 13 | 3 | 3600 | 100% | - | #VALUE! | #VALUE! | - | #VALUE! | - | #VALUE! | #VALUE! | - | #VALUE! | - | #VALUE! | #VALUE! | - | #VALUE! | - | #VALUE! | #VALUE! | - | #VALUE! | - | #VALUE! | #VALUE! | - | #VALUE! | - | #VALUE! | #VALUE! | - | #VALUE! | - | #VALUE! | #VALUE! | - | #VALUE!
2019-12-26 16:00 | 16 | 5 | 0 | 0% | 2019-02-05 14:00 | 14 | 3 | 3600 | 100% | - | #VALUE! | #VALUE! | - | #VALUE! | - | #VALUE! | #VALUE! | - | #VALUE! | - | #VALUE! | #VALUE! | - | #VALUE! | - | #VALUE! | #VALUE! | - | #VALUE! | - | #VALUE! | #VALUE! | - | #VALUE! | - | #VALUE! | #VALUE! | - | #VALUE! | - | #VALUE! | #VALUE! | - | #VALUE!
2019-12-26 17:00 | 17 | 5 | 0 | 0% | 2019-02-05 15:00 | 15 | 3 | 3600 | 100% | - | #VALUE! | #VALUE! | - | #VALUE! | - | #VALUE! | #VALUE! | - | #VALUE! | - | #VALUE! | #VALUE! | - | #VALUE! | - | #VALUE! | #VALUE! | - | #VALUE! | - | #VALUE! | #VALUE! | - | #VALUE! | - | #VALUE! | #VALUE! | - | #VALUE! | - | #VALUE! | #VALUE! | - | #VALUE!
2019-12-26 18:00 | 18 | 5 | 0 | 0% | 2019-02-05 16:00 | 16 | 3 | 3600 | 100% | - | #VALUE! | #VALUE! | - | #VALUE! | - | #VALUE! | #VALUE! | - | #VALUE! | - | #VALUE! | #VALUE! | - | #VALUE! | - | #VALUE! | #VALUE! | - | #VALUE! | - | #VALUE! | #VALUE! | - | #VALUE! | - | #VALUE! | #VALUE! | - | #VALUE! | - | #VALUE! | #VALUE! | - | #VALUE!
2019-12-26 19:00 | 19 | 5 | 0 | 0% | 2019-02-05 17:00 | 17 | 3 | 3600 | 100% | - | #VALUE! | #VALUE! | - | #VALUE! | - | #VALUE! | #VALUE! | - | #VALUE! | - | #VALUE! | #VALUE! | - | #VALUE! | - | #VALUE! | #VALUE! | - | #VALUE! | - | #VALUE! | #VALUE! | - | #VALUE! | - | #VALUE! | #VALUE! | - | #VALUE! | - | #VALUE! | #VALUE! | - | #VALUE!
2019-12-26 20:00 | 20 | 5 | 0 | 0% | 2019-02-05 18:00 | 18 | 3 | 3600 | 100% | - | #VALUE! | #VALUE! | - | #VALUE! | - | #VALUE! | #VALUE! | - | #VALUE! | - | #VALUE! | #VALUE! | - | #VALUE! | - | #VALUE! | #VALUE! | - | #VALUE! | - | #VALUE! | #VALUE! | - | #VALUE! | - | #VALUE! | #VALUE! | - | #VALUE! | - | #VALUE! | #VALUE! | - | #VALUE!
2019-12-26 21:00 | 21 | 5 | 0 | 0% | 2019-02-05 19:00 | 19 | 3 | 3600 | 100% | - | #VALUE! | #VALUE! | - | #VALUE! | - | #VALUE! | #VALUE! | - | #VALUE! | - | #VALUE! | #VALUE! | - | #VALUE! | - | #VALUE! | #VALUE! | - | #VALUE! | - | #VALUE! | #VALUE! | - | #VALUE! | - | #VALUE! | #VALUE! | - | #VALUE! | - | #VALUE! | #VALUE! | - | #VALUE!
2019-12-26 22:00 | 22 | 5 | 3600 | 100% | 2019-02-05 20:00 | 20 | 3 | 3600 | 100% | - | #VALUE! | #VALUE! | - | #VALUE! | - | #VALUE! | #VALUE! | - | #VALUE! | - | #VALUE! | #VALUE! | - | #VALUE! | - | #VALUE! | #VALUE! | - | #VALUE! | - | #VALUE! | #VALUE! | - | #VALUE! | - | #VALUE! | #VALUE! | - | #VALUE! | - | #VALUE! | #VALUE! | - | #VALUE!
2019-12-26 23:00 | 23 | 5 | 3600 | 100% | 2019-02-05 21:00 | 21 | 3 | 3600 | 100% | - | #VALUE! | #VALUE! | - | #VALUE! | - | #VALUE! | #VALUE! | - | #VALUE! | - | #VALUE! | #VALUE! | - | #VALUE! | - | #VALUE! | #VALUE! | - | #VALUE! | - | #VALUE! | #VALUE! | - | #VALUE! | - | #VALUE! | #VALUE! | - | #VALUE! | - | #VALUE! | #VALUE! | - | #VALUE!
2019-12-27 | 0 | 6 | 3600 | 100% | 2019-02-05 22:00 | 22 | 3 | 3600 | 100% | - | #VALUE! | #VALUE! | - | #VALUE! | - | #VALUE! | #VALUE! | - | #VALUE! | - | #VALUE! | #VALUE! | - | #VALUE! | - | #VALUE! | #VALUE! | - | #VALUE! | - | #VALUE! | #VALUE! | - | #VALUE! | - | #VALUE! | #VALUE! | - | #VALUE! | - | #VALUE! | #VALUE! | - | #VALUE!
2019-12-27 01:00 | 1 | 6 | 3600 | 100% | 2019-02-05 23:00 | 23 | 3 | 3600 | 100% | - | #VALUE! | #VALUE! | - | #VALUE! | - | #VALUE! | #VALUE! | - | #VALUE! | - | #VALUE! | #VALUE! | - | #VALUE! | - | #VALUE! | #VALUE! | - | #VALUE! | - | #VALUE! | #VALUE! | - | #VALUE! | - | #VALUE! | #VALUE! | - | #VALUE! | - | #VALUE! | #VALUE! | - | #VALUE!
2019-12-27 02:00 | 2 | 6 | 3600 | 100% | 2019-02-06 | 0 | 4 | 3600 | 100% | - | #VALUE! | #VALUE! | - | #VALUE! | - | #VALUE! | #VALUE! | - | #VALUE! | - | #VALUE! | #VALUE! | - | #VALUE! | - | #VALUE! | #VALUE! | - | #VALUE! | - | #VALUE! | #VALUE! | - | #VALUE! | - | #VALUE! | #VALUE! | - | #VALUE! | - | #VALUE! | #VALUE! | - | #VALUE!
2019-12-27 03:00 | 3 | 6 | 3600 | 100% | 2019-02-06 01:00 | 1 | 4 | 3600 | 100% | - | #VALUE! | #VALUE! | - | #VALUE! | - | #VALUE! | #VALUE! | - | #VALUE! | - | #VALUE! | #VALUE! | - | #VALUE! | - | #VALUE! | #VALUE! | - | #VALUE! | - | #VALUE! | #VALUE! | - | #VALUE! | - | #VALUE! | #VALUE! | - | #VALUE! | - | #VALUE! | #VALUE! | - | #VALUE!
2019-12-27 04:00 | 4 | 6 | 3600 | 100% | 2019-02-06 02:00 | 2 | 4 | 3600 | 100% | - | #VALUE! | #VALUE! | - | #VALUE! | - | #VALUE! | #VALUE! | - | #VALUE! | - | #VALUE! | #VALUE! | - | #VALUE! | - | #VALUE! | #VALUE! | - | #VALUE! | - | #VALUE! | #VALUE! | - | #VALUE! | - | #VALUE! | #VALUE! | - | #VALUE! | - | #VALUE! | #VALUE! | - | #VALUE!
2019-12-27 05:00 | 5 | 6 | 3600 | 100% | 2019-02-06 03:00 | 3 | 4 | 3600 | 100% | - | #VALUE! | #VALUE! | - | #VALUE! | - | #VALUE! | #VALUE! | - | #VALUE! | - | #VALUE! | #VALUE! | - | #VALUE! | - | #VALUE! | #VALUE! | - | #VALUE! | - | #VALUE! | #VALUE! | - | #VALUE! | - | #VALUE! | #VALUE! | - | #VALUE! | - | #VALUE! | #VALUE! | - | #VALUE!
2019-12-27 06:00 | 6 | 6 | 0 | 0% | 2019-02-06 04:00 | 4 | 4 | 3600 | 100% | - | #VALUE! | #VALUE! | - | #VALUE! | - | #VALUE! | #VALUE! | - | #VALUE! | - | #VALUE! | #VALUE! | - | #VALUE! | - | #VALUE! | #VALUE! | - | #VALUE! | - | #VALUE! | #VALUE! | - | #VALUE! | - | #VALUE! | #VALUE! | - | #VALUE! | - | #VALUE! | #VALUE! | - | #VALUE!
2019-12-27 07:00 | 7 | 6 | 0 | 0% | 2019-02-06 05:00 | 5 | 4 | 3600 | 100% | - | #VALUE! | #VALUE! | - | #VALUE! | - | #VALUE! | #VALUE! | - | #VALUE! | - | #VALUE! | #VALUE! | - | #VALUE! | - | #VALUE! | #VALUE! | - | #VALUE! | - | #VALUE! | #VALUE! | - | #VALUE! | - | #VALUE! | #VALUE! | - | #VALUE! | - | #VALUE! | #VALUE! | - | #VALUE!
2019-12-27 08:00 | 8 | 6 | 0 | 0% | 2019-02-06 06:00 | 6 | 4 | 3600 | 100% | - | #VALUE! | #VALUE! | - | #VALUE! | - | #VALUE! | #VALUE! | - | #VALUE! | - | #VALUE! | #VALUE! | - | #VALUE! | - | #VALUE! | #VALUE! | - | #VALUE! | - | #VALUE! | #VALUE! | - | #VALUE! | - | #VALUE! | #VALUE! | - | #VALUE! | - | #VALUE! | #VALUE! | - | #VALUE!
2019-12-27 09:00 | 9 | 6 | 0 | 0% | 2019-02-06 07:00 | 7 | 4 | 3600 | 100% | - | #VALUE! | #VALUE! | - | #VALUE! | - | #VALUE! | #VALUE! | - | #VALUE! | - | #VALUE! | #VALUE! | - | #VALUE! | - | #VALUE! | #VALUE! | - | #VALUE! | - | #VALUE! | #VALUE! | - | #VALUE! | - | #VALUE! | #VALUE! | - | #VALUE! | - | #VALUE! | #VALUE! | - | #VALUE!
2019-12-27 10:00 | 10 | 6 | 0 | 0% | 2019-02-06 08:00 | 8 | 4 | 3600 | 100% | - | #VALUE! | #VALUE! | - | #VALUE! | - | #VALUE! | #VALUE! | - | #VALUE! | - | #VALUE! | #VALUE! | - | #VALUE! | - | #VALUE! | #VALUE! | - | #VALUE! | - | #VALUE! | #VALUE! | - | #VALUE! | - | #VALUE! | #VALUE! | - | #VALUE! | - | #VALUE! | #VALUE! | - | #VALUE!
2019-12-27 11:00 | 11 | 6 | 0 | 0% | 2019-02-06 09:00 | 9 | 4 | 3600 | 100% | - | #VALUE! | #VALUE! | - | #VALUE! | - | #VALUE! | #VALUE! | - | #VALUE! | - | #VALUE! | #VALUE! | - | #VALUE! | - | #VALUE! | #VALUE! | - | #VALUE! | - | #VALUE! | #VALUE! | - | #VALUE! | - | #VALUE! | #VALUE! | - | #VALUE! | - | #VALUE! | #VALUE! | - | #VALUE!
2019-12-27 12:00 | 12 | 6 | 0 | 0% | 2019-02-06 10:00 | 10 | 4 | 3600 | 100% | - | #VALUE! | #VALUE! | - | #VALUE! | - | #VALUE! | #VALUE! | - | #VALUE! | - | #VALUE! | #VALUE! | - | #VALUE! | - | #VALUE! | #VALUE! | - | #VALUE! | - | #VALUE! | #VALUE! | - | #VALUE! | - | #VALUE! | #VALUE! | - | #VALUE! | - | #VALUE! | #VALUE! | - | #VALUE!
2019-12-27 13:00 | 13 | 6 | 0 | 0% | 2019-02-06 11:00 | 11 | 4 | 3600 | 100% | - | #VALUE! | #VALUE! | - | #VALUE! | - | #VALUE! | #VALUE! | - | #VALUE! | - | #VALUE! | #VALUE! | - | #VALUE! | - | #VALUE! | #VALUE! | - | #VALUE! | - | #VALUE! | #VALUE! | - | #VALUE! | - | #VALUE! | #VALUE! | - | #VALUE! | - | #VALUE! | #VALUE! | - | #VALUE!
2019-12-27 14:00 | 14 | 6 | 0 | 0% | 2019-02-06 12:00 | 12 | 4 | 3600 | 100% | - | #VALUE! | #VALUE! | - | #VALUE! | - | #VALUE! | #VALUE! | - | #VALUE! | - | #VALUE! | #VALUE! | - | #VALUE! | - | #VALUE! | #VALUE! | - | #VALUE! | - | #VALUE! | #VALUE! | - | #VALUE! | - | #VALUE! | #VALUE! | - | #VALUE! | - | #VALUE! | #VALUE! | - | #VALUE!
2019-12-27 15:00 | 15 | 6 | 0 | 0% | 2019-02-06 13:00 | 13 | 4 | 3600 | 100% | - | #VALUE! | #VALUE! | - | #VALUE! | - | #VALUE! | #VALUE! | - | #VALUE! | - | #VALUE! | #VALUE! | - | #VALUE! | - | #VALUE! | #VALUE! | - | #VALUE! | - | #VALUE! | #VALUE! | - | #VALUE! | - | #VALUE! | #VALUE! | - | #VALUE! | - | #VALUE! | #VALUE! | - | #VALUE!
2019-12-27 16:00 | 16 | 6 | 0 | 0% | 2019-02-06 14:00 | 14 | 4 | 3600 | 100% | - | #VALUE! | #VALUE! | - | #VALUE! | - | #VALUE! | #VALUE! | - | #VALUE! | - | #VALUE! | #VALUE! | - | #VALUE! | - | #VALUE! | #VALUE! | - | #VALUE! | - | #VALUE! | #VALUE! | - | #VALUE! | - | #VALUE! | #VALUE! | - | #VALUE! | - | #VALUE! | #VALUE! | - | #VALUE!
2019-12-27 17:00 | 17 | 6 | 0 | 0% | 2019-02-06 15:00 | 15 | 4 | 3600 | 100% | - | #VALUE! | #VALUE! | - | #VALUE! | - | #VALUE! | #VALUE! | - | #VALUE! | - | #VALUE! | #VALUE! | - | #VALUE! | - | #VALUE! | #VALUE! | - | #VALUE! | - | #VALUE! | #VALUE! | - | #VALUE! | - | #VALUE! | #VALUE! | - | #VALUE! | - | #VALUE! | #VALUE! | - | #VALUE!
2019-12-27 18:00 | 18 | 6 | 0 | 0% | 2019-02-06 16:00 | 16 | 4 | 3600 | 100% | - | #VALUE! | #VALUE! | - | #VALUE! | - | #VALUE! | #VALUE! | - | #VALUE! | - | #VALUE! | #VALUE! | - | #VALUE! | - | #VALUE! | #VALUE! | - | #VALUE! | - | #VALUE! | #VALUE! | - | #VALUE! | - | #VALUE! | #VALUE! | - | #VALUE! | - | #VALUE! | #VALUE! | - | #VALUE!
2019-12-27 19:00 | 19 | 6 | 0 | 0% | 2019-02-06 17:00 | 17 | 4 | 3600 | 100% | - | #VALUE! | #VALUE! | - | #VALUE! | - | #VALUE! | #VALUE! | - | #VALUE! | - | #VALUE! | #VALUE! | - | #VALUE! | - | #VALUE! | #VALUE! | - | #VALUE! | - | #VALUE! | #VALUE! | - | #VALUE! | - | #VALUE! | #VALUE! | - | #VALUE! | - | #VALUE! | #VALUE! | - | #VALUE!
2019-12-27 20:00 | 20 | 6 | 0 | 0% | 2019-02-06 18:00 | 18 | 4 | 3600 | 100% | - | #VALUE! | #VALUE! | - | #VALUE! | - | #VALUE! | #VALUE! | - | #VALUE! | - | #VALUE! | #VALUE! | - | #VALUE! | - | #VALUE! | #VALUE! | - | #VALUE! | - | #VALUE! | #VALUE! | - | #VALUE! | - | #VALUE! | #VALUE! | - | #VALUE! | - | #VALUE! | #VALUE! | - | #VALUE!
2019-12-27 21:00 | 21 | 6 | 0 | 0% | 2019-02-06 19:00 | 19 | 4 | 3600 | 100% | - | #VALUE! | #VALUE! | - | #VALUE! | - | #VALUE! | #VALUE! | - | #VALUE! | - | #VALUE! | #VALUE! | - | #VALUE! | - | #VALUE! | #VALUE! | - | #VALUE! | - | #VALUE! | #VALUE! | - | #VALUE! | - | #VALUE! | #VALUE! | - | #VALUE! | - | #VALUE! | #VALUE! | - | #VALUE!
2019-12-27 22:00 | 22 | 6 | 3600 | 100% | 2019-02-06 20:00 | 20 | 4 | 3600 | 100% | - | #VALUE! | #VALUE! | - | #VALUE! | - | #VALUE! | #VALUE! | - | #VALUE! | - | #VALUE! | #VALUE! | - | #VALUE! | - | #VALUE! | #VALUE! | - | #VALUE! | - | #VALUE! | #VALUE! | - | #VALUE! | - | #VALUE! | #VALUE! | - | #VALUE! | - | #VALUE! | #VALUE! | - | #VALUE!
2019-12-27 23:00 | 23 | 6 | 3600 | 100% | 2019-02-06 21:00 | 21 | 4 | 3600 | 100% | - | #VALUE! | #VALUE! | - | #VALUE! | - | #VALUE! | #VALUE! | - | #VALUE! | - | #VALUE! | #VALUE! | - | #VALUE! | - | #VALUE! | #VALUE! | - | #VALUE! | - | #VALUE! | #VALUE! | - | #VALUE! | - | #VALUE! | #VALUE! | - | #VALUE! | - | #VALUE! | #VALUE! | - | #VALUE!
2019-12-28 | 0 | 7 | 3600 | 100% | 2019-02-06 22:00 | 22 | 4 | 3600 | 100% | - | #VALUE! | #VALUE! | - | #VALUE! | - | #VALUE! | #VALUE! | - | #VALUE! | - | #VALUE! | #VALUE! | - | #VALUE! | - | #VALUE! | #VALUE! | - | #VALUE! | - | #VALUE! | #VALUE! | - | #VALUE! | - | #VALUE! | #VALUE! | - | #VALUE! | - | #VALUE! | #VALUE! | - | #VALUE!
2019-12-28 01:00 | 1 | 7 | 3600 | 100% | 2019-02-06 23:00 | 23 | 4 | 3600 | 100% | - | #VALUE! | #VALUE! | - | #VALUE! | - | #VALUE! | #VALUE! | - | #VALUE! | - | #VALUE! | #VALUE! | - | #VALUE! | - | #VALUE! | #VALUE! | - | #VALUE! | - | #VALUE! | #VALUE! | - | #VALUE! | - | #VALUE! | #VALUE! | - | #VALUE! | - | #VALUE! | #VALUE! | - | #VALUE!
2019-12-28 02:00 | 2 | 7 | 3600 | 100% | 2019-02-07 | 0 | 5 | 3600 | 100% | - | #VALUE! | #VALUE! | - | #VALUE! | - | #VALUE! | #VALUE! | - | #VALUE! | - | #VALUE! | #VALUE! | - | #VALUE! | - | #VALUE! | #VALUE! | - | #VALUE! | - | #VALUE! | #VALUE! | - | #VALUE! | - | #VALUE! | #VALUE! | - | #VALUE! | - | #VALUE! | #VALUE! | - | #VALUE!
2019-12-28 03:00 | 3 | 7 | 3600 | 100% | 2019-02-07 01:00 | 1 | 5 | 3600 | 100% | - | #VALUE! | #VALUE! | - | #VALUE! | - | #VALUE! | #VALUE! | - | #VALUE! | - | #VALUE! | #VALUE! | - | #VALUE! | - | #VALUE! | #VALUE! | - | #VALUE! | - | #VALUE! | #VALUE! | - | #VALUE! | - | #VALUE! | #VALUE! | - | #VALUE! | - | #VALUE! | #VALUE! | - | #VALUE!
2019-12-28 04:00 | 4 | 7 | 3600 | 100% | 2019-02-07 02:00 | 2 | 5 | 3600 | 100% | - | #VALUE! | #VALUE! | - | #VALUE! | - | #VALUE! | #VALUE! | - | #VALUE! | - | #VALUE! | #VALUE! | - | #VALUE! | - | #VALUE! | #VALUE! | - | #VALUE! | - | #VALUE! | #VALUE! | - | #VALUE! | - | #VALUE! | #VALUE! | - | #VALUE! | - | #VALUE! | #VALUE! | - | #VALUE!
2019-12-28 05:00 | 5 | 7 | 3600 | 100% | 2019-02-07 03:00 | 3 | 5 | 3600 | 100% | - | #VALUE! | #VALUE! | - | #VALUE! | - | #VALUE! | #VALUE! | - | #VALUE! | - | #VALUE! | #VALUE! | - | #VALUE! | - | #VALUE! | #VALUE! | - | #VALUE! | - | #VALUE! | #VALUE! | - | #VALUE! | - | #VALUE! | #VALUE! | - | #VALUE! | - | #VALUE! | #VALUE! | - | #VALUE!
2019-12-28 06:00 | 6 | 7 | 0 | 0% | 2019-02-07 04:00 | 4 | 5 | 3600 | 100% | - | #VALUE! | #VALUE! | - | #VALUE! | - | #VALUE! | #VALUE! | - | #VALUE! | - | #VALUE! | #VALUE! | - | #VALUE! | - | #VALUE! | #VALUE! | - | #VALUE! | - | #VALUE! | #VALUE! | - | #VALUE! | - | #VALUE! | #VALUE! | - | #VALUE! | - | #VALUE! | #VALUE! | - | #VALUE!
2019-12-28 07:00 | 7 | 7 | 0 | 0% | 2019-02-07 05:00 | 5 | 5 | 3600 | 100% | - | #VALUE! | #VALUE! | - | #VALUE! | - | #VALUE! | #VALUE! | - | #VALUE! | - | #VALUE! | #VALUE! | - | #VALUE! | - | #VALUE! | #VALUE! | - | #VALUE! | - | #VALUE! | #VALUE! | - | #VALUE! | - | #VALUE! | #VALUE! | - | #VALUE! | - | #VALUE! | #VALUE! | - | #VALUE!
2019-12-28 08:00 | 8 | 7 | 0 | 0% | 2019-02-07 06:00 | 6 | 5 | 3600 | 100% | - | #VALUE! | #VALUE! | - | #VALUE! | - | #VALUE! | #VALUE! | - | #VALUE! | - | #VALUE! | #VALUE! | - | #VALUE! | - | #VALUE! | #VALUE! | - | #VALUE! | - | #VALUE! | #VALUE! | - | #VALUE! | - | #VALUE! | #VALUE! | - | #VALUE! | - | #VALUE! | #VALUE! | - | #VALUE!
2019-12-28 09:00 | 9 | 7 | 0 | 0% | 2019-02-07 07:00 | 7 | 5 | 3600 | 100% | - | #VALUE! | #VALUE! | - | #VALUE! | - | #VALUE! | #VALUE! | - | #VALUE! | - | #VALUE! | #VALUE! | - | #VALUE! | - | #VALUE! | #VALUE! | - | #VALUE! | - | #VALUE! | #VALUE! | - | #VALUE! | - | #VALUE! | #VALUE! | - | #VALUE! | - | #VALUE! | #VALUE! | - | #VALUE!
2019-12-28 10:00 | 10 | 7 | 0 | 0% | 2019-02-07 08:00 | 8 | 5 | 3600 | 100% | - | #VALUE! | #VALUE! | - | #VALUE! | - | #VALUE! | #VALUE! | - | #VALUE! | - | #VALUE! | #VALUE! | - | #VALUE! | - | #VALUE! | #VALUE! | - | #VALUE! | - | #VALUE! | #VALUE! | - | #VALUE! | - | #VALUE! | #VALUE! | - | #VALUE! | - | #VALUE! | #VALUE! | - | #VALUE!
2019-12-28 11:00 | 11 | 7 | 0 | 0% | 2019-02-07 09:00 | 9 | 5 | 3600 | 100% | - | #VALUE! | #VALUE! | - | #VALUE! | - | #VALUE! | #VALUE! | - | #VALUE! | - | #VALUE! | #VALUE! | - | #VALUE! | - | #VALUE! | #VALUE! | - | #VALUE! | - | #VALUE! | #VALUE! | - | #VALUE! | - | #VALUE! | #VALUE! | - | #VALUE! | - | #VALUE! | #VALUE! | - | #VALUE!
2019-12-28 12:00 | 12 | 7 | 0 | 0% | 2019-02-07 10:00 | 10 | 5 | 3600 | 100% | - | #VALUE! | #VALUE! | - | #VALUE! | - | #VALUE! | #VALUE! | - | #VALUE! | - | #VALUE! | #VALUE! | - | #VALUE! | - | #VALUE! | #VALUE! | - | #VALUE! | - | #VALUE! | #VALUE! | - | #VALUE! | - | #VALUE! | #VALUE! | - | #VALUE! | - | #VALUE! | #VALUE! | - | #VALUE!
2019-12-28 13:00 | 13 | 7 | 0 | 0% | 2019-02-07 11:00 | 11 | 5 | 3600 | 100% | - | #VALUE! | #VALUE! | - | #VALUE! | - | #VALUE! | #VALUE! | - | #VALUE! | - | #VALUE! | #VALUE! | - | #VALUE! | - | #VALUE! | #VALUE! | - | #VALUE! | - | #VALUE! | #VALUE! | - | #VALUE! | - | #VALUE! | #VALUE! | - | #VALUE! | - | #VALUE! | #VALUE! | - | #VALUE!
2019-12-28 14:00 | 14 | 7 | 0 | 0% | 2019-02-07 12:00 | 12 | 5 | 3600 | 100% | - | #VALUE! | #VALUE! | - | #VALUE! | - | #VALUE! | #VALUE! | - | #VALUE! | - | #VALUE! | #VALUE! | - | #VALUE! | - | #VALUE! | #VALUE! | - | #VALUE! | - | #VALUE! | #VALUE! | - | #VALUE! | - | #VALUE! | #VALUE! | - | #VALUE! | - | #VALUE! | #VALUE! | - | #VALUE!
2019-12-28 15:00 | 15 | 7 | 0 | 0% | 2019-02-07 13:00 | 13 | 5 | 3600 | 100% | - | #VALUE! | #VALUE! | - | #VALUE! | - | #VALUE! | #VALUE! | - | #VALUE! | - | #VALUE! | #VALUE! | - | #VALUE! | - | #VALUE! | #VALUE! | - | #VALUE! | - | #VALUE! | #VALUE! | - | #VALUE! | - | #VALUE! | #VALUE! | - | #VALUE! | - | #VALUE! | #VALUE! | - | #VALUE!
2019-12-28 16:00 | 16 | 7 | 0 | 0% | 2019-02-07 14:00 | 14 | 5 | 3600 | 100% | - | #VALUE! | #VALUE! | - | #VALUE! | - | #VALUE! | #VALUE! | - | #VALUE! | - | #VALUE! | #VALUE! | - | #VALUE! | - | #VALUE! | #VALUE! | - | #VALUE! | - | #VALUE! | #VALUE! | - | #VALUE! | - | #VALUE! | #VALUE! | - | #VALUE! | - | #VALUE! | #VALUE! | - | #VALUE!
2019-12-28 17:00 | 17 | 7 | 0 | 0% | 2019-02-07 15:00 | 15 | 5 | 3600 | 100% | - | #VALUE! | #VALUE! | - | #VALUE! | - | #VALUE! | #VALUE! | - | #VALUE! | - | #VALUE! | #VALUE! | - | #VALUE! | - | #VALUE! | #VALUE! | - | #VALUE! | - | #VALUE! | #VALUE! | - | #VALUE! | - | #VALUE! | #VALUE! | - | #VALUE! | - | #VALUE! | #VALUE! | - | #VALUE!
2019-12-28 18:00 | 18 | 7 | 0 | 0% | 2019-02-07 16:00 | 16 | 5 | 3600 | 100% | - | #VALUE! | #VALUE! | - | #VALUE! | - | #VALUE! | #VALUE! | - | #VALUE! | - | #VALUE! | #VALUE! | - | #VALUE! | - | #VALUE! | #VALUE! | - | #VALUE! | - | #VALUE! | #VALUE! | - | #VALUE! | - | #VALUE! | #VALUE! | - | #VALUE! | - | #VALUE! | #VALUE! | - | #VALUE!
2019-12-28 19:00 | 19 | 7 | 0 | 0% | 2019-02-07 17:00 | 17 | 5 | 3600 | 100% | - | #VALUE! | #VALUE! | - | #VALUE! | - | #VALUE! | #VALUE! | - | #VALUE! | - | #VALUE! | #VALUE! | - | #VALUE! | - | #VALUE! | #VALUE! | - | #VALUE! | - | #VALUE! | #VALUE! | - | #VALUE! | - | #VALUE! | #VALUE! | - | #VALUE! | - | #VALUE! | #VALUE! | - | #VALUE!
2019-12-28 20:00 | 20 | 7 | 0 | 0% | 2019-02-07 18:00 | 18 | 5 | 3600 | 100% | - | #VALUE! | #VALUE! | - | #VALUE! | - | #VALUE! | #VALUE! | - | #VALUE! | - | #VALUE! | #VALUE! | - | #VALUE! | - | #VALUE! | #VALUE! | - | #VALUE! | - | #VALUE! | #VALUE! | - | #VALUE! | - | #VALUE! | #VALUE! | - | #VALUE! | - | #VALUE! | #VALUE! | - | #VALUE!
2019-12-28 21:00 | 21 | 7 | 0 | 0% | 2019-02-07 19:00 | 19 | 5 | 3600 | 100% | - | #VALUE! | #VALUE! | - | #VALUE! | - | #VALUE! | #VALUE! | - | #VALUE! | - | #VALUE! | #VALUE! | - | #VALUE! | - | #VALUE! | #VALUE! | - | #VALUE! | - | #VALUE! | #VALUE! | - | #VALUE! | - | #VALUE! | #VALUE! | - | #VALUE! | - | #VALUE! | #VALUE! | - | #VALUE!
2019-12-28 22:00 | 22 | 7 | 3600 | 100% | 2019-02-07 20:00 | 20 | 5 | 3600 | 100% | - | #VALUE! | #VALUE! | - | #VALUE! | - | #VALUE! | #VALUE! | - | #VALUE! | - | #VALUE! | #VALUE! | - | #VALUE! | - | #VALUE! | #VALUE! | - | #VALUE! | - | #VALUE! | #VALUE! | - | #VALUE! | - | #VALUE! | #VALUE! | - | #VALUE! | - | #VALUE! | #VALUE! | - | #VALUE!
2019-12-28 23:00 | 23 | 7 | 3600 | 100% | 2019-02-07 21:00 | 21 | 5 | 3600 | 100% | - | #VALUE! | #VALUE! | - | #VALUE! | - | #VALUE! | #VALUE! | - | #VALUE! | - | #VALUE! | #VALUE! | - | #VALUE! | - | #VALUE! | #VALUE! | - | #VALUE! | - | #VALUE! | #VALUE! | - | #VALUE! | - | #VALUE! | #VALUE! | - | #VALUE! | - | #VALUE! | #VALUE! | - | #VALUE!
2019-12-29 | 0 | 1 | 3600 | 100% | 2019-02-07 22:00 | 22 | 5 | 3600 | 100% | - | #VALUE! | #VALUE! | - | #VALUE! | - | #VALUE! | #VALUE! | - | #VALUE! | - | #VALUE! | #VALUE! | - | #VALUE! | - | #VALUE! | #VALUE! | - | #VALUE! | - | #VALUE! | #VALUE! | - | #VALUE! | - | #VALUE! | #VALUE! | - | #VALUE! | - | #VALUE! | #VALUE! | - | #VALUE!
2019-12-29 01:00 | 1 | 1 | 3600 | 100% | 2019-02-07 23:00 | 23 | 5 | 3600 | 100% | - | #VALUE! | #VALUE! | - | #VALUE! | - | #VALUE! | #VALUE! | - | #VALUE! | - | #VALUE! | #VALUE! | - | #VALUE! | - | #VALUE! | #VALUE! | - | #VALUE! | - | #VALUE! | #VALUE! | - | #VALUE! | - | #VALUE! | #VALUE! | - | #VALUE! | - | #VALUE! | #VALUE! | - | #VALUE!
2019-12-29 02:00 | 2 | 1 | 3600 | 100% | 2019-02-08 | 0 | 6 | 3600 | 100% | - | #VALUE! | #VALUE! | - | #VALUE! | - | #VALUE! | #VALUE! | - | #VALUE! | - | #VALUE! | #VALUE! | - | #VALUE! | - | #VALUE! | #VALUE! | - | #VALUE! | - | #VALUE! | #VALUE! | - | #VALUE! | - | #VALUE! | #VALUE! | - | #VALUE! | - | #VALUE! | #VALUE! | - | #VALUE!
2019-12-29 03:00 | 3 | 1 | 3600 | 100% | 2019-02-08 01:00 | 1 | 6 | 3600 | 100% | - | #VALUE! | #VALUE! | - | #VALUE! | - | #VALUE! | #VALUE! | - | #VALUE! | - | #VALUE! | #VALUE! | - | #VALUE! | - | #VALUE! | #VALUE! | - | #VALUE! | - | #VALUE! | #VALUE! | - | #VALUE! | - | #VALUE! | #VALUE! | - | #VALUE! | - | #VALUE! | #VALUE! | - | #VALUE!
2019-12-29 04:00 | 4 | 1 | 3600 | 100% | 2019-02-08 02:00 | 2 | 6 | 3600 | 100% | - | #VALUE! | #VALUE! | - | #VALUE! | - | #VALUE! | #VALUE! | - | #VALUE! | - | #VALUE! | #VALUE! | - | #VALUE! | - | #VALUE! | #VALUE! | - | #VALUE! | - | #VALUE! | #VALUE! | - | #VALUE! | - | #VALUE! | #VALUE! | - | #VALUE! | - | #VALUE! | #VALUE! | - | #VALUE!
2019-12-29 05:00 | 5 | 1 | 3600 | 100% | 2019-02-08 03:00 | 3 | 6 | 3600 | 100% | - | #VALUE! | #VALUE! | - | #VALUE! | - | #VALUE! | #VALUE! | - | #VALUE! | - | #VALUE! | #VALUE! | - | #VALUE! | - | #VALUE! | #VALUE! | - | #VALUE! | - | #VALUE! | #VALUE! | - | #VALUE! | - | #VALUE! | #VALUE! | - | #VALUE! | - | #VALUE! | #VALUE! | - | #VALUE!
2019-12-29 06:00 | 6 | 1 | 0 | 0% | 2019-02-08 04:00 | 4 | 6 | 3600 | 100% | - | #VALUE! | #VALUE! | - | #VALUE! | - | #VALUE! | #VALUE! | - | #VALUE! | - | #VALUE! | #VALUE! | - | #VALUE! | - | #VALUE! | #VALUE! | - | #VALUE! | - | #VALUE! | #VALUE! | - | #VALUE! | - | #VALUE! | #VALUE! | - | #VALUE! | - | #VALUE! | #VALUE! | - | #VALUE!
2019-12-29 07:00 | 7 | 1 | 0 | 0% | 2019-02-08 05:00 | 5 | 6 | 3600 | 100% | - | #VALUE! | #VALUE! | - | #VALUE! | - | #VALUE! | #VALUE! | - | #VALUE! | - | #VALUE! | #VALUE! | - | #VALUE! | - | #VALUE! | #VALUE! | - | #VALUE! | - | #VALUE! | #VALUE! | - | #VALUE! | - | #VALUE! | #VALUE! | - | #VALUE! | - | #VALUE! | #VALUE! | - | #VALUE!
2019-12-29 08:00 | 8 | 1 | 0 | 0% | 2019-02-08 06:00 | 6 | 6 | 3600 | 100% | - | #VALUE! | #VALUE! | - | #VALUE! | - | #VALUE! | #VALUE! | - | #VALUE! | - | #VALUE! | #VALUE! | - | #VALUE! | - | #VALUE! | #VALUE! | - | #VALUE! | - | #VALUE! | #VALUE! | - | #VALUE! | - | #VALUE! | #VALUE! | - | #VALUE! | - | #VALUE! | #VALUE! | - | #VALUE!
2019-12-29 09:00 | 9 | 1 | 0 | 0% | 2019-02-08 07:00 | 7 | 6 | 3600 | 100% | - | #VALUE! | #VALUE! | - | #VALUE! | - | #VALUE! | #VALUE! | - | #VALUE! | - | #VALUE! | #VALUE! | - | #VALUE! | - | #VALUE! | #VALUE! | - | #VALUE! | - | #VALUE! | #VALUE! | - | #VALUE! | - | #VALUE! | #VALUE! | - | #VALUE! | - | #VALUE! | #VALUE! | - | #VALUE!
2019-12-29 10:00 | 10 | 1 | 0 | 0% | 2019-02-08 08:00 | 8 | 6 | 3600 | 100% | - | #VALUE! | #VALUE! | - | #VALUE! | - | #VALUE! | #VALUE! | - | #VALUE! | - | #VALUE! | #VALUE! | - | #VALUE! | - | #VALUE! | #VALUE! | - | #VALUE! | - | #VALUE! | #VALUE! | - | #VALUE! | - | #VALUE! | #VALUE! | - | #VALUE! | - | #VALUE! | #VALUE! | - | #VALUE!
2019-12-29 11:00 | 11 | 1 | 0 | 0% | 2019-02-08 09:00 | 9 | 6 | 3600 | 100% | - | #VALUE! | #VALUE! | - | #VALUE! | - | #VALUE! | #VALUE! | - | #VALUE! | - | #VALUE! | #VALUE! | - | #VALUE! | - | #VALUE! | #VALUE! | - | #VALUE! | - | #VALUE! | #VALUE! | - | #VALUE! | - | #VALUE! | #VALUE! | - | #VALUE! | - | #VALUE! | #VALUE! | - | #VALUE!
2019-12-29 12:00 | 12 | 1 | 0 | 0% | 2019-02-08 10:00 | 10 | 6 | 3600 | 100% | - | #VALUE! | #VALUE! | - | #VALUE! | - | #VALUE! | #VALUE! | - | #VALUE! | - | #VALUE! | #VALUE! | - | #VALUE! | - | #VALUE! | #VALUE! | - | #VALUE! | - | #VALUE! | #VALUE! | - | #VALUE! | - | #VALUE! | #VALUE! | - | #VALUE! | - | #VALUE! | #VALUE! | - | #VALUE!
2019-12-29 13:00 | 13 | 1 | 0 | 0% | 2019-02-08 11:00 | 11 | 6 | 3600 | 100% | - | #VALUE! | #VALUE! | - | #VALUE! | - | #VALUE! | #VALUE! | - | #VALUE! | - | #VALUE! | #VALUE! | - | #VALUE! | - | #VALUE! | #VALUE! | - | #VALUE! | - | #VALUE! | #VALUE! | - | #VALUE! | - | #VALUE! | #VALUE! | - | #VALUE! | - | #VALUE! | #VALUE! | - | #VALUE!
2019-12-29 14:00 | 14 | 1 | 0 | 0% | 2019-02-08 12:00 | 12 | 6 | 3600 | 100% | - | #VALUE! | #VALUE! | - | #VALUE! | - | #VALUE! | #VALUE! | - | #VALUE! | - | #VALUE! | #VALUE! | - | #VALUE! | - | #VALUE! | #VALUE! | - | #VALUE! | - | #VALUE! | #VALUE! | - | #VALUE! | - | #VALUE! | #VALUE! | - | #VALUE! | - | #VALUE! | #VALUE! | - | #VALUE!
2019-12-29 15:00 | 15 | 1 | 0 | 0% | 2019-02-08 13:00 | 13 | 6 | 3600 | 100% | - | #VALUE! | #VALUE! | - | #VALUE! | - | #VALUE! | #VALUE! | - | #VALUE! | - | #VALUE! | #VALUE! | - | #VALUE! | - | #VALUE! | #VALUE! | - | #VALUE! | - | #VALUE! | #VALUE! | - | #VALUE! | - | #VALUE! | #VALUE! | - | #VALUE! | - | #VALUE! | #VALUE! | - | #VALUE!
2019-12-29 16:00 | 16 | 1 | 0 | 0% | 2019-02-08 14:00 | 14 | 6 | 3600 | 100% | - | #VALUE! | #VALUE! | - | #VALUE! | - | #VALUE! | #VALUE! | - | #VALUE! | - | #VALUE! | #VALUE! | - | #VALUE! | - | #VALUE! | #VALUE! | - | #VALUE! | - | #VALUE! | #VALUE! | - | #VALUE! | - | #VALUE! | #VALUE! | - | #VALUE! | - | #VALUE! | #VALUE! | - | #VALUE!
2019-12-29 17:00 | 17 | 1 | 0 | 0% | 2019-02-08 15:00 | 15 | 6 | 3600 | 100% | - | #VALUE! | #VALUE! | - | #VALUE! | - | #VALUE! | #VALUE! | - | #VALUE! | - | #VALUE! | #VALUE! | - | #VALUE! | - | #VALUE! | #VALUE! | - | #VALUE! | - | #VALUE! | #VALUE! | - | #VALUE! | - | #VALUE! | #VALUE! | - | #VALUE! | - | #VALUE! | #VALUE! | - | #VALUE!
2019-12-29 18:00 | 18 | 1 | 0 | 0% | 2019-02-08 16:00 | 16 | 6 | 3600 | 100% | - | #VALUE! | #VALUE! | - | #VALUE! | - | #VALUE! | #VALUE! | - | #VALUE! | - | #VALUE! | #VALUE! | - | #VALUE! | - | #VALUE! | #VALUE! | - | #VALUE! | - | #VALUE! | #VALUE! | - | #VALUE! | - | #VALUE! | #VALUE! | - | #VALUE! | - | #VALUE! | #VALUE! | - | #VALUE!
2019-12-29 19:00 | 19 | 1 | 0 | 0% | 2019-02-08 17:00 | 17 | 6 | 3600 | 100% | - | #VALUE! | #VALUE! | - | #VALUE! | - | #VALUE! | #VALUE! | - | #VALUE! | - | #VALUE! | #VALUE! | - | #VALUE! | - | #VALUE! | #VALUE! | - | #VALUE! | - | #VALUE! | #VALUE! | - | #VALUE! | - | #VALUE! | #VALUE! | - | #VALUE! | - | #VALUE! | #VALUE! | - | #VALUE!
2019-12-29 20:00 | 20 | 1 | 0 | 0% | 2019-02-08 18:00 | 18 | 6 | 3600 | 100% | - | #VALUE! | #VALUE! | - | #VALUE! | - | #VALUE! | #VALUE! | - | #VALUE! | - | #VALUE! | #VALUE! | - | #VALUE! | - | #VALUE! | #VALUE! | - | #VALUE! | - | #VALUE! | #VALUE! | - | #VALUE! | - | #VALUE! | #VALUE! | - | #VALUE! | - | #VALUE! | #VALUE! | - | #VALUE!
2019-12-29 21:00 | 21 | 1 | 0 | 0% | 2019-02-08 19:00 | 19 | 6 | 3600 | 100% | - | #VALUE! | #VALUE! | - | #VALUE! | - | #VALUE! | #VALUE! | - | #VALUE! | - | #VALUE! | #VALUE! | - | #VALUE! | - | #VALUE! | #VALUE! | - | #VALUE! | - | #VALUE! | #VALUE! | - | #VALUE! | - | #VALUE! | #VALUE! | - | #VALUE! | - | #VALUE! | #VALUE! | - | #VALUE!
2019-12-29 22:00 | 22 | 1 | 3600 | 100% | 2019-02-08 20:00 | 20 | 6 | 3600 | 100% | - | #VALUE! | #VALUE! | - | #VALUE! | - | #VALUE! | #VALUE! | - | #VALUE! | - | #VALUE! | #VALUE! | - | #VALUE! | - | #VALUE! | #VALUE! | - | #VALUE! | - | #VALUE! | #VALUE! | - | #VALUE! | - | #VALUE! | #VALUE! | - | #VALUE! | - | #VALUE! | #VALUE! | - | #VALUE!
2019-12-29 23:00 | 23 | 1 | 3600 | 100% | 2019-02-08 21:00 | 21 | 6 | 3600 | 100% | - | #VALUE! | #VALUE! | - | #VALUE! | - | #VALUE! | #VALUE! | - | #VALUE! | - | #VALUE! | #VALUE! | - | #VALUE! | - | #VALUE! | #VALUE! | - | #VALUE! | - | #VALUE! | #VALUE! | - | #VALUE! | - | #VALUE! | #VALUE! | - | #VALUE! | - | #VALUE! | #VALUE! | - | #VALUE!
2019-12-30 | 0 | 2 | 3600 | 100% | 2019-02-08 22:00 | 22 | 6 | 3600 | 100% | - | #VALUE! | #VALUE! | - | #VALUE! | - | #VALUE! | #VALUE! | - | #VALUE! | - | #VALUE! | #VALUE! | - | #VALUE! | - | #VALUE! | #VALUE! | - | #VALUE! | - | #VALUE! | #VALUE! | - | #VALUE! | - | #VALUE! | #VALUE! | - | #VALUE! | - | #VALUE! | #VALUE! | - | #VALUE!
2019-12-30 01:00 | 1 | 2 | 3600 | 100% | 2019-02-08 23:00 | 23 | 6 | 3600 | 100% | - | #VALUE! | #VALUE! | - | #VALUE! | - | #VALUE! | #VALUE! | - | #VALUE! | - | #VALUE! | #VALUE! | - | #VALUE! | - | #VALUE! | #VALUE! | - | #VALUE! | - | #VALUE! | #VALUE! | - | #VALUE! | - | #VALUE! | #VALUE! | - | #VALUE! | - | #VALUE! | #VALUE! | - | #VALUE!
2019-12-30 02:00 | 2 | 2 | 3600 | 100% | 2019-02-09 | 0 | 7 | 3600 | 100% | - | #VALUE! | #VALUE! | - | #VALUE! | - | #VALUE! | #VALUE! | - | #VALUE! | - | #VALUE! | #VALUE! | - | #VALUE! | - | #VALUE! | #VALUE! | - | #VALUE! | - | #VALUE! | #VALUE! | - | #VALUE! | - | #VALUE! | #VALUE! | - | #VALUE! | - | #VALUE! | #VALUE! | - | #VALUE!
2019-12-30 03:00 | 3 | 2 | 3600 | 100% | 2019-02-09 01:00 | 1 | 7 | 3600 | 100% | - | #VALUE! | #VALUE! | - | #VALUE! | - | #VALUE! | #VALUE! | - | #VALUE! | - | #VALUE! | #VALUE! | - | #VALUE! | - | #VALUE! | #VALUE! | - | #VALUE! | - | #VALUE! | #VALUE! | - | #VALUE! | - | #VALUE! | #VALUE! | - | #VALUE! | - | #VALUE! | #VALUE! | - | #VALUE!
2019-12-30 04:00 | 4 | 2 | 3600 | 100% | 2019-02-09 02:00 | 2 | 7 | 3600 | 100% | - | #VALUE! | #VALUE! | - | #VALUE! | - | #VALUE! | #VALUE! | - | #VALUE! | - | #VALUE! | #VALUE! | - | #VALUE! | - | #VALUE! | #VALUE! | - | #VALUE! | - | #VALUE! | #VALUE! | - | #VALUE! | - | #VALUE! | #VALUE! | - | #VALUE! | - | #VALUE! | #VALUE! | - | #VALUE!
2019-12-30 05:00 | 5 | 2 | 3600 | 100% | 2019-02-09 03:00 | 3 | 7 | 3600 | 100% | - | #VALUE! | #VALUE! | - | #VALUE! | - | #VALUE! | #VALUE! | - | #VALUE! | - | #VALUE! | #VALUE! | - | #VALUE! | - | #VALUE! | #VALUE! | - | #VALUE! | - | #VALUE! | #VALUE! | - | #VALUE! | - | #VALUE! | #VALUE! | - | #VALUE! | - | #VALUE! | #VALUE! | - | #VALUE!
2019-12-30 06:00 | 6 | 2 | 0 | 0% | 2019-02-09 04:00 | 4 | 7 | 3600 | 100% | - | #VALUE! | #VALUE! | - | #VALUE! | - | #VALUE! | #VALUE! | - | #VALUE! | - | #VALUE! | #VALUE! | - | #VALUE! | - | #VALUE! | #VALUE! | - | #VALUE! | - | #VALUE! | #VALUE! | - | #VALUE! | - | #VALUE! | #VALUE! | - | #VALUE! | - | #VALUE! | #VALUE! | - | #VALUE!
2019-12-30 07:00 | 7 | 2 | 0 | 0% | 2019-02-09 05:00 | 5 | 7 | 3600 | 100% | - | #VALUE! | #VALUE! | - | #VALUE! | - | #VALUE! | #VALUE! | - | #VALUE! | - | #VALUE! | #VALUE! | - | #VALUE! | - | #VALUE! | #VALUE! | - | #VALUE! | - | #VALUE! | #VALUE! | - | #VALUE! | - | #VALUE! | #VALUE! | - | #VALUE! | - | #VALUE! | #VALUE! | - | #VALUE!
2019-12-30 08:00 | 8 | 2 | 0 | 0% | 2019-02-09 06:00 | 6 | 7 | 3600 | 100% | - | #VALUE! | #VALUE! | - | #VALUE! | - | #VALUE! | #VALUE! | - | #VALUE! | - | #VALUE! | #VALUE! | - | #VALUE! | - | #VALUE! | #VALUE! | - | #VALUE! | - | #VALUE! | #VALUE! | - | #VALUE! | - | #VALUE! | #VALUE! | - | #VALUE! | - | #VALUE! | #VALUE! | - | #VALUE!
2019-12-30 09:00 | 9 | 2 | 0 | 0% | 2019-02-09 07:00 | 7 | 7 | 3600 | 100% | - | #VALUE! | #VALUE! | - | #VALUE! | - | #VALUE! | #VALUE! | - | #VALUE! | - | #VALUE! | #VALUE! | - | #VALUE! | - | #VALUE! | #VALUE! | - | #VALUE! | - | #VALUE! | #VALUE! | - | #VALUE! | - | #VALUE! | #VALUE! | - | #VALUE! | - | #VALUE! | #VALUE! | - | #VALUE!
2019-12-30 10:00 | 10 | 2 | 0 | 0% | 2019-02-09 08:00 | 8 | 7 | 3600 | 100% | - | #VALUE! | #VALUE! | - | #VALUE! | - | #VALUE! | #VALUE! | - | #VALUE! | - | #VALUE! | #VALUE! | - | #VALUE! | - | #VALUE! | #VALUE! | - | #VALUE! | - | #VALUE! | #VALUE! | - | #VALUE! | - | #VALUE! | #VALUE! | - | #VALUE! | - | #VALUE! | #VALUE! | - | #VALUE!
2019-12-30 11:00 | 11 | 2 | 0 | 0% | 2019-02-09 09:00 | 9 | 7 | 3600 | 100% | - | #VALUE! | #VALUE! | - | #VALUE! | - | #VALUE! | #VALUE! | - | #VALUE! | - | #VALUE! | #VALUE! | - | #VALUE! | - | #VALUE! | #VALUE! | - | #VALUE! | - | #VALUE! | #VALUE! | - | #VALUE! | - | #VALUE! | #VALUE! | - | #VALUE! | - | #VALUE! | #VALUE! | - | #VALUE!
2019-12-30 12:00 | 12 | 2 | 0 | 0% | 2019-02-09 10:00 | 10 | 7 | 3600 | 100% | - | #VALUE! | #VALUE! | - | #VALUE! | - | #VALUE! | #VALUE! | - | #VALUE! | - | #VALUE! | #VALUE! | - | #VALUE! | - | #VALUE! | #VALUE! | - | #VALUE! | - | #VALUE! | #VALUE! | - | #VALUE! | - | #VALUE! | #VALUE! | - | #VALUE! | - | #VALUE! | #VALUE! | - | #VALUE!
2019-12-30 13:00 | 13 | 2 | 0 | 0% | 2019-02-09 11:00 | 11 | 7 | 3600 | 100% | - | #VALUE! | #VALUE! | - | #VALUE! | - | #VALUE! | #VALUE! | - | #VALUE! | - | #VALUE! | #VALUE! | - | #VALUE! | - | #VALUE! | #VALUE! | - | #VALUE! | - | #VALUE! | #VALUE! | - | #VALUE! | - | #VALUE! | #VALUE! | - | #VALUE! | - | #VALUE! | #VALUE! | - | #VALUE!
2019-12-30 14:00 | 14 | 2 | 0 | 0% | 2019-02-09 12:00 | 12 | 7 | 3600 | 100% | - | #VALUE! | #VALUE! | - | #VALUE! | - | #VALUE! | #VALUE! | - | #VALUE! | - | #VALUE! | #VALUE! | - | #VALUE! | - | #VALUE! | #VALUE! | - | #VALUE! | - | #VALUE! | #VALUE! | - | #VALUE! | - | #VALUE! | #VALUE! | - | #VALUE! | - | #VALUE! | #VALUE! | - | #VALUE!
2019-12-30 15:00 | 15 | 2 | 0 | 0% | 2019-02-09 13:00 | 13 | 7 | 3600 | 100% | - | #VALUE! | #VALUE! | - | #VALUE! | - | #VALUE! | #VALUE! | - | #VALUE! | - | #VALUE! | #VALUE! | - | #VALUE! | - | #VALUE! | #VALUE! | - | #VALUE! | - | #VALUE! | #VALUE! | - | #VALUE! | - | #VALUE! | #VALUE! | - | #VALUE! | - | #VALUE! | #VALUE! | - | #VALUE!
2019-12-30 16:00 | 16 | 2 | 0 | 0% | 2019-02-09 14:00 | 14 | 7 | 3600 | 100% | - | #VALUE! | #VALUE! | - | #VALUE! | - | #VALUE! | #VALUE! | - | #VALUE! | - | #VALUE! | #VALUE! | - | #VALUE! | - | #VALUE! | #VALUE! | - | #VALUE! | - | #VALUE! | #VALUE! | - | #VALUE! | - | #VALUE! | #VALUE! | - | #VALUE! | - | #VALUE! | #VALUE! | - | #VALUE!
2019-12-30 17:00 | 17 | 2 | 0 | 0% | 2019-02-09 15:00 | 15 | 7 | 3600 | 100% | - | #VALUE! | #VALUE! | - | #VALUE! | - | #VALUE! | #VALUE! | - | #VALUE! | - | #VALUE! | #VALUE! | - | #VALUE! | - | #VALUE! | #VALUE! | - | #VALUE! | - | #VALUE! | #VALUE! | - | #VALUE! | - | #VALUE! | #VALUE! | - | #VALUE! | - | #VALUE! | #VALUE! | - | #VALUE!
2019-12-30 18:00 | 18 | 2 | 0 | 0% | 2019-02-09 16:00 | 16 | 7 | 3600 | 100% | - | #VALUE! | #VALUE! | - | #VALUE! | - | #VALUE! | #VALUE! | - | #VALUE! | - | #VALUE! | #VALUE! | - | #VALUE! | - | #VALUE! | #VALUE! | - | #VALUE! | - | #VALUE! | #VALUE! | - | #VALUE! | - | #VALUE! | #VALUE! | - | #VALUE! | - | #VALUE! | #VALUE! | - | #VALUE!
2019-12-30 19:00 | 19 | 2 | 0 | 0% | 2019-02-09 17:00 | 17 | 7 | 3600 | 100% | - | #VALUE! | #VALUE! | - | #VALUE! | - | #VALUE! | #VALUE! | - | #VALUE! | - | #VALUE! | #VALUE! | - | #VALUE! | - | #VALUE! | #VALUE! | - | #VALUE! | - | #VALUE! | #VALUE! | - | #VALUE! | - | #VALUE! | #VALUE! | - | #VALUE! | - | #VALUE! | #VALUE! | - | #VALUE!
2019-12-30 20:00 | 20 | 2 | 0 | 0% | 2019-02-09 18:00 | 18 | 7 | 3600 | 100% | - | #VALUE! | #VALUE! | - | #VALUE! | - | #VALUE! | #VALUE! | - | #VALUE! | - | #VALUE! | #VALUE! | - | #VALUE! | - | #VALUE! | #VALUE! | - | #VALUE! | - | #VALUE! | #VALUE! | - | #VALUE! | - | #VALUE! | #VALUE! | - | #VALUE! | - | #VALUE! | #VALUE! | - | #VALUE!
2019-12-30 21:00 | 21 | 2 | 0 | 0% | 2019-02-09 19:00 | 19 | 7 | 3600 | 100% | - | #VALUE! | #VALUE! | - | #VALUE! | - | #VALUE! | #VALUE! | - | #VALUE! | - | #VALUE! | #VALUE! | - | #VALUE! | - | #VALUE! | #VALUE! | - | #VALUE! | - | #VALUE! | #VALUE! | - | #VALUE! | - | #VALUE! | #VALUE! | - | #VALUE! | - | #VALUE! | #VALUE! | - | #VALUE!
2019-12-30 22:00 | 22 | 2 | 3600 | 100% | 2019-02-09 20:00 | 20 | 7 | 3600 | 100% | - | #VALUE! | #VALUE! | - | #VALUE! | - | #VALUE! | #VALUE! | - | #VALUE! | - | #VALUE! | #VALUE! | - | #VALUE! | - | #VALUE! | #VALUE! | - | #VALUE! | - | #VALUE! | #VALUE! | - | #VALUE! | - | #VALUE! | #VALUE! | - | #VALUE! | - | #VALUE! | #VALUE! | - | #VALUE!
2019-12-30 23:00 | 23 | 2 | 3600 | 100% | 2019-02-09 21:00 | 21 | 7 | 2541 | 70.58% | - | #VALUE! | #VALUE! | - | #VALUE! | - | #VALUE! | #VALUE! | - | #VALUE! | - | #VALUE! | #VALUE! | - | #VALUE! | - | #VALUE! | #VALUE! | - | #VALUE! | - | #VALUE! | #VALUE! | - | #VALUE! | - | #VALUE! | #VALUE! | - | #VALUE! | - | #VALUE! | #VALUE! | - | #VALUE!
2019-12-31 | 0 | 3 | 3600 | 100% | 2019-02-09 22:00 | 22 | 7 | 3600 | 100% | - | #VALUE! | #VALUE! | - | #VALUE! | - | #VALUE! | #VALUE! | - | #VALUE! | - | #VALUE! | #VALUE! | - | #VALUE! | - | #VALUE! | #VALUE! | - | #VALUE! | - | #VALUE! | #VALUE! | - | #VALUE! | - | #VALUE! | #VALUE! | - | #VALUE! | - | #VALUE! | #VALUE! | - | #VALUE!
2019-12-31 01:00 | 1 | 3 | 3600 | 100% | 2019-02-09 23:00 | 23 | 7 | 3600 | 100% | - | #VALUE! | #VALUE! | - | #VALUE! | - | #VALUE! | #VALUE! | - | #VALUE! | - | #VALUE! | #VALUE! | - | #VALUE! | - | #VALUE! | #VALUE! | - | #VALUE! | - | #VALUE! | #VALUE! | - | #VALUE! | - | #VALUE! | #VALUE! | - | #VALUE! | - | #VALUE! | #VALUE! | - | #VALUE!
2019-12-31 02:00 | 2 | 3 | 3600 | 100% | 2019-02-10 | 0 | 1 | 3600 | 100% | - | #VALUE! | #VALUE! | - | #VALUE! | - | #VALUE! | #VALUE! | - | #VALUE! | - | #VALUE! | #VALUE! | - | #VALUE! | - | #VALUE! | #VALUE! | - | #VALUE! | - | #VALUE! | #VALUE! | - | #VALUE! | - | #VALUE! | #VALUE! | - | #VALUE! | - | #VALUE! | #VALUE! | - | #VALUE!
2019-12-31 03:00 | 3 | 3 | 3600 | 100% | 2019-02-10 01:00 | 1 | 1 | 3600 | 100% | - | #VALUE! | #VALUE! | - | #VALUE! | - | #VALUE! | #VALUE! | - | #VALUE! | - | #VALUE! | #VALUE! | - | #VALUE! | - | #VALUE! | #VALUE! | - | #VALUE! | - | #VALUE! | #VALUE! | - | #VALUE! | - | #VALUE! | #VALUE! | - | #VALUE! | - | #VALUE! | #VALUE! | - | #VALUE!
2019-12-31 04:00 | 4 | 3 | 3600 | 100% | 2019-02-10 02:00 | 2 | 1 | 3600 | 100% | - | #VALUE! | #VALUE! | - | #VALUE! | - | #VALUE! | #VALUE! | - | #VALUE! | - | #VALUE! | #VALUE! | - | #VALUE! | - | #VALUE! | #VALUE! | - | #VALUE! | - | #VALUE! | #VALUE! | - | #VALUE! | - | #VALUE! | #VALUE! | - | #VALUE! | - | #VALUE! | #VALUE! | - | #VALUE!
2019-12-31 05:00 | 5 | 3 | 3600 | 100% | 2019-02-10 03:00 | 3 | 1 | 3600 | 100% | - | #VALUE! | #VALUE! | - | #VALUE! | - | #VALUE! | #VALUE! | - | #VALUE! | - | #VALUE! | #VALUE! | - | #VALUE! | - | #VALUE! | #VALUE! | - | #VALUE! | - | #VALUE! | #VALUE! | - | #VALUE! | - | #VALUE! | #VALUE! | - | #VALUE! | - | #VALUE! | #VALUE! | - | #VALUE!
2019-12-31 06:00 | 6 | 3 | 0 | 0% | 2019-02-10 04:00 | 4 | 1 | 3600 | 100% | - | #VALUE! | #VALUE! | - | #VALUE! | - | #VALUE! | #VALUE! | - | #VALUE! | - | #VALUE! | #VALUE! | - | #VALUE! | - | #VALUE! | #VALUE! | - | #VALUE! | - | #VALUE! | #VALUE! | - | #VALUE! | - | #VALUE! | #VALUE! | - | #VALUE! | - | #VALUE! | #VALUE! | - | #VALUE!
2019-12-31 07:00 | 7 | 3 | 0 | 0% | 2019-02-10 05:00 | 5 | 1 | 3600 | 100% | - | #VALUE! | #VALUE! | - | #VALUE! | - | #VALUE! | #VALUE! | - | #VALUE! | - | #VALUE! | #VALUE! | - | #VALUE! | - | #VALUE! | #VALUE! | - | #VALUE! | - | #VALUE! | #VALUE! | - | #VALUE! | - | #VALUE! | #VALUE! | - | #VALUE! | - | #VALUE! | #VALUE! | - | #VALUE!
2019-12-31 08:00 | 8 | 3 | 0 | 0% | 2019-02-10 06:00 | 6 | 1 | 3600 | 100% | - | #VALUE! | #VALUE! | - | #VALUE! | - | #VALUE! | #VALUE! | - | #VALUE! | - | #VALUE! | #VALUE! | - | #VALUE! | - | #VALUE! | #VALUE! | - | #VALUE! | - | #VALUE! | #VALUE! | - | #VALUE! | - | #VALUE! | #VALUE! | - | #VALUE! | - | #VALUE! | #VALUE! | - | #VALUE!
2019-12-31 09:00 | 9 | 3 | 0 | 0% | 2019-02-10 07:00 | 7 | 1 | 3600 | 100% | - | #VALUE! | #VALUE! | - | #VALUE! | - | #VALUE! | #VALUE! | - | #VALUE! | - | #VALUE! | #VALUE! | - | #VALUE! | - | #VALUE! | #VALUE! | - | #VALUE! | - | #VALUE! | #VALUE! | - | #VALUE! | - | #VALUE! | #VALUE! | - | #VALUE! | - | #VALUE! | #VALUE! | - | #VALUE!
2019-12-31 10:00 | 10 | 3 | 0 | 0% | 2019-02-10 08:00 | 8 | 1 | 3600 | 100% | - | #VALUE! | #VALUE! | - | #VALUE! | - | #VALUE! | #VALUE! | - | #VALUE! | - | #VALUE! | #VALUE! | - | #VALUE! | - | #VALUE! | #VALUE! | - | #VALUE! | - | #VALUE! | #VALUE! | - | #VALUE! | - | #VALUE! | #VALUE! | - | #VALUE! | - | #VALUE! | #VALUE! | - | #VALUE!
2019-12-31 11:00 | 11 | 3 | 0 | 0% | 2019-02-10 09:00 | 9 | 1 | 3600 | 100% | - | #VALUE! | #VALUE! | - | #VALUE! | - | #VALUE! | #VALUE! | - | #VALUE! | - | #VALUE! | #VALUE! | - | #VALUE! | - | #VALUE! | #VALUE! | - | #VALUE! | - | #VALUE! | #VALUE! | - | #VALUE! | - | #VALUE! | #VALUE! | - | #VALUE! | - | #VALUE! | #VALUE! | - | #VALUE!
2019-12-31 12:00 | 12 | 3 | 0 | 0% | 2019-02-10 10:00 | 10 | 1 | 3600 | 100% | - | #VALUE! | #VALUE! | - | #VALUE! | - | #VALUE! | #VALUE! | - | #VALUE! | - | #VALUE! | #VALUE! | - | #VALUE! | - | #VALUE! | #VALUE! | - | #VALUE! | - | #VALUE! | #VALUE! | - | #VALUE! | - | #VALUE! | #VALUE! | - | #VALUE! | - | #VALUE! | #VALUE! | - | #VALUE!
2019-12-31 13:00 | 13 | 3 | 0 | 0% | 2019-02-10 11:00 | 11 | 1 | 3600 | 100% | - | #VALUE! | #VALUE! | - | #VALUE! | - | #VALUE! | #VALUE! | - | #VALUE! | - | #VALUE! | #VALUE! | - | #VALUE! | - | #VALUE! | #VALUE! | - | #VALUE! | - | #VALUE! | #VALUE! | - | #VALUE! | - | #VALUE! | #VALUE! | - | #VALUE! | - | #VALUE! | #VALUE! | - | #VALUE!
2019-12-31 14:00 | 14 | 3 | 0 | 0% | 2019-02-10 12:00 | 12 | 1 | 3600 | 100% | - | #VALUE! | #VALUE! | - | #VALUE! | - | #VALUE! | #VALUE! | - | #VALUE! | - | #VALUE! | #VALUE! | - | #VALUE! | - | #VALUE! | #VALUE! | - | #VALUE! | - | #VALUE! | #VALUE! | - | #VALUE! | - | #VALUE! | #VALUE! | - | #VALUE! | - | #VALUE! | #VALUE! | - | #VALUE!
2019-12-31 15:00 | 15 | 3 | 0 | 0% | 2019-02-10 13:00 | 13 | 1 | 3600 | 100% | - | #VALUE! | #VALUE! | - | #VALUE! | - | #VALUE! | #VALUE! | - | #VALUE! | - | #VALUE! | #VALUE! | - | #VALUE! | - | #VALUE! | #VALUE! | - | #VALUE! | - | #VALUE! | #VALUE! | - | #VALUE! | - | #VALUE! | #VALUE! | - | #VALUE! | - | #VALUE! | #VALUE! | - | #VALUE!
2019-12-31 16:00 | 16 | 3 | 0 | 0% | 2019-02-10 14:00 | 14 | 1 | 3600 | 100% | - | #VALUE! | #VALUE! | - | #VALUE! | - | #VALUE! | #VALUE! | - | #VALUE! | - | #VALUE! | #VALUE! | - | #VALUE! | - | #VALUE! | #VALUE! | - | #VALUE! | - | #VALUE! | #VALUE! | - | #VALUE! | - | #VALUE! | #VALUE! | - | #VALUE! | - | #VALUE! | #VALUE! | - | #VALUE!
2019-12-31 17:00 | 17 | 3 | 0 | 0% | 2019-02-10 15:00 | 15 | 1 | 3600 | 100% | - | #VALUE! | #VALUE! | - | #VALUE! | - | #VALUE! | #VALUE! | - | #VALUE! | - | #VALUE! | #VALUE! | - | #VALUE! | - | #VALUE! | #VALUE! | - | #VALUE! | - | #VALUE! | #VALUE! | - | #VALUE! | - | #VALUE! | #VALUE! | - | #VALUE! | - | #VALUE! | #VALUE! | - | #VALUE!
2019-12-31 18:00 | 18 | 3 | 0 | 0% | 2019-02-10 16:00 | 16 | 1 | 3600 | 100% | - | #VALUE! | #VALUE! | - | #VALUE! | - | #VALUE! | #VALUE! | - | #VALUE! | - | #VALUE! | #VALUE! | - | #VALUE! | - | #VALUE! | #VALUE! | - | #VALUE! | - | #VALUE! | #VALUE! | - | #VALUE! | - | #VALUE! | #VALUE! | - | #VALUE! | - | #VALUE! | #VALUE! | - | #VALUE!
2019-12-31 19:00 | 19 | 3 | 0 | 0% | 2019-02-10 17:00 | 17 | 1 | 3600 | 100% | - | #VALUE! | #VALUE! | - | #VALUE! | - | #VALUE! | #VALUE! | - | #VALUE! | - | #VALUE! | #VALUE! | - | #VALUE! | - | #VALUE! | #VALUE! | - | #VALUE! | - | #VALUE! | #VALUE! | - | #VALUE! | - | #VALUE! | #VALUE! | - | #VALUE! | - | #VALUE! | #VALUE! | - | #VALUE!
2019-12-31 20:00 | 20 | 3 | 0 | 0% | 2019-02-10 18:00 | 18 | 1 | 3600 | 100% | - | #VALUE! | #VALUE! | - | #VALUE! | - | #VALUE! | #VALUE! | - | #VALUE! | - | #VALUE! | #VALUE! | - | #VALUE! | - | #VALUE! | #VALUE! | - | #VALUE! | - | #VALUE! | #VALUE! | - | #VALUE! | - | #VALUE! | #VALUE! | - | #VALUE! | - | #VALUE! | #VALUE! | - | #VALUE!
2019-12-31 21:00 | 21 | 3 | 0 | 0% | 2019-02-10 19:00 | 19 | 1 | 3600 | 100% | - | #VALUE! | #VALUE! | - | #VALUE! | - | #VALUE! | #VALUE! | - | #VALUE! | - | #VALUE! | #VALUE! | - | #VALUE! | - | #VALUE! | #VALUE! | - | #VALUE! | - | #VALUE! | #VALUE! | - | #VALUE! | - | #VALUE! | #VALUE! | - | #VALUE! | - | #VALUE! | #VALUE! | - | #VALUE!
2019-12-31 22:00 | 22 | 3 | 3600 | 100% | 2019-02-10 20:00 | 20 | 1 | 3600 | 100% | - | #VALUE! | #VALUE! | - | #VALUE! | - | #VALUE! | #VALUE! | - | #VALUE! | - | #VALUE! | #VALUE! | - | #VALUE! | - | #VALUE! | #VALUE! | - | #VALUE! | - | #VALUE! | #VALUE! | - | #VALUE! | - | #VALUE! | #VALUE! | - | #VALUE! | - | #VALUE! | #VALUE! | - | #VALUE!
2019-12-31 23:00 | 23 | 3 | 3600 | 100% | 2019-02-10 21:00 | 21 | 1 | 3600 | 100% | - | #VALUE! | #VALUE! | - | #VALUE! | - | #VALUE! | #VALUE! | - | #VALUE! | - | #VALUE! | #VALUE! | - | #VALUE! | - | #VALUE! | #VALUE! | - | #VALUE! | - | #VALUE! | #VALUE! | - | #VALUE! | - | #VALUE! | #VALUE! | - | #VALUE! | - | #VALUE! | #VALUE! | - | #VALUE!
2020-01-01 | 0 | 4 | 3600 | 100% | 2019-02-10 22:00 | 22 | 1 | 3600 | 100% | - | #VALUE! | #VALUE! | - | #VALUE! | - | #VALUE! | #VALUE! | - | #VALUE! | - | #VALUE! | #VALUE! | - | #VALUE! | - | #VALUE! | #VALUE! | - | #VALUE! | - | #VALUE! | #VALUE! | - | #VALUE! | - | #VALUE! | #VALUE! | - | #VALUE! | - | #VALUE! | #VALUE! | - | #VALUE!
2020-01-01 01:00 | 1 | 4 | 3600 | 100% | 2019-02-10 23:00 | 23 | 1 | 3600 | 100% | - | #VALUE! | #VALUE! | - | #VALUE! | - | #VALUE! | #VALUE! | - | #VALUE! | - | #VALUE! | #VALUE! | - | #VALUE! | - | #VALUE! | #VALUE! | - | #VALUE! | - | #VALUE! | #VALUE! | - | #VALUE! | - | #VALUE! | #VALUE! | - | #VALUE! | - | #VALUE! | #VALUE! | - | #VALUE!
2020-01-01 02:00 | 2 | 4 | 3600 | 100% | 2019-02-11 | 0 | 2 | 3600 | 100% | - | #VALUE! | #VALUE! | - | #VALUE! | - | #VALUE! | #VALUE! | - | #VALUE! | - | #VALUE! | #VALUE! | - | #VALUE! | - | #VALUE! | #VALUE! | - | #VALUE! | - | #VALUE! | #VALUE! | - | #VALUE! | - | #VALUE! | #VALUE! | - | #VALUE! | - | #VALUE! | #VALUE! | - | #VALUE!
2020-01-01 03:00 | 3 | 4 | 3600 | 100% | 2019-02-11 01:00 | 1 | 2 | 3600 | 100% | - | #VALUE! | #VALUE! | - | #VALUE! | - | #VALUE! | #VALUE! | - | #VALUE! | - | #VALUE! | #VALUE! | - | #VALUE! | - | #VALUE! | #VALUE! | - | #VALUE! | - | #VALUE! | #VALUE! | - | #VALUE! | - | #VALUE! | #VALUE! | - | #VALUE! | - | #VALUE! | #VALUE! | - | #VALUE!
2020-01-01 04:00 | 4 | 4 | 3600 | 100% | 2019-02-11 02:00 | 2 | 2 | 3600 | 100% | - | #VALUE! | #VALUE! | - | #VALUE! | - | #VALUE! | #VALUE! | - | #VALUE! | - | #VALUE! | #VALUE! | - | #VALUE! | - | #VALUE! | #VALUE! | - | #VALUE! | - | #VALUE! | #VALUE! | - | #VALUE! | - | #VALUE! | #VALUE! | - | #VALUE! | - | #VALUE! | #VALUE! | - | #VALUE!
2020-01-01 05:00 | 5 | 4 | 3600 | 100% | 2019-02-11 03:00 | 3 | 2 | 3600 | 100% | - | #VALUE! | #VALUE! | - | #VALUE! | - | #VALUE! | #VALUE! | - | #VALUE! | - | #VALUE! | #VALUE! | - | #VALUE! | - | #VALUE! | #VALUE! | - | #VALUE! | - | #VALUE! | #VALUE! | - | #VALUE! | - | #VALUE! | #VALUE! | - | #VALUE! | - | #VALUE! | #VALUE! | - | #VALUE!
2020-01-01 06:00 | 6 | 4 | 0 | 0% | 2019-02-11 04:00 | 4 | 2 | 3600 | 100% | - | #VALUE! | #VALUE! | - | #VALUE! | - | #VALUE! | #VALUE! | - | #VALUE! | - | #VALUE! | #VALUE! | - | #VALUE! | - | #VALUE! | #VALUE! | - | #VALUE! | - | #VALUE! | #VALUE! | - | #VALUE! | - | #VALUE! | #VALUE! | - | #VALUE! | - | #VALUE! | #VALUE! | - | #VALUE!
2020-01-01 07:00 | 7 | 4 | 0 | 0% | 2019-02-11 05:00 | 5 | 2 | 3600 | 100% | - | #VALUE! | #VALUE! | - | #VALUE! | - | #VALUE! | #VALUE! | - | #VALUE! | - | #VALUE! | #VALUE! | - | #VALUE! | - | #VALUE! | #VALUE! | - | #VALUE! | - | #VALUE! | #VALUE! | - | #VALUE! | - | #VALUE! | #VALUE! | - | #VALUE! | - | #VALUE! | #VALUE! | - | #VALUE!
2020-01-01 08:00 | 8 | 4 | 0 | 0% | 2019-02-11 06:00 | 6 | 2 | 3600 | 100% | - | #VALUE! | #VALUE! | - | #VALUE! | - | #VALUE! | #VALUE! | - | #VALUE! | - | #VALUE! | #VALUE! | - | #VALUE! | - | #VALUE! | #VALUE! | - | #VALUE! | - | #VALUE! | #VALUE! | - | #VALUE! | - | #VALUE! | #VALUE! | - | #VALUE! | - | #VALUE! | #VALUE! | - | #VALUE!
2020-01-01 09:00 | 9 | 4 | 0 | 0% | 2019-02-11 07:00 | 7 | 2 | 3600 | 100% | - | #VALUE! | #VALUE! | - | #VALUE! | - | #VALUE! | #VALUE! | - | #VALUE! | - | #VALUE! | #VALUE! | - | #VALUE! | - | #VALUE! | #VALUE! | - | #VALUE! | - | #VALUE! | #VALUE! | - | #VALUE! | - | #VALUE! | #VALUE! | - | #VALUE! | - | #VALUE! | #VALUE! | - | #VALUE!
2020-01-01 10:00 | 10 | 4 | 0 | 0% | 2019-02-11 08:00 | 8 | 2 | 3600 | 100% | - | #VALUE! | #VALUE! | - | #VALUE! | - | #VALUE! | #VALUE! | - | #VALUE! | - | #VALUE! | #VALUE! | - | #VALUE! | - | #VALUE! | #VALUE! | - | #VALUE! | - | #VALUE! | #VALUE! | - | #VALUE! | - | #VALUE! | #VALUE! | - | #VALUE! | - | #VALUE! | #VALUE! | - | #VALUE!
2020-01-01 11:00 | 11 | 4 | 0 | 0% | 2019-02-11 09:00 | 9 | 2 | 3600 | 100% | - | #VALUE! | #VALUE! | - | #VALUE! | - | #VALUE! | #VALUE! | - | #VALUE! | - | #VALUE! | #VALUE! | - | #VALUE! | - | #VALUE! | #VALUE! | - | #VALUE! | - | #VALUE! | #VALUE! | - | #VALUE! | - | #VALUE! | #VALUE! | - | #VALUE! | - | #VALUE! | #VALUE! | - | #VALUE!
2020-01-01 12:00 | 12 | 4 | 0 | 0% | 2019-02-11 10:00 | 10 | 2 | 3600 | 100% | - | #VALUE! | #VALUE! | - | #VALUE! | - | #VALUE! | #VALUE! | - | #VALUE! | - | #VALUE! | #VALUE! | - | #VALUE! | - | #VALUE! | #VALUE! | - | #VALUE! | - | #VALUE! | #VALUE! | - | #VALUE! | - | #VALUE! | #VALUE! | - | #VALUE! | - | #VALUE! | #VALUE! | - | #VALUE!
2020-01-01 13:00 | 13 | 4 | 0 | 0% | 2019-02-11 11:00 | 11 | 2 | 3600 | 100% | - | #VALUE! | #VALUE! | - | #VALUE! | - | #VALUE! | #VALUE! | - | #VALUE! | - | #VALUE! | #VALUE! | - | #VALUE! | - | #VALUE! | #VALUE! | - | #VALUE! | - | #VALUE! | #VALUE! | - | #VALUE! | - | #VALUE! | #VALUE! | - | #VALUE! | - | #VALUE! | #VALUE! | - | #VALUE!
2020-01-01 14:00 | 14 | 4 | 0 | 0% | 2019-02-11 12:00 | 12 | 2 | 3600 | 100% | - | #VALUE! | #VALUE! | - | #VALUE! | - | #VALUE! | #VALUE! | - | #VALUE! | - | #VALUE! | #VALUE! | - | #VALUE! | - | #VALUE! | #VALUE! | - | #VALUE! | - | #VALUE! | #VALUE! | - | #VALUE! | - | #VALUE! | #VALUE! | - | #VALUE! | - | #VALUE! | #VALUE! | - | #VALUE!
2020-01-01 15:00 | 15 | 4 | 0 | 0% | 2019-02-11 13:00 | 13 | 2 | 3600 | 100% | - | #VALUE! | #VALUE! | - | #VALUE! | - | #VALUE! | #VALUE! | - | #VALUE! | - | #VALUE! | #VALUE! | - | #VALUE! | - | #VALUE! | #VALUE! | - | #VALUE! | - | #VALUE! | #VALUE! | - | #VALUE! | - | #VALUE! | #VALUE! | - | #VALUE! | - | #VALUE! | #VALUE! | - | #VALUE!
2020-01-01 16:00 | 16 | 4 | 0 | 0% | 2019-02-11 14:00 | 14 | 2 | 3600 | 100% | - | #VALUE! | #VALUE! | - | #VALUE! | - | #VALUE! | #VALUE! | - | #VALUE! | - | #VALUE! | #VALUE! | - | #VALUE! | - | #VALUE! | #VALUE! | - | #VALUE! | - | #VALUE! | #VALUE! | - | #VALUE! | - | #VALUE! | #VALUE! | - | #VALUE! | - | #VALUE! | #VALUE! | - | #VALUE!
2020-01-01 17:00 | 17 | 4 | 0 | 0% | 2019-02-11 15:00 | 15 | 2 | 3600 | 100% | - | #VALUE! | #VALUE! | - | #VALUE! | - | #VALUE! | #VALUE! | - | #VALUE! | - | #VALUE! | #VALUE! | - | #VALUE! | - | #VALUE! | #VALUE! | - | #VALUE! | - | #VALUE! | #VALUE! | - | #VALUE! | - | #VALUE! | #VALUE! | - | #VALUE! | - | #VALUE! | #VALUE! | - | #VALUE!
2020-01-01 18:00 | 18 | 4 | 0 | 0% | 2019-02-11 16:00 | 16 | 2 | 3600 | 100% | - | #VALUE! | #VALUE! | - | #VALUE! | - | #VALUE! | #VALUE! | - | #VALUE! | - | #VALUE! | #VALUE! | - | #VALUE! | - | #VALUE! | #VALUE! | - | #VALUE! | - | #VALUE! | #VALUE! | - | #VALUE! | - | #VALUE! | #VALUE! | - | #VALUE! | - | #VALUE! | #VALUE! | - | #VALUE!
2020-01-01 19:00 | 19 | 4 | 0 | 0% | 2019-02-11 17:00 | 17 | 2 | 3600 | 100% | - | #VALUE! | #VALUE! | - | #VALUE! | - | #VALUE! | #VALUE! | - | #VALUE! | - | #VALUE! | #VALUE! | - | #VALUE! | - | #VALUE! | #VALUE! | - | #VALUE! | - | #VALUE! | #VALUE! | - | #VALUE! | - | #VALUE! | #VALUE! | - | #VALUE! | - | #VALUE! | #VALUE! | - | #VALUE!
2020-01-01 20:00 | 20 | 4 | 0 | 0% | 2019-02-11 18:00 | 18 | 2 | 3600 | 100% | - | #VALUE! | #VALUE! | - | #VALUE! | - | #VALUE! | #VALUE! | - | #VALUE! | - | #VALUE! | #VALUE! | - | #VALUE! | - | #VALUE! | #VALUE! | - | #VALUE! | - | #VALUE! | #VALUE! | - | #VALUE! | - | #VALUE! | #VALUE! | - | #VALUE! | - | #VALUE! | #VALUE! | - | #VALUE!
2020-01-01 21:00 | 21 | 4 | 0 | 0% | 2019-02-11 19:00 | 19 | 2 | 3600 | 100% | - | #VALUE! | #VALUE! | - | #VALUE! | - | #VALUE! | #VALUE! | - | #VALUE! | - | #VALUE! | #VALUE! | - | #VALUE! | - | #VALUE! | #VALUE! | - | #VALUE! | - | #VALUE! | #VALUE! | - | #VALUE! | - | #VALUE! | #VALUE! | - | #VALUE! | - | #VALUE! | #VALUE! | - | #VALUE!
2020-01-01 22:00 | 22 | 4 | 3600 | 100% | 2019-02-11 20:00 | 20 | 2 | 3600 | 100% | - | #VALUE! | #VALUE! | - | #VALUE! | - | #VALUE! | #VALUE! | - | #VALUE! | - | #VALUE! | #VALUE! | - | #VALUE! | - | #VALUE! | #VALUE! | - | #VALUE! | - | #VALUE! | #VALUE! | - | #VALUE! | - | #VALUE! | #VALUE! | - | #VALUE! | - | #VALUE! | #VALUE! | - | #VALUE!
2020-01-01 23:00 | 23 | 4 | 3600 | 100% | 2019-02-11 21:00 | 21 | 2 | 3600 | 100% | - | #VALUE! | #VALUE! | - | #VALUE! | - | #VALUE! | #VALUE! | - | #VALUE! | - | #VALUE! | #VALUE! | - | #VALUE! | - | #VALUE! | #VALUE! | - | #VALUE! | - | #VALUE! | #VALUE! | - | #VALUE! | - | #VALUE! | #VALUE! | - | #VALUE! | - | #VALUE! | #VALUE! | - | #VALUE!
2020-01-02 | 0 | 5 | 3600 | 100% | 2019-02-11 22:00 | 22 | 2 | 3600 | 100% | - | #VALUE! | #VALUE! | - | #VALUE! | - | #VALUE! | #VALUE! | - | #VALUE! | - | #VALUE! | #VALUE! | - | #VALUE! | - | #VALUE! | #VALUE! | - | #VALUE! | - | #VALUE! | #VALUE! | - | #VALUE! | - | #VALUE! | #VALUE! | - | #VALUE! | - | #VALUE! | #VALUE! | - | #VALUE!
2020-01-02 01:00 | 1 | 5 | 3600 | 100% | 2019-02-11 23:00 | 23 | 2 | 3600 | 100% | - | #VALUE! | #VALUE! | - | #VALUE! | - | #VALUE! | #VALUE! | - | #VALUE! | - | #VALUE! | #VALUE! | - | #VALUE! | - | #VALUE! | #VALUE! | - | #VALUE! | - | #VALUE! | #VALUE! | - | #VALUE! | - | #VALUE! | #VALUE! | - | #VALUE! | - | #VALUE! | #VALUE! | - | #VALUE!
2020-01-02 02:00 | 2 | 5 | 3600 | 100% | 2019-02-12 | 0 | 3 | 3600 | 100% | - | #VALUE! | #VALUE! | - | #VALUE! | - | #VALUE! | #VALUE! | - | #VALUE! | - | #VALUE! | #VALUE! | - | #VALUE! | - | #VALUE! | #VALUE! | - | #VALUE! | - | #VALUE! | #VALUE! | - | #VALUE! | - | #VALUE! | #VALUE! | - | #VALUE! | - | #VALUE! | #VALUE! | - | #VALUE!
2020-01-02 03:00 | 3 | 5 | 3600 | 100% | 2019-02-12 01:00 | 1 | 3 | 3600 | 100% | - | #VALUE! | #VALUE! | - | #VALUE! | - | #VALUE! | #VALUE! | - | #VALUE! | - | #VALUE! | #VALUE! | - | #VALUE! | - | #VALUE! | #VALUE! | - | #VALUE! | - | #VALUE! | #VALUE! | - | #VALUE! | - | #VALUE! | #VALUE! | - | #VALUE! | - | #VALUE! | #VALUE! | - | #VALUE!
2020-01-02 04:00 | 4 | 5 | 3600 | 100% | 2019-02-12 02:00 | 2 | 3 | 3600 | 100% | - | #VALUE! | #VALUE! | - | #VALUE! | - | #VALUE! | #VALUE! | - | #VALUE! | - | #VALUE! | #VALUE! | - | #VALUE! | - | #VALUE! | #VALUE! | - | #VALUE! | - | #VALUE! | #VALUE! | - | #VALUE! | - | #VALUE! | #VALUE! | - | #VALUE! | - | #VALUE! | #VALUE! | - | #VALUE!
2020-01-02 05:00 | 5 | 5 | 3600 | 100% | 2019-02-12 03:00 | 3 | 3 | 3600 | 100% | - | #VALUE! | #VALUE! | - | #VALUE! | - | #VALUE! | #VALUE! | - | #VALUE! | - | #VALUE! | #VALUE! | - | #VALUE! | - | #VALUE! | #VALUE! | - | #VALUE! | - | #VALUE! | #VALUE! | - | #VALUE! | - | #VALUE! | #VALUE! | - | #VALUE! | - | #VALUE! | #VALUE! | - | #VALUE!
2020-01-02 06:00 | 6 | 5 | 0 | 0% | 2019-02-12 04:00 | 4 | 3 | 3600 | 100% | - | #VALUE! | #VALUE! | - | #VALUE! | - | #VALUE! | #VALUE! | - | #VALUE! | - | #VALUE! | #VALUE! | - | #VALUE! | - | #VALUE! | #VALUE! | - | #VALUE! | - | #VALUE! | #VALUE! | - | #VALUE! | - | #VALUE! | #VALUE! | - | #VALUE! | - | #VALUE! | #VALUE! | - | #VALUE!
2020-01-02 07:00 | 7 | 5 | 0 | 0% | 2019-02-12 05:00 | 5 | 3 | 3600 | 100% | - | #VALUE! | #VALUE! | - | #VALUE! | - | #VALUE! | #VALUE! | - | #VALUE! | - | #VALUE! | #VALUE! | - | #VALUE! | - | #VALUE! | #VALUE! | - | #VALUE! | - | #VALUE! | #VALUE! | - | #VALUE! | - | #VALUE! | #VALUE! | - | #VALUE! | - | #VALUE! | #VALUE! | - | #VALUE!
2020-01-02 08:00 | 8 | 5 | 0 | 0% | 2019-02-12 06:00 | 6 | 3 | 3600 | 100% | - | #VALUE! | #VALUE! | - | #VALUE! | - | #VALUE! | #VALUE! | - | #VALUE! | - | #VALUE! | #VALUE! | - | #VALUE! | - | #VALUE! | #VALUE! | - | #VALUE! | - | #VALUE! | #VALUE! | - | #VALUE! | - | #VALUE! | #VALUE! | - | #VALUE! | - | #VALUE! | #VALUE! | - | #VALUE!
2020-01-02 09:00 | 9 | 5 | 0 | 0% | 2019-02-12 07:00 | 7 | 3 | 3600 | 100% | - | #VALUE! | #VALUE! | - | #VALUE! | - | #VALUE! | #VALUE! | - | #VALUE! | - | #VALUE! | #VALUE! | - | #VALUE! | - | #VALUE! | #VALUE! | - | #VALUE! | - | #VALUE! | #VALUE! | - | #VALUE! | - | #VALUE! | #VALUE! | - | #VALUE! | - | #VALUE! | #VALUE! | - | #VALUE!
2020-01-02 10:00 | 10 | 5 | 0 | 0% | 2019-02-12 08:00 | 8 | 3 | 3600 | 100% | - | #VALUE! | #VALUE! | - | #VALUE! | - | #VALUE! | #VALUE! | - | #VALUE! | - | #VALUE! | #VALUE! | - | #VALUE! | - | #VALUE! | #VALUE! | - | #VALUE! | - | #VALUE! | #VALUE! | - | #VALUE! | - | #VALUE! | #VALUE! | - | #VALUE! | - | #VALUE! | #VALUE! | - | #VALUE!
2020-01-02 11:00 | 11 | 5 | 0 | 0% | 2019-02-12 09:00 | 9 | 3 | 3600 | 100% | - | #VALUE! | #VALUE! | - | #VALUE! | - | #VALUE! | #VALUE! | - | #VALUE! | - | #VALUE! | #VALUE! | - | #VALUE! | - | #VALUE! | #VALUE! | - | #VALUE! | - | #VALUE! | #VALUE! | - | #VALUE! | - | #VALUE! | #VALUE! | - | #VALUE! | - | #VALUE! | #VALUE! | - | #VALUE!
2020-01-02 12:00 | 12 | 5 | 0 | 0% | 2019-02-12 10:00 | 10 | 3 | 3600 | 100% | - | #VALUE! | #VALUE! | - | #VALUE! | - | #VALUE! | #VALUE! | - | #VALUE! | - | #VALUE! | #VALUE! | - | #VALUE! | - | #VALUE! | #VALUE! | - | #VALUE! | - | #VALUE! | #VALUE! | - | #VALUE! | - | #VALUE! | #VALUE! | - | #VALUE! | - | #VALUE! | #VALUE! | - | #VALUE!
2020-01-02 13:00 | 13 | 5 | 0 | 0% | 2019-02-12 11:00 | 11 | 3 | 3600 | 100% | - | #VALUE! | #VALUE! | - | #VALUE! | - | #VALUE! | #VALUE! | - | #VALUE! | - | #VALUE! | #VALUE! | - | #VALUE! | - | #VALUE! | #VALUE! | - | #VALUE! | - | #VALUE! | #VALUE! | - | #VALUE! | - | #VALUE! | #VALUE! | - | #VALUE! | - | #VALUE! | #VALUE! | - | #VALUE!
2020-01-02 14:00 | 14 | 5 | 0 | 0% | 2019-02-12 12:00 | 12 | 3 | 3600 | 100% | - | #VALUE! | #VALUE! | - | #VALUE! | - | #VALUE! | #VALUE! | - | #VALUE! | - | #VALUE! | #VALUE! | - | #VALUE! | - | #VALUE! | #VALUE! | - | #VALUE! | - | #VALUE! | #VALUE! | - | #VALUE! | - | #VALUE! | #VALUE! | - | #VALUE! | - | #VALUE! | #VALUE! | - | #VALUE!
2020-01-02 15:00 | 15 | 5 | 0 | 0% | 2019-02-12 13:00 | 13 | 3 | 3600 | 100% | - | #VALUE! | #VALUE! | - | #VALUE! | - | #VALUE! | #VALUE! | - | #VALUE! | - | #VALUE! | #VALUE! | - | #VALUE! | - | #VALUE! | #VALUE! | - | #VALUE! | - | #VALUE! | #VALUE! | - | #VALUE! | - | #VALUE! | #VALUE! | - | #VALUE! | - | #VALUE! | #VALUE! | - | #VALUE!
2020-01-02 16:00 | 16 | 5 | 0 | 0% | 2019-02-12 14:00 | 14 | 3 | 3600 | 100% | - | #VALUE! | #VALUE! | - | #VALUE! | - | #VALUE! | #VALUE! | - | #VALUE! | - | #VALUE! | #VALUE! | - | #VALUE! | - | #VALUE! | #VALUE! | - | #VALUE! | - | #VALUE! | #VALUE! | - | #VALUE! | - | #VALUE! | #VALUE! | - | #VALUE! | - | #VALUE! | #VALUE! | - | #VALUE!
2020-01-02 17:00 | 17 | 5 | 0 | 0% | 2019-02-12 15:00 | 15 | 3 | 3600 | 100% | - | #VALUE! | #VALUE! | - | #VALUE! | - | #VALUE! | #VALUE! | - | #VALUE! | - | #VALUE! | #VALUE! | - | #VALUE! | - | #VALUE! | #VALUE! | - | #VALUE! | - | #VALUE! | #VALUE! | - | #VALUE! | - | #VALUE! | #VALUE! | - | #VALUE! | - | #VALUE! | #VALUE! | - | #VALUE!
2020-01-02 18:00 | 18 | 5 | 0 | 0% | 2019-02-12 16:00 | 16 | 3 | 3600 | 100% | - | #VALUE! | #VALUE! | - | #VALUE! | - | #VALUE! | #VALUE! | - | #VALUE! | - | #VALUE! | #VALUE! | - | #VALUE! | - | #VALUE! | #VALUE! | - | #VALUE! | - | #VALUE! | #VALUE! | - | #VALUE! | - | #VALUE! | #VALUE! | - | #VALUE! | - | #VALUE! | #VALUE! | - | #VALUE!
2020-01-02 19:00 | 19 | 5 | 0 | 0% | 2019-02-12 17:00 | 17 | 3 | 3600 | 100% | - | #VALUE! | #VALUE! | - | #VALUE! | - | #VALUE! | #VALUE! | - | #VALUE! | - | #VALUE! | #VALUE! | - | #VALUE! | - | #VALUE! | #VALUE! | - | #VALUE! | - | #VALUE! | #VALUE! | - | #VALUE! | - | #VALUE! | #VALUE! | - | #VALUE! | - | #VALUE! | #VALUE! | - | #VALUE!
2020-01-02 20:00 | 20 | 5 | 0 | 0% | 2019-02-12 18:00 | 18 | 3 | 3600 | 100% | - | #VALUE! | #VALUE! | - | #VALUE! | - | #VALUE! | #VALUE! | - | #VALUE! | - | #VALUE! | #VALUE! | - | #VALUE! | - | #VALUE! | #VALUE! | - | #VALUE! | - | #VALUE! | #VALUE! | - | #VALUE! | - | #VALUE! | #VALUE! | - | #VALUE! | - | #VALUE! | #VALUE! | - | #VALUE!
2020-01-02 21:00 | 21 | 5 | 0 | 0% | 2019-02-12 19:00 | 19 | 3 | 3600 | 100% | - | #VALUE! | #VALUE! | - | #VALUE! | - | #VALUE! | #VALUE! | - | #VALUE! | - | #VALUE! | #VALUE! | - | #VALUE! | - | #VALUE! | #VALUE! | - | #VALUE! | - | #VALUE! | #VALUE! | - | #VALUE! | - | #VALUE! | #VALUE! | - | #VALUE! | - | #VALUE! | #VALUE! | - | #VALUE!
2020-01-02 22:00 | 22 | 5 | 3600 | 100% | 2019-02-12 20:00 | 20 | 3 | 3600 | 100% | - | #VALUE! | #VALUE! | - | #VALUE! | - | #VALUE! | #VALUE! | - | #VALUE! | - | #VALUE! | #VALUE! | - | #VALUE! | - | #VALUE! | #VALUE! | - | #VALUE! | - | #VALUE! | #VALUE! | - | #VALUE! | - | #VALUE! | #VALUE! | - | #VALUE! | - | #VALUE! | #VALUE! | - | #VALUE!
2020-01-02 23:00 | 23 | 5 | 3600 | 100% | 2019-02-12 21:00 | 21 | 3 | 3600 | 100% | - | #VALUE! | #VALUE! | - | #VALUE! | - | #VALUE! | #VALUE! | - | #VALUE! | - | #VALUE! | #VALUE! | - | #VALUE! | - | #VALUE! | #VALUE! | - | #VALUE! | - | #VALUE! | #VALUE! | - | #VALUE! | - | #VALUE! | #VALUE! | - | #VALUE! | - | #VALUE! | #VALUE! | - | #VALUE!
2020-01-03 | 0 | 6 | 3600 | 100% | 2019-02-12 22:00 | 22 | 3 | 3600 | 100% | - | #VALUE! | #VALUE! | - | #VALUE! | - | #VALUE! | #VALUE! | - | #VALUE! | - | #VALUE! | #VALUE! | - | #VALUE! | - | #VALUE! | #VALUE! | - | #VALUE! | - | #VALUE! | #VALUE! | - | #VALUE! | - | #VALUE! | #VALUE! | - | #VALUE! | - | #VALUE! | #VALUE! | - | #VALUE!
2020-01-03 01:00 | 1 | 6 | 3600 | 100% | 2019-02-12 23:00 | 23 | 3 | 3600 | 100% | - | #VALUE! | #VALUE! | - | #VALUE! | - | #VALUE! | #VALUE! | - | #VALUE! | - | #VALUE! | #VALUE! | - | #VALUE! | - | #VALUE! | #VALUE! | - | #VALUE! | - | #VALUE! | #VALUE! | - | #VALUE! | - | #VALUE! | #VALUE! | - | #VALUE! | - | #VALUE! | #VALUE! | - | #VALUE!
2020-01-03 02:00 | 2 | 6 | 3600 | 100% | 2019-02-13 | 0 | 4 | 3600 | 100% | - | #VALUE! | #VALUE! | - | #VALUE! | - | #VALUE! | #VALUE! | - | #VALUE! | - | #VALUE! | #VALUE! | - | #VALUE! | - | #VALUE! | #VALUE! | - | #VALUE! | - | #VALUE! | #VALUE! | - | #VALUE! | - | #VALUE! | #VALUE! | - | #VALUE! | - | #VALUE! | #VALUE! | - | #VALUE!
2020-01-03 03:00 | 3 | 6 | 3600 | 100% | 2019-02-13 01:00 | 1 | 4 | 3600 | 100% | - | #VALUE! | #VALUE! | - | #VALUE! | - | #VALUE! | #VALUE! | - | #VALUE! | - | #VALUE! | #VALUE! | - | #VALUE! | - | #VALUE! | #VALUE! | - | #VALUE! | - | #VALUE! | #VALUE! | - | #VALUE! | - | #VALUE! | #VALUE! | - | #VALUE! | - | #VALUE! | #VALUE! | - | #VALUE!
2020-01-03 04:00 | 4 | 6 | 3600 | 100% | 2019-02-13 02:00 | 2 | 4 | 3600 | 100% | - | #VALUE! | #VALUE! | - | #VALUE! | - | #VALUE! | #VALUE! | - | #VALUE! | - | #VALUE! | #VALUE! | - | #VALUE! | - | #VALUE! | #VALUE! | - | #VALUE! | - | #VALUE! | #VALUE! | - | #VALUE! | - | #VALUE! | #VALUE! | - | #VALUE! | - | #VALUE! | #VALUE! | - | #VALUE!
2020-01-03 05:00 | 5 | 6 | 3600 | 100% | 2019-02-13 03:00 | 3 | 4 | 3600 | 100% | - | #VALUE! | #VALUE! | - | #VALUE! | - | #VALUE! | #VALUE! | - | #VALUE! | - | #VALUE! | #VALUE! | - | #VALUE! | - | #VALUE! | #VALUE! | - | #VALUE! | - | #VALUE! | #VALUE! | - | #VALUE! | - | #VALUE! | #VALUE! | - | #VALUE! | - | #VALUE! | #VALUE! | - | #VALUE!
2020-01-03 06:00 | 6 | 6 | 0 | 0% | 2019-02-13 04:00 | 4 | 4 | 3600 | 100% | - | #VALUE! | #VALUE! | - | #VALUE! | - | #VALUE! | #VALUE! | - | #VALUE! | - | #VALUE! | #VALUE! | - | #VALUE! | - | #VALUE! | #VALUE! | - | #VALUE! | - | #VALUE! | #VALUE! | - | #VALUE! | - | #VALUE! | #VALUE! | - | #VALUE! | - | #VALUE! | #VALUE! | - | #VALUE!
2020-01-03 07:00 | 7 | 6 | 0 | 0% | 2019-02-13 05:00 | 5 | 4 | 3600 | 100% | - | #VALUE! | #VALUE! | - | #VALUE! | - | #VALUE! | #VALUE! | - | #VALUE! | - | #VALUE! | #VALUE! | - | #VALUE! | - | #VALUE! | #VALUE! | - | #VALUE! | - | #VALUE! | #VALUE! | - | #VALUE! | - | #VALUE! | #VALUE! | - | #VALUE! | - | #VALUE! | #VALUE! | - | #VALUE!
2020-01-03 08:00 | 8 | 6 | 0 | 0% | 2019-02-13 06:00 | 6 | 4 | 3600 | 100% | - | #VALUE! | #VALUE! | - | #VALUE! | - | #VALUE! | #VALUE! | - | #VALUE! | - | #VALUE! | #VALUE! | - | #VALUE! | - | #VALUE! | #VALUE! | - | #VALUE! | - | #VALUE! | #VALUE! | - | #VALUE! | - | #VALUE! | #VALUE! | - | #VALUE! | - | #VALUE! | #VALUE! | - | #VALUE!
2020-01-03 09:00 | 9 | 6 | 0 | 0% | 2019-02-13 07:00 | 7 | 4 | 3600 | 100% | - | #VALUE! | #VALUE! | - | #VALUE! | - | #VALUE! | #VALUE! | - | #VALUE! | - | #VALUE! | #VALUE! | - | #VALUE! | - | #VALUE! | #VALUE! | - | #VALUE! | - | #VALUE! | #VALUE! | - | #VALUE! | - | #VALUE! | #VALUE! | - | #VALUE! | - | #VALUE! | #VALUE! | - | #VALUE!
2020-01-03 10:00 | 10 | 6 | 0 | 0% | 2019-02-13 08:00 | 8 | 4 | 3600 | 100% | - | #VALUE! | #VALUE! | - | #VALUE! | - | #VALUE! | #VALUE! | - | #VALUE! | - | #VALUE! | #VALUE! | - | #VALUE! | - | #VALUE! | #VALUE! | - | #VALUE! | - | #VALUE! | #VALUE! | - | #VALUE! | - | #VALUE! | #VALUE! | - | #VALUE! | - | #VALUE! | #VALUE! | - | #VALUE!
2020-01-03 11:00 | 11 | 6 | 0 | 0% | 2019-02-13 09:00 | 9 | 4 | 3600 | 100% | - | #VALUE! | #VALUE! | - | #VALUE! | - | #VALUE! | #VALUE! | - | #VALUE! | - | #VALUE! | #VALUE! | - | #VALUE! | - | #VALUE! | #VALUE! | - | #VALUE! | - | #VALUE! | #VALUE! | - | #VALUE! | - | #VALUE! | #VALUE! | - | #VALUE! | - | #VALUE! | #VALUE! | - | #VALUE!
2020-01-03 12:00 | 12 | 6 | 0 | 0% | 2019-02-13 10:00 | 10 | 4 | 3600 | 100% | - | #VALUE! | #VALUE! | - | #VALUE! | - | #VALUE! | #VALUE! | - | #VALUE! | - | #VALUE! | #VALUE! | - | #VALUE! | - | #VALUE! | #VALUE! | - | #VALUE! | - | #VALUE! | #VALUE! | - | #VALUE! | - | #VALUE! | #VALUE! | - | #VALUE! | - | #VALUE! | #VALUE! | - | #VALUE!
2020-01-03 13:00 | 13 | 6 | 0 | 0% | 2019-02-13 11:00 | 11 | 4 | 3600 | 100% | - | #VALUE! | #VALUE! | - | #VALUE! | - | #VALUE! | #VALUE! | - | #VALUE! | - | #VALUE! | #VALUE! | - | #VALUE! | - | #VALUE! | #VALUE! | - | #VALUE! | - | #VALUE! | #VALUE! | - | #VALUE! | - | #VALUE! | #VALUE! | - | #VALUE! | - | #VALUE! | #VALUE! | - | #VALUE!
2020-01-03 14:00 | 14 | 6 | 0 | 0% | 2019-02-13 12:00 | 12 | 4 | 3600 | 100% | - | #VALUE! | #VALUE! | - | #VALUE! | - | #VALUE! | #VALUE! | - | #VALUE! | - | #VALUE! | #VALUE! | - | #VALUE! | - | #VALUE! | #VALUE! | - | #VALUE! | - | #VALUE! | #VALUE! | - | #VALUE! | - | #VALUE! | #VALUE! | - | #VALUE! | - | #VALUE! | #VALUE! | - | #VALUE!
2020-01-03 15:00 | 15 | 6 | 0 | 0% | 2019-02-13 13:00 | 13 | 4 | 3600 | 100% | - | #VALUE! | #VALUE! | - | #VALUE! | - | #VALUE! | #VALUE! | - | #VALUE! | - | #VALUE! | #VALUE! | - | #VALUE! | - | #VALUE! | #VALUE! | - | #VALUE! | - | #VALUE! | #VALUE! | - | #VALUE! | - | #VALUE! | #VALUE! | - | #VALUE! | - | #VALUE! | #VALUE! | - | #VALUE!
2020-01-03 16:00 | 16 | 6 | 0 | 0% | 2019-02-13 14:00 | 14 | 4 | 3600 | 100% | - | #VALUE! | #VALUE! | - | #VALUE! | - | #VALUE! | #VALUE! | - | #VALUE! | - | #VALUE! | #VALUE! | - | #VALUE! | - | #VALUE! | #VALUE! | - | #VALUE! | - | #VALUE! | #VALUE! | - | #VALUE! | - | #VALUE! | #VALUE! | - | #VALUE! | - | #VALUE! | #VALUE! | - | #VALUE!
2020-01-03 17:00 | 17 | 6 | 0 | 0% | 2019-02-13 15:00 | 15 | 4 | 3600 | 100% | - | #VALUE! | #VALUE! | - | #VALUE! | - | #VALUE! | #VALUE! | - | #VALUE! | - | #VALUE! | #VALUE! | - | #VALUE! | - | #VALUE! | #VALUE! | - | #VALUE! | - | #VALUE! | #VALUE! | - | #VALUE! | - | #VALUE! | #VALUE! | - | #VALUE! | - | #VALUE! | #VALUE! | - | #VALUE!
2020-01-03 18:00 | 18 | 6 | 0 | 0% | 2019-02-13 16:00 | 16 | 4 | 3600 | 100% | - | #VALUE! | #VALUE! | - | #VALUE! | - | #VALUE! | #VALUE! | - | #VALUE! | - | #VALUE! | #VALUE! | - | #VALUE! | - | #VALUE! | #VALUE! | - | #VALUE! | - | #VALUE! | #VALUE! | - | #VALUE! | - | #VALUE! | #VALUE! | - | #VALUE! | - | #VALUE! | #VALUE! | - | #VALUE!
2020-01-03 19:00 | 19 | 6 | 0 | 0% | 2019-02-13 17:00 | 17 | 4 | 3600 | 100% | - | #VALUE! | #VALUE! | - | #VALUE! | - | #VALUE! | #VALUE! | - | #VALUE! | - | #VALUE! | #VALUE! | - | #VALUE! | - | #VALUE! | #VALUE! | - | #VALUE! | - | #VALUE! | #VALUE! | - | #VALUE! | - | #VALUE! | #VALUE! | - | #VALUE! | - | #VALUE! | #VALUE! | - | #VALUE!
2020-01-03 20:00 | 20 | 6 | 0 | 0% | 2019-02-13 18:00 | 18 | 4 | 3600 | 100% | - | #VALUE! | #VALUE! | - | #VALUE! | - | #VALUE! | #VALUE! | - | #VALUE! | - | #VALUE! | #VALUE! | - | #VALUE! | - | #VALUE! | #VALUE! | - | #VALUE! | - | #VALUE! | #VALUE! | - | #VALUE! | - | #VALUE! | #VALUE! | - | #VALUE! | - | #VALUE! | #VALUE! | - | #VALUE!
2020-01-03 21:00 | 21 | 6 | 0 | 0% | 2019-02-13 19:00 | 19 | 4 | 3437 | 95.47% | - | #VALUE! | #VALUE! | - | #VALUE! | - | #VALUE! | #VALUE! | - | #VALUE! | - | #VALUE! | #VALUE! | - | #VALUE! | - | #VALUE! | #VALUE! | - | #VALUE! | - | #VALUE! | #VALUE! | - | #VALUE! | - | #VALUE! | #VALUE! | - | #VALUE! | - | #VALUE! | #VALUE! | - | #VALUE!
2020-01-03 22:00 | 22 | 6 | 3600 | 100% | 2019-02-13 20:00 | 20 | 4 | 2768 | 76.89% | - | #VALUE! | #VALUE! | - | #VALUE! | - | #VALUE! | #VALUE! | - | #VALUE! | - | #VALUE! | #VALUE! | - | #VALUE! | - | #VALUE! | #VALUE! | - | #VALUE! | - | #VALUE! | #VALUE! | - | #VALUE! | - | #VALUE! | #VALUE! | - | #VALUE! | - | #VALUE! | #VALUE! | - | #VALUE!
2020-01-03 23:00 | 23 | 6 | 3600 | 100% | 2019-02-13 21:00 | 21 | 4 | 3600 | 100% | - | #VALUE! | #VALUE! | - | #VALUE! | - | #VALUE! | #VALUE! | - | #VALUE! | - | #VALUE! | #VALUE! | - | #VALUE! | - | #VALUE! | #VALUE! | - | #VALUE! | - | #VALUE! | #VALUE! | - | #VALUE! | - | #VALUE! | #VALUE! | - | #VALUE! | - | #VALUE! | #VALUE! | - | #VALUE!
2020-01-04 | 0 | 7 | 3600 | 100% | 2019-02-13 22:00 | 22 | 4 | 3600 | 100% | - | #VALUE! | #VALUE! | - | #VALUE! | - | #VALUE! | #VALUE! | - | #VALUE! | - | #VALUE! | #VALUE! | - | #VALUE! | - | #VALUE! | #VALUE! | - | #VALUE! | - | #VALUE! | #VALUE! | - | #VALUE! | - | #VALUE! | #VALUE! | - | #VALUE! | - | #VALUE! | #VALUE! | - | #VALUE!
2020-01-04 01:00 | 1 | 7 | 3600 | 100% | 2019-02-13 23:00 | 23 | 4 | 3600 | 100% | - | #VALUE! | #VALUE! | - | #VALUE! | - | #VALUE! | #VALUE! | - | #VALUE! | - | #VALUE! | #VALUE! | - | #VALUE! | - | #VALUE! | #VALUE! | - | #VALUE! | - | #VALUE! | #VALUE! | - | #VALUE! | - | #VALUE! | #VALUE! | - | #VALUE! | - | #VALUE! | #VALUE! | - | #VALUE!
2020-01-04 02:00 | 2 | 7 | 3600 | 100% | 2019-02-14 | 0 | 5 | 3600 | 100% | - | #VALUE! | #VALUE! | - | #VALUE! | - | #VALUE! | #VALUE! | - | #VALUE! | - | #VALUE! | #VALUE! | - | #VALUE! | - | #VALUE! | #VALUE! | - | #VALUE! | - | #VALUE! | #VALUE! | - | #VALUE! | - | #VALUE! | #VALUE! | - | #VALUE! | - | #VALUE! | #VALUE! | - | #VALUE!
2020-01-04 03:00 | 3 | 7 | 3600 | 100% | 2019-02-14 01:00 | 1 | 5 | 3600 | 100% | - | #VALUE! | #VALUE! | - | #VALUE! | - | #VALUE! | #VALUE! | - | #VALUE! | - | #VALUE! | #VALUE! | - | #VALUE! | - | #VALUE! | #VALUE! | - | #VALUE! | - | #VALUE! | #VALUE! | - | #VALUE! | - | #VALUE! | #VALUE! | - | #VALUE! | - | #VALUE! | #VALUE! | - | #VALUE!
2020-01-04 04:00 | 4 | 7 | 3600 | 100% | 2019-02-14 02:00 | 2 | 5 | 3600 | 100% | - | #VALUE! | #VALUE! | - | #VALUE! | - | #VALUE! | #VALUE! | - | #VALUE! | - | #VALUE! | #VALUE! | - | #VALUE! | - | #VALUE! | #VALUE! | - | #VALUE! | - | #VALUE! | #VALUE! | - | #VALUE! | - | #VALUE! | #VALUE! | - | #VALUE! | - | #VALUE! | #VALUE! | - | #VALUE!
2020-01-04 05:00 | 5 | 7 | 3600 | 100% | 2019-02-14 03:00 | 3 | 5 | 3600 | 100% | - | #VALUE! | #VALUE! | - | #VALUE! | - | #VALUE! | #VALUE! | - | #VALUE! | - | #VALUE! | #VALUE! | - | #VALUE! | - | #VALUE! | #VALUE! | - | #VALUE! | - | #VALUE! | #VALUE! | - | #VALUE! | - | #VALUE! | #VALUE! | - | #VALUE! | - | #VALUE! | #VALUE! | - | #VALUE!
2020-01-04 06:00 | 6 | 7 | 0 | 0% | 2019-02-14 04:00 | 4 | 5 | 3600 | 100% | - | #VALUE! | #VALUE! | - | #VALUE! | - | #VALUE! | #VALUE! | - | #VALUE! | - | #VALUE! | #VALUE! | - | #VALUE! | - | #VALUE! | #VALUE! | - | #VALUE! | - | #VALUE! | #VALUE! | - | #VALUE! | - | #VALUE! | #VALUE! | - | #VALUE! | - | #VALUE! | #VALUE! | - | #VALUE!
2020-01-04 07:00 | 7 | 7 | 0 | 0% | 2019-02-14 05:00 | 5 | 5 | 3600 | 100% | - | #VALUE! | #VALUE! | - | #VALUE! | - | #VALUE! | #VALUE! | - | #VALUE! | - | #VALUE! | #VALUE! | - | #VALUE! | - | #VALUE! | #VALUE! | - | #VALUE! | - | #VALUE! | #VALUE! | - | #VALUE! | - | #VALUE! | #VALUE! | - | #VALUE! | - | #VALUE! | #VALUE! | - | #VALUE!
2020-01-04 08:00 | 8 | 7 | 0 | 0% | 2019-02-14 06:00 | 6 | 5 | 3600 | 100% | - | #VALUE! | #VALUE! | - | #VALUE! | - | #VALUE! | #VALUE! | - | #VALUE! | - | #VALUE! | #VALUE! | - | #VALUE! | - | #VALUE! | #VALUE! | - | #VALUE! | - | #VALUE! | #VALUE! | - | #VALUE! | - | #VALUE! | #VALUE! | - | #VALUE! | - | #VALUE! | #VALUE! | - | #VALUE!
2020-01-04 09:00 | 9 | 7 | 0 | 0% | 2019-02-14 07:00 | 7 | 5 | 3600 | 100% | - | #VALUE! | #VALUE! | - | #VALUE! | - | #VALUE! | #VALUE! | - | #VALUE! | - | #VALUE! | #VALUE! | - | #VALUE! | - | #VALUE! | #VALUE! | - | #VALUE! | - | #VALUE! | #VALUE! | - | #VALUE! | - | #VALUE! | #VALUE! | - | #VALUE! | - | #VALUE! | #VALUE! | - | #VALUE!
2020-01-04 10:00 | 10 | 7 | 0 | 0% | 2019-02-14 08:00 | 8 | 5 | 3600 | 100% | - | #VALUE! | #VALUE! | - | #VALUE! | - | #VALUE! | #VALUE! | - | #VALUE! | - | #VALUE! | #VALUE! | - | #VALUE! | - | #VALUE! | #VALUE! | - | #VALUE! | - | #VALUE! | #VALUE! | - | #VALUE! | - | #VALUE! | #VALUE! | - | #VALUE! | - | #VALUE! | #VALUE! | - | #VALUE!
2020-01-04 11:00 | 11 | 7 | 0 | 0% | 2019-02-14 09:00 | 9 | 5 | 3600 | 100% | - | #VALUE! | #VALUE! | - | #VALUE! | - | #VALUE! | #VALUE! | - | #VALUE! | - | #VALUE! | #VALUE! | - | #VALUE! | - | #VALUE! | #VALUE! | - | #VALUE! | - | #VALUE! | #VALUE! | - | #VALUE! | - | #VALUE! | #VALUE! | - | #VALUE! | - | #VALUE! | #VALUE! | - | #VALUE!
2020-01-04 12:00 | 12 | 7 | 0 | 0% | 2019-02-14 10:00 | 10 | 5 | 3600 | 100% | - | #VALUE! | #VALUE! | - | #VALUE! | - | #VALUE! | #VALUE! | - | #VALUE! | - | #VALUE! | #VALUE! | - | #VALUE! | - | #VALUE! | #VALUE! | - | #VALUE! | - | #VALUE! | #VALUE! | - | #VALUE! | - | #VALUE! | #VALUE! | - | #VALUE! | - | #VALUE! | #VALUE! | - | #VALUE!
2020-01-04 13:00 | 13 | 7 | 0 | 0% | 2019-02-14 11:00 | 11 | 5 | 3600 | 100% | - | #VALUE! | #VALUE! | - | #VALUE! | - | #VALUE! | #VALUE! | - | #VALUE! | - | #VALUE! | #VALUE! | - | #VALUE! | - | #VALUE! | #VALUE! | - | #VALUE! | - | #VALUE! | #VALUE! | - | #VALUE! | - | #VALUE! | #VALUE! | - | #VALUE! | - | #VALUE! | #VALUE! | - | #VALUE!
2020-01-04 14:00 | 14 | 7 | 0 | 0% | 2019-02-14 12:00 | 12 | 5 | 3600 | 100% | - | #VALUE! | #VALUE! | - | #VALUE! | - | #VALUE! | #VALUE! | - | #VALUE! | - | #VALUE! | #VALUE! | - | #VALUE! | - | #VALUE! | #VALUE! | - | #VALUE! | - | #VALUE! | #VALUE! | - | #VALUE! | - | #VALUE! | #VALUE! | - | #VALUE! | - | #VALUE! | #VALUE! | - | #VALUE!
2020-01-04 15:00 | 15 | 7 | 0 | 0% | 2019-02-14 13:00 | 13 | 5 | 3600 | 100% | - | #VALUE! | #VALUE! | - | #VALUE! | - | #VALUE! | #VALUE! | - | #VALUE! | - | #VALUE! | #VALUE! | - | #VALUE! | - | #VALUE! | #VALUE! | - | #VALUE! | - | #VALUE! | #VALUE! | - | #VALUE! | - | #VALUE! | #VALUE! | - | #VALUE! | - | #VALUE! | #VALUE! | - | #VALUE!
2020-01-04 16:00 | 16 | 7 | 0 | 0% | 2019-02-14 14:00 | 14 | 5 | 3600 | 100% | - | #VALUE! | #VALUE! | - | #VALUE! | - | #VALUE! | #VALUE! | - | #VALUE! | - | #VALUE! | #VALUE! | - | #VALUE! | - | #VALUE! | #VALUE! | - | #VALUE! | - | #VALUE! | #VALUE! | - | #VALUE! | - | #VALUE! | #VALUE! | - | #VALUE! | - | #VALUE! | #VALUE! | - | #VALUE!
2020-01-04 17:00 | 17 | 7 | 0 | 0% | 2019-02-14 15:00 | 15 | 5 | 3600 | 100% | - | #VALUE! | #VALUE! | - | #VALUE! | - | #VALUE! | #VALUE! | - | #VALUE! | - | #VALUE! | #VALUE! | - | #VALUE! | - | #VALUE! | #VALUE! | - | #VALUE! | - | #VALUE! | #VALUE! | - | #VALUE! | - | #VALUE! | #VALUE! | - | #VALUE! | - | #VALUE! | #VALUE! | - | #VALUE!
2020-01-04 18:00 | 18 | 7 | 0 | 0% | 2019-02-14 16:00 | 16 | 5 | 3600 | 100% | - | #VALUE! | #VALUE! | - | #VALUE! | - | #VALUE! | #VALUE! | - | #VALUE! | - | #VALUE! | #VALUE! | - | #VALUE! | - | #VALUE! | #VALUE! | - | #VALUE! | - | #VALUE! | #VALUE! | - | #VALUE! | - | #VALUE! | #VALUE! | - | #VALUE! | - | #VALUE! | #VALUE! | - | #VALUE!
2020-01-04 19:00 | 19 | 7 | 0 | 0% | 2019-02-14 17:00 | 17 | 5 | 3600 | 100% | - | #VALUE! | #VALUE! | - | #VALUE! | - | #VALUE! | #VALUE! | - | #VALUE! | - | #VALUE! | #VALUE! | - | #VALUE! | - | #VALUE! | #VALUE! | - | #VALUE! | - | #VALUE! | #VALUE! | - | #VALUE! | - | #VALUE! | #VALUE! | - | #VALUE! | - | #VALUE! | #VALUE! | - | #VALUE!
2020-01-04 20:00 | 20 | 7 | 0 | 0% | 2019-02-14 18:00 | 18 | 5 | 3600 | 100% | - | #VALUE! | #VALUE! | - | #VALUE! | - | #VALUE! | #VALUE! | - | #VALUE! | - | #VALUE! | #VALUE! | - | #VALUE! | - | #VALUE! | #VALUE! | - | #VALUE! | - | #VALUE! | #VALUE! | - | #VALUE! | - | #VALUE! | #VALUE! | - | #VALUE! | - | #VALUE! | #VALUE! | - | #VALUE!
2020-01-04 21:00 | 21 | 7 | 0 | 0% | 2019-02-14 19:00 | 19 | 5 | 3600 | 100% | - | #VALUE! | #VALUE! | - | #VALUE! | - | #VALUE! | #VALUE! | - | #VALUE! | - | #VALUE! | #VALUE! | - | #VALUE! | - | #VALUE! | #VALUE! | - | #VALUE! | - | #VALUE! | #VALUE! | - | #VALUE! | - | #VALUE! | #VALUE! | - | #VALUE! | - | #VALUE! | #VALUE! | - | #VALUE!
2020-01-04 22:00 | 22 | 7 | 3600 | 100% | 2019-02-14 20:00 | 20 | 5 | 3600 | 100% | - | #VALUE! | #VALUE! | - | #VALUE! | - | #VALUE! | #VALUE! | - | #VALUE! | - | #VALUE! | #VALUE! | - | #VALUE! | - | #VALUE! | #VALUE! | - | #VALUE! | - | #VALUE! | #VALUE! | - | #VALUE! | - | #VALUE! | #VALUE! | - | #VALUE! | - | #VALUE! | #VALUE! | - | #VALUE!
2020-01-04 23:00 | 23 | 7 | 3600 | 100% | 2019-02-14 21:00 | 21 | 5 | 3600 | 100% | - | #VALUE! | #VALUE! | - | #VALUE! | - | #VALUE! | #VALUE! | - | #VALUE! | - | #VALUE! | #VALUE! | - | #VALUE! | - | #VALUE! | #VALUE! | - | #VALUE! | - | #VALUE! | #VALUE! | - | #VALUE! | - | #VALUE! | #VALUE! | - | #VALUE! | - | #VALUE! | #VALUE! | - | #VALUE!
2020-01-05 | 0 | 1 | 3600 | 100% | 2019-02-14 22:00 | 22 | 5 | 3600 | 100% | - | #VALUE! | #VALUE! | - | #VALUE! | - | #VALUE! | #VALUE! | - | #VALUE! | - | #VALUE! | #VALUE! | - | #VALUE! | - | #VALUE! | #VALUE! | - | #VALUE! | - | #VALUE! | #VALUE! | - | #VALUE! | - | #VALUE! | #VALUE! | - | #VALUE! | - | #VALUE! | #VALUE! | - | #VALUE!
2020-01-05 01:00 | 1 | 1 | 3600 | 100% | 2019-02-14 23:00 | 23 | 5 | 3600 | 100% | - | #VALUE! | #VALUE! | - | #VALUE! | - | #VALUE! | #VALUE! | - | #VALUE! | - | #VALUE! | #VALUE! | - | #VALUE! | - | #VALUE! | #VALUE! | - | #VALUE! | - | #VALUE! | #VALUE! | - | #VALUE! | - | #VALUE! | #VALUE! | - | #VALUE! | - | #VALUE! | #VALUE! | - | #VALUE!
2020-01-05 02:00 | 2 | 1 | 3600 | 100% | 2019-02-15 | 0 | 6 | 3600 | 100% | - | #VALUE! | #VALUE! | - | #VALUE! | - | #VALUE! | #VALUE! | - | #VALUE! | - | #VALUE! | #VALUE! | - | #VALUE! | - | #VALUE! | #VALUE! | - | #VALUE! | - | #VALUE! | #VALUE! | - | #VALUE! | - | #VALUE! | #VALUE! | - | #VALUE! | - | #VALUE! | #VALUE! | - | #VALUE!
2020-01-05 03:00 | 3 | 1 | 3600 | 100% | 2019-02-15 01:00 | 1 | 6 | 3600 | 100% | - | #VALUE! | #VALUE! | - | #VALUE! | - | #VALUE! | #VALUE! | - | #VALUE! | - | #VALUE! | #VALUE! | - | #VALUE! | - | #VALUE! | #VALUE! | - | #VALUE! | - | #VALUE! | #VALUE! | - | #VALUE! | - | #VALUE! | #VALUE! | - | #VALUE! | - | #VALUE! | #VALUE! | - | #VALUE!
2020-01-05 04:00 | 4 | 1 | 3600 | 100% | 2019-02-15 02:00 | 2 | 6 | 3600 | 100% | - | #VALUE! | #VALUE! | - | #VALUE! | - | #VALUE! | #VALUE! | - | #VALUE! | - | #VALUE! | #VALUE! | - | #VALUE! | - | #VALUE! | #VALUE! | - | #VALUE! | - | #VALUE! | #VALUE! | - | #VALUE! | - | #VALUE! | #VALUE! | - | #VALUE! | - | #VALUE! | #VALUE! | - | #VALUE!
2020-01-05 05:00 | 5 | 1 | 3600 | 100% | 2019-02-15 03:00 | 3 | 6 | 3600 | 100% | - | #VALUE! | #VALUE! | - | #VALUE! | - | #VALUE! | #VALUE! | - | #VALUE! | - | #VALUE! | #VALUE! | - | #VALUE! | - | #VALUE! | #VALUE! | - | #VALUE! | - | #VALUE! | #VALUE! | - | #VALUE! | - | #VALUE! | #VALUE! | - | #VALUE! | - | #VALUE! | #VALUE! | - | #VALUE!
2020-01-05 06:00 | 6 | 1 | 0 | 0% | 2019-02-15 04:00 | 4 | 6 | 3600 | 100% | - | #VALUE! | #VALUE! | - | #VALUE! | - | #VALUE! | #VALUE! | - | #VALUE! | - | #VALUE! | #VALUE! | - | #VALUE! | - | #VALUE! | #VALUE! | - | #VALUE! | - | #VALUE! | #VALUE! | - | #VALUE! | - | #VALUE! | #VALUE! | - | #VALUE! | - | #VALUE! | #VALUE! | - | #VALUE!
2020-01-05 07:00 | 7 | 1 | 0 | 0% | 2019-02-15 05:00 | 5 | 6 | 3600 | 100% | - | #VALUE! | #VALUE! | - | #VALUE! | - | #VALUE! | #VALUE! | - | #VALUE! | - | #VALUE! | #VALUE! | - | #VALUE! | - | #VALUE! | #VALUE! | - | #VALUE! | - | #VALUE! | #VALUE! | - | #VALUE! | - | #VALUE! | #VALUE! | - | #VALUE! | - | #VALUE! | #VALUE! | - | #VALUE!
2020-01-05 08:00 | 8 | 1 | 0 | 0% | 2019-02-15 06:00 | 6 | 6 | 3600 | 100% | - | #VALUE! | #VALUE! | - | #VALUE! | - | #VALUE! | #VALUE! | - | #VALUE! | - | #VALUE! | #VALUE! | - | #VALUE! | - | #VALUE! | #VALUE! | - | #VALUE! | - | #VALUE! | #VALUE! | - | #VALUE! | - | #VALUE! | #VALUE! | - | #VALUE! | - | #VALUE! | #VALUE! | - | #VALUE!
2020-01-05 09:00 | 9 | 1 | 0 | 0% | 2019-02-15 07:00 | 7 | 6 | 3600 | 100% | - | #VALUE! | #VALUE! | - | #VALUE! | - | #VALUE! | #VALUE! | - | #VALUE! | - | #VALUE! | #VALUE! | - | #VALUE! | - | #VALUE! | #VALUE! | - | #VALUE! | - | #VALUE! | #VALUE! | - | #VALUE! | - | #VALUE! | #VALUE! | - | #VALUE! | - | #VALUE! | #VALUE! | - | #VALUE!
2020-01-05 10:00 | 10 | 1 | 0 | 0% | 2019-02-15 08:00 | 8 | 6 | 3600 | 100% | - | #VALUE! | #VALUE! | - | #VALUE! | - | #VALUE! | #VALUE! | - | #VALUE! | - | #VALUE! | #VALUE! | - | #VALUE! | - | #VALUE! | #VALUE! | - | #VALUE! | - | #VALUE! | #VALUE! | - | #VALUE! | - | #VALUE! | #VALUE! | - | #VALUE! | - | #VALUE! | #VALUE! | - | #VALUE!
2020-01-05 11:00 | 11 | 1 | 0 | 0% | 2019-02-15 09:00 | 9 | 6 | 3600 | 100% | - | #VALUE! | #VALUE! | - | #VALUE! | - | #VALUE! | #VALUE! | - | #VALUE! | - | #VALUE! | #VALUE! | - | #VALUE! | - | #VALUE! | #VALUE! | - | #VALUE! | - | #VALUE! | #VALUE! | - | #VALUE! | - | #VALUE! | #VALUE! | - | #VALUE! | - | #VALUE! | #VALUE! | - | #VALUE!
2020-01-05 12:00 | 12 | 1 | 0 | 0% | 2019-02-15 10:00 | 10 | 6 | 3600 | 100% | - | #VALUE! | #VALUE! | - | #VALUE! | - | #VALUE! | #VALUE! | - | #VALUE! | - | #VALUE! | #VALUE! | - | #VALUE! | - | #VALUE! | #VALUE! | - | #VALUE! | - | #VALUE! | #VALUE! | - | #VALUE! | - | #VALUE! | #VALUE! | - | #VALUE! | - | #VALUE! | #VALUE! | - | #VALUE!
2020-01-05 13:00 | 13 | 1 | 0 | 0% | 2019-02-15 11:00 | 11 | 6 | 3600 | 100% | - | #VALUE! | #VALUE! | - | #VALUE! | - | #VALUE! | #VALUE! | - | #VALUE! | - | #VALUE! | #VALUE! | - | #VALUE! | - | #VALUE! | #VALUE! | - | #VALUE! | - | #VALUE! | #VALUE! | - | #VALUE! | - | #VALUE! | #VALUE! | - | #VALUE! | - | #VALUE! | #VALUE! | - | #VALUE!
2020-01-05 14:00 | 14 | 1 | 0 | 0% | 2019-02-15 12:00 | 12 | 6 | 3600 | 100% | - | #VALUE! | #VALUE! | - | #VALUE! | - | #VALUE! | #VALUE! | - | #VALUE! | - | #VALUE! | #VALUE! | - | #VALUE! | - | #VALUE! | #VALUE! | - | #VALUE! | - | #VALUE! | #VALUE! | - | #VALUE! | - | #VALUE! | #VALUE! | - | #VALUE! | - | #VALUE! | #VALUE! | - | #VALUE!
2020-01-05 15:00 | 15 | 1 | 0 | 0% | 2019-02-15 13:00 | 13 | 6 | 3600 | 100% | - | #VALUE! | #VALUE! | - | #VALUE! | - | #VALUE! | #VALUE! | - | #VALUE! | - | #VALUE! | #VALUE! | - | #VALUE! | - | #VALUE! | #VALUE! | - | #VALUE! | - | #VALUE! | #VALUE! | - | #VALUE! | - | #VALUE! | #VALUE! | - | #VALUE! | - | #VALUE! | #VALUE! | - | #VALUE!
2020-01-05 16:00 | 16 | 1 | 0 | 0% | 2019-02-15 14:00 | 14 | 6 | 3600 | 100% | - | #VALUE! | #VALUE! | - | #VALUE! | - | #VALUE! | #VALUE! | - | #VALUE! | - | #VALUE! | #VALUE! | - | #VALUE! | - | #VALUE! | #VALUE! | - | #VALUE! | - | #VALUE! | #VALUE! | - | #VALUE! | - | #VALUE! | #VALUE! | - | #VALUE! | - | #VALUE! | #VALUE! | - | #VALUE!
2020-01-05 17:00 | 17 | 1 | 0 | 0% | 2019-02-15 15:00 | 15 | 6 | 3600 | 100% | - | #VALUE! | #VALUE! | - | #VALUE! | - | #VALUE! | #VALUE! | - | #VALUE! | - | #VALUE! | #VALUE! | - | #VALUE! | - | #VALUE! | #VALUE! | - | #VALUE! | - | #VALUE! | #VALUE! | - | #VALUE! | - | #VALUE! | #VALUE! | - | #VALUE! | - | #VALUE! | #VALUE! | - | #VALUE!
2020-01-05 18:00 | 18 | 1 | 0 | 0% | 2019-02-15 16:00 | 16 | 6 | 3600 | 100% | - | #VALUE! | #VALUE! | - | #VALUE! | - | #VALUE! | #VALUE! | - | #VALUE! | - | #VALUE! | #VALUE! | - | #VALUE! | - | #VALUE! | #VALUE! | - | #VALUE! | - | #VALUE! | #VALUE! | - | #VALUE! | - | #VALUE! | #VALUE! | - | #VALUE! | - | #VALUE! | #VALUE! | - | #VALUE!
2020-01-05 19:00 | 19 | 1 | 0 | 0% | 2019-02-15 17:00 | 17 | 6 | 3600 | 100% | - | #VALUE! | #VALUE! | - | #VALUE! | - | #VALUE! | #VALUE! | - | #VALUE! | - | #VALUE! | #VALUE! | - | #VALUE! | - | #VALUE! | #VALUE! | - | #VALUE! | - | #VALUE! | #VALUE! | - | #VALUE! | - | #VALUE! | #VALUE! | - | #VALUE! | - | #VALUE! | #VALUE! | - | #VALUE!
2020-01-05 20:00 | 20 | 1 | 0 | 0% | 2019-02-15 18:00 | 18 | 6 | 3600 | 100% | - | #VALUE! | #VALUE! | - | #VALUE! | - | #VALUE! | #VALUE! | - | #VALUE! | - | #VALUE! | #VALUE! | - | #VALUE! | - | #VALUE! | #VALUE! | - | #VALUE! | - | #VALUE! | #VALUE! | - | #VALUE! | - | #VALUE! | #VALUE! | - | #VALUE! | - | #VALUE! | #VALUE! | - | #VALUE!
2020-01-05 21:00 | 21 | 1 | 0 | 0% | 2019-02-15 19:00 | 19 | 6 | 3600 | 100% | - | #VALUE! | #VALUE! | - | #VALUE! | - | #VALUE! | #VALUE! | - | #VALUE! | - | #VALUE! | #VALUE! | - | #VALUE! | - | #VALUE! | #VALUE! | - | #VALUE! | - | #VALUE! | #VALUE! | - | #VALUE! | - | #VALUE! | #VALUE! | - | #VALUE! | - | #VALUE! | #VALUE! | - | #VALUE!
2020-01-05 22:00 | 22 | 1 | 3600 | 100% | 2019-02-15 20:00 | 20 | 6 | 3600 | 100% | - | #VALUE! | #VALUE! | - | #VALUE! | - | #VALUE! | #VALUE! | - | #VALUE! | - | #VALUE! | #VALUE! | - | #VALUE! | - | #VALUE! | #VALUE! | - | #VALUE! | - | #VALUE! | #VALUE! | - | #VALUE! | - | #VALUE! | #VALUE! | - | #VALUE! | - | #VALUE! | #VALUE! | - | #VALUE!
2020-01-05 23:00 | 23 | 1 | 3600 | 100% | 2019-02-15 21:00 | 21 | 6 | 3600 | 100% | - | #VALUE! | #VALUE! | - | #VALUE! | - | #VALUE! | #VALUE! | - | #VALUE! | - | #VALUE! | #VALUE! | - | #VALUE! | - | #VALUE! | #VALUE! | - | #VALUE! | - | #VALUE! | #VALUE! | - | #VALUE! | - | #VALUE! | #VALUE! | - | #VALUE! | - | #VALUE! | #VALUE! | - | #VALUE!
2020-01-06 | 0 | 2 | 3600 | 100% | 2019-02-15 22:00 | 22 | 6 | 3600 | 100% | - | #VALUE! | #VALUE! | - | #VALUE! | - | #VALUE! | #VALUE! | - | #VALUE! | - | #VALUE! | #VALUE! | - | #VALUE! | - | #VALUE! | #VALUE! | - | #VALUE! | - | #VALUE! | #VALUE! | - | #VALUE! | - | #VALUE! | #VALUE! | - | #VALUE! | - | #VALUE! | #VALUE! | - | #VALUE!
2020-01-06 01:00 | 1 | 2 | 3600 | 100% | 2019-02-15 23:00 | 23 | 6 | 3600 | 100% | - | #VALUE! | #VALUE! | - | #VALUE! | - | #VALUE! | #VALUE! | - | #VALUE! | - | #VALUE! | #VALUE! | - | #VALUE! | - | #VALUE! | #VALUE! | - | #VALUE! | - | #VALUE! | #VALUE! | - | #VALUE! | - | #VALUE! | #VALUE! | - | #VALUE! | - | #VALUE! | #VALUE! | - | #VALUE!
2020-01-06 02:00 | 2 | 2 | 3600 | 100% | 2019-02-16 | 0 | 7 | 3600 | 100% | - | #VALUE! | #VALUE! | - | #VALUE! | - | #VALUE! | #VALUE! | - | #VALUE! | - | #VALUE! | #VALUE! | - | #VALUE! | - | #VALUE! | #VALUE! | - | #VALUE! | - | #VALUE! | #VALUE! | - | #VALUE! | - | #VALUE! | #VALUE! | - | #VALUE! | - | #VALUE! | #VALUE! | - | #VALUE!
2020-01-06 03:00 | 3 | 2 | 3600 | 100% | 2019-02-16 01:00 | 1 | 7 | 3600 | 100% | - | #VALUE! | #VALUE! | - | #VALUE! | - | #VALUE! | #VALUE! | - | #VALUE! | - | #VALUE! | #VALUE! | - | #VALUE! | - | #VALUE! | #VALUE! | - | #VALUE! | - | #VALUE! | #VALUE! | - | #VALUE! | - | #VALUE! | #VALUE! | - | #VALUE! | - | #VALUE! | #VALUE! | - | #VALUE!
2020-01-06 04:00 | 4 | 2 | 3600 | 100% | 2019-02-16 02:00 | 2 | 7 | 3600 | 100% | - | #VALUE! | #VALUE! | - | #VALUE! | - | #VALUE! | #VALUE! | - | #VALUE! | - | #VALUE! | #VALUE! | - | #VALUE! | - | #VALUE! | #VALUE! | - | #VALUE! | - | #VALUE! | #VALUE! | - | #VALUE! | - | #VALUE! | #VALUE! | - | #VALUE! | - | #VALUE! | #VALUE! | - | #VALUE!
2020-01-06 05:00 | 5 | 2 | 3600 | 100% | 2019-02-16 03:00 | 3 | 7 | 3600 | 100% | - | #VALUE! | #VALUE! | - | #VALUE! | - | #VALUE! | #VALUE! | - | #VALUE! | - | #VALUE! | #VALUE! | - | #VALUE! | - | #VALUE! | #VALUE! | - | #VALUE! | - | #VALUE! | #VALUE! | - | #VALUE! | - | #VALUE! | #VALUE! | - | #VALUE! | - | #VALUE! | #VALUE! | - | #VALUE!
2020-01-06 06:00 | 6 | 2 | 0 | 0% | 2019-02-16 04:00 | 4 | 7 | 3600 | 100% | - | #VALUE! | #VALUE! | - | #VALUE! | - | #VALUE! | #VALUE! | - | #VALUE! | - | #VALUE! | #VALUE! | - | #VALUE! | - | #VALUE! | #VALUE! | - | #VALUE! | - | #VALUE! | #VALUE! | - | #VALUE! | - | #VALUE! | #VALUE! | - | #VALUE! | - | #VALUE! | #VALUE! | - | #VALUE!
2020-01-06 07:00 | 7 | 2 | 0 | 0% | 2019-02-16 05:00 | 5 | 7 | 3600 | 100% | - | #VALUE! | #VALUE! | - | #VALUE! | - | #VALUE! | #VALUE! | - | #VALUE! | - | #VALUE! | #VALUE! | - | #VALUE! | - | #VALUE! | #VALUE! | - | #VALUE! | - | #VALUE! | #VALUE! | - | #VALUE! | - | #VALUE! | #VALUE! | - | #VALUE! | - | #VALUE! | #VALUE! | - | #VALUE!
2020-01-06 08:00 | 8 | 2 | 0 | 0% | 2019-02-16 06:00 | 6 | 7 | 3600 | 100% | - | #VALUE! | #VALUE! | - | #VALUE! | - | #VALUE! | #VALUE! | - | #VALUE! | - | #VALUE! | #VALUE! | - | #VALUE! | - | #VALUE! | #VALUE! | - | #VALUE! | - | #VALUE! | #VALUE! | - | #VALUE! | - | #VALUE! | #VALUE! | - | #VALUE! | - | #VALUE! | #VALUE! | - | #VALUE!
2020-01-06 09:00 | 9 | 2 | 0 | 0% | 2019-02-16 07:00 | 7 | 7 | 3600 | 100% | - | #VALUE! | #VALUE! | - | #VALUE! | - | #VALUE! | #VALUE! | - | #VALUE! | - | #VALUE! | #VALUE! | - | #VALUE! | - | #VALUE! | #VALUE! | - | #VALUE! | - | #VALUE! | #VALUE! | - | #VALUE! | - | #VALUE! | #VALUE! | - | #VALUE! | - | #VALUE! | #VALUE! | - | #VALUE!
2020-01-06 10:00 | 10 | 2 | 0 | 0% | 2019-02-16 08:00 | 8 | 7 | 3600 | 100% | - | #VALUE! | #VALUE! | - | #VALUE! | - | #VALUE! | #VALUE! | - | #VALUE! | - | #VALUE! | #VALUE! | - | #VALUE! | - | #VALUE! | #VALUE! | - | #VALUE! | - | #VALUE! | #VALUE! | - | #VALUE! | - | #VALUE! | #VALUE! | - | #VALUE! | - | #VALUE! | #VALUE! | - | #VALUE!
2020-01-06 11:00 | 11 | 2 | 0 | 0% | 2019-02-16 09:00 | 9 | 7 | 3600 | 100% | - | #VALUE! | #VALUE! | - | #VALUE! | - | #VALUE! | #VALUE! | - | #VALUE! | - | #VALUE! | #VALUE! | - | #VALUE! | - | #VALUE! | #VALUE! | - | #VALUE! | - | #VALUE! | #VALUE! | - | #VALUE! | - | #VALUE! | #VALUE! | - | #VALUE! | - | #VALUE! | #VALUE! | - | #VALUE!
2020-01-06 12:00 | 12 | 2 | 0 | 0% | 2019-02-16 10:00 | 10 | 7 | 3600 | 100% | - | #VALUE! | #VALUE! | - | #VALUE! | - | #VALUE! | #VALUE! | - | #VALUE! | - | #VALUE! | #VALUE! | - | #VALUE! | - | #VALUE! | #VALUE! | - | #VALUE! | - | #VALUE! | #VALUE! | - | #VALUE! | - | #VALUE! | #VALUE! | - | #VALUE! | - | #VALUE! | #VALUE! | - | #VALUE!
2020-01-06 13:00 | 13 | 2 | 0 | 0% | 2019-02-16 11:00 | 11 | 7 | 3600 | 100% | - | #VALUE! | #VALUE! | - | #VALUE! | - | #VALUE! | #VALUE! | - | #VALUE! | - | #VALUE! | #VALUE! | - | #VALUE! | - | #VALUE! | #VALUE! | - | #VALUE! | - | #VALUE! | #VALUE! | - | #VALUE! | - | #VALUE! | #VALUE! | - | #VALUE! | - | #VALUE! | #VALUE! | - | #VALUE!
2020-01-06 14:00 | 14 | 2 | 0 | 0% | 2019-02-16 12:00 | 12 | 7 | 3600 | 100% | - | #VALUE! | #VALUE! | - | #VALUE! | - | #VALUE! | #VALUE! | - | #VALUE! | - | #VALUE! | #VALUE! | - | #VALUE! | - | #VALUE! | #VALUE! | - | #VALUE! | - | #VALUE! | #VALUE! | - | #VALUE! | - | #VALUE! | #VALUE! | - | #VALUE! | - | #VALUE! | #VALUE! | - | #VALUE!
2020-01-06 15:00 | 15 | 2 | 0 | 0% | 2019-02-16 13:00 | 13 | 7 | 3600 | 100% | - | #VALUE! | #VALUE! | - | #VALUE! | - | #VALUE! | #VALUE! | - | #VALUE! | - | #VALUE! | #VALUE! | - | #VALUE! | - | #VALUE! | #VALUE! | - | #VALUE! | - | #VALUE! | #VALUE! | - | #VALUE! | - | #VALUE! | #VALUE! | - | #VALUE! | - | #VALUE! | #VALUE! | - | #VALUE!
2020-01-06 16:00 | 16 | 2 | 0 | 0% | 2019-02-16 14:00 | 14 | 7 | 3600 | 100% | - | #VALUE! | #VALUE! | - | #VALUE! | - | #VALUE! | #VALUE! | - | #VALUE! | - | #VALUE! | #VALUE! | - | #VALUE! | - | #VALUE! | #VALUE! | - | #VALUE! | - | #VALUE! | #VALUE! | - | #VALUE! | - | #VALUE! | #VALUE! | - | #VALUE! | - | #VALUE! | #VALUE! | - | #VALUE!
2020-01-06 17:00 | 17 | 2 | 0 | 0% | 2019-02-16 15:00 | 15 | 7 | 3600 | 100% | - | #VALUE! | #VALUE! | - | #VALUE! | - | #VALUE! | #VALUE! | - | #VALUE! | - | #VALUE! | #VALUE! | - | #VALUE! | - | #VALUE! | #VALUE! | - | #VALUE! | - | #VALUE! | #VALUE! | - | #VALUE! | - | #VALUE! | #VALUE! | - | #VALUE! | - | #VALUE! | #VALUE! | - | #VALUE!
2020-01-06 18:00 | 18 | 2 | 0 | 0% | 2019-02-16 16:00 | 16 | 7 | 3600 | 100% | - | #VALUE! | #VALUE! | - | #VALUE! | - | #VALUE! | #VALUE! | - | #VALUE! | - | #VALUE! | #VALUE! | - | #VALUE! | - | #VALUE! | #VALUE! | - | #VALUE! | - | #VALUE! | #VALUE! | - | #VALUE! | - | #VALUE! | #VALUE! | - | #VALUE! | - | #VALUE! | #VALUE! | - | #VALUE!
2020-01-06 19:00 | 19 | 2 | 0 | 0% | 2019-02-16 17:00 | 17 | 7 | 3600 | 100% | - | #VALUE! | #VALUE! | - | #VALUE! | - | #VALUE! | #VALUE! | - | #VALUE! | - | #VALUE! | #VALUE! | - | #VALUE! | - | #VALUE! | #VALUE! | - | #VALUE! | - | #VALUE! | #VALUE! | - | #VALUE! | - | #VALUE! | #VALUE! | - | #VALUE! | - | #VALUE! | #VALUE! | - | #VALUE!
2020-01-06 20:00 | 20 | 2 | 0 | 0% | 2019-02-16 18:00 | 18 | 7 | 3600 | 100% | - | #VALUE! | #VALUE! | - | #VALUE! | - | #VALUE! | #VALUE! | - | #VALUE! | - | #VALUE! | #VALUE! | - | #VALUE! | - | #VALUE! | #VALUE! | - | #VALUE! | - | #VALUE! | #VALUE! | - | #VALUE! | - | #VALUE! | #VALUE! | - | #VALUE! | - | #VALUE! | #VALUE! | - | #VALUE!
2020-01-06 21:00 | 21 | 2 | 0 | 0% | 2019-02-16 19:00 | 19 | 7 | 3600 | 100% | - | #VALUE! | #VALUE! | - | #VALUE! | - | #VALUE! | #VALUE! | - | #VALUE! | - | #VALUE! | #VALUE! | - | #VALUE! | - | #VALUE! | #VALUE! | - | #VALUE! | - | #VALUE! | #VALUE! | - | #VALUE! | - | #VALUE! | #VALUE! | - | #VALUE! | - | #VALUE! | #VALUE! | - | #VALUE!
2020-01-06 22:00 | 22 | 2 | 3600 | 100% | 2019-02-16 20:00 | 20 | 7 | 3600 | 100% | - | #VALUE! | #VALUE! | - | #VALUE! | - | #VALUE! | #VALUE! | - | #VALUE! | - | #VALUE! | #VALUE! | - | #VALUE! | - | #VALUE! | #VALUE! | - | #VALUE! | - | #VALUE! | #VALUE! | - | #VALUE! | - | #VALUE! | #VALUE! | - | #VALUE! | - | #VALUE! | #VALUE! | - | #VALUE!
2020-01-06 23:00 | 23 | 2 | 3600 | 100% | 2019-02-16 21:00 | 21 | 7 | 3600 | 100% | - | #VALUE! | #VALUE! | - | #VALUE! | - | #VALUE! | #VALUE! | - | #VALUE! | - | #VALUE! | #VALUE! | - | #VALUE! | - | #VALUE! | #VALUE! | - | #VALUE! | - | #VALUE! | #VALUE! | - | #VALUE! | - | #VALUE! | #VALUE! | - | #VALUE! | - | #VALUE! | #VALUE! | - | #VALUE!
2020-01-07 | 0 | 3 | 3600 | 100% | 2019-02-16 22:00 | 22 | 7 | 3600 | 100% | - | #VALUE! | #VALUE! | - | #VALUE! | - | #VALUE! | #VALUE! | - | #VALUE! | - | #VALUE! | #VALUE! | - | #VALUE! | - | #VALUE! | #VALUE! | - | #VALUE! | - | #VALUE! | #VALUE! | - | #VALUE! | - | #VALUE! | #VALUE! | - | #VALUE! | - | #VALUE! | #VALUE! | - | #VALUE!
2020-01-07 01:00 | 1 | 3 | 3600 | 100% | 2019-02-16 23:00 | 23 | 7 | 3600 | 100% | - | #VALUE! | #VALUE! | - | #VALUE! | - | #VALUE! | #VALUE! | - | #VALUE! | - | #VALUE! | #VALUE! | - | #VALUE! | - | #VALUE! | #VALUE! | - | #VALUE! | - | #VALUE! | #VALUE! | - | #VALUE! | - | #VALUE! | #VALUE! | - | #VALUE! | - | #VALUE! | #VALUE! | - | #VALUE!
2020-01-07 02:00 | 2 | 3 | 3600 | 100% | 2019-02-17 | 0 | 1 | 3600 | 100% | - | #VALUE! | #VALUE! | - | #VALUE! | - | #VALUE! | #VALUE! | - | #VALUE! | - | #VALUE! | #VALUE! | - | #VALUE! | - | #VALUE! | #VALUE! | - | #VALUE! | - | #VALUE! | #VALUE! | - | #VALUE! | - | #VALUE! | #VALUE! | - | #VALUE! | - | #VALUE! | #VALUE! | - | #VALUE!
2020-01-07 03:00 | 3 | 3 | 3600 | 100% | 2019-02-17 01:00 | 1 | 1 | 3600 | 100% | - | #VALUE! | #VALUE! | - | #VALUE! | - | #VALUE! | #VALUE! | - | #VALUE! | - | #VALUE! | #VALUE! | - | #VALUE! | - | #VALUE! | #VALUE! | - | #VALUE! | - | #VALUE! | #VALUE! | - | #VALUE! | - | #VALUE! | #VALUE! | - | #VALUE! | - | #VALUE! | #VALUE! | - | #VALUE!
2020-01-07 04:00 | 4 | 3 | 3600 | 100% | 2019-02-17 02:00 | 2 | 1 | 3600 | 100% | - | #VALUE! | #VALUE! | - | #VALUE! | - | #VALUE! | #VALUE! | - | #VALUE! | - | #VALUE! | #VALUE! | - | #VALUE! | - | #VALUE! | #VALUE! | - | #VALUE! | - | #VALUE! | #VALUE! | - | #VALUE! | - | #VALUE! | #VALUE! | - | #VALUE! | - | #VALUE! | #VALUE! | - | #VALUE!
2020-01-07 05:00 | 5 | 3 | 3600 | 100% | 2019-02-17 03:00 | 3 | 1 | 3600 | 100% | - | #VALUE! | #VALUE! | - | #VALUE! | - | #VALUE! | #VALUE! | - | #VALUE! | - | #VALUE! | #VALUE! | - | #VALUE! | - | #VALUE! | #VALUE! | - | #VALUE! | - | #VALUE! | #VALUE! | - | #VALUE! | - | #VALUE! | #VALUE! | - | #VALUE! | - | #VALUE! | #VALUE! | - | #VALUE!
2020-01-07 06:00 | 6 | 3 | 0 | 0% | 2019-02-17 04:00 | 4 | 1 | 3600 | 100% | - | #VALUE! | #VALUE! | - | #VALUE! | - | #VALUE! | #VALUE! | - | #VALUE! | - | #VALUE! | #VALUE! | - | #VALUE! | - | #VALUE! | #VALUE! | - | #VALUE! | - | #VALUE! | #VALUE! | - | #VALUE! | - | #VALUE! | #VALUE! | - | #VALUE! | - | #VALUE! | #VALUE! | - | #VALUE!
2020-01-07 07:00 | 7 | 3 | 0 | 0% | 2019-02-17 05:00 | 5 | 1 | 3600 | 100% | - | #VALUE! | #VALUE! | - | #VALUE! | - | #VALUE! | #VALUE! | - | #VALUE! | - | #VALUE! | #VALUE! | - | #VALUE! | - | #VALUE! | #VALUE! | - | #VALUE! | - | #VALUE! | #VALUE! | - | #VALUE! | - | #VALUE! | #VALUE! | - | #VALUE! | - | #VALUE! | #VALUE! | - | #VALUE!
2020-01-07 08:00 | 8 | 3 | 0 | 0% | 2019-02-17 06:00 | 6 | 1 | 3600 | 100% | - | #VALUE! | #VALUE! | - | #VALUE! | - | #VALUE! | #VALUE! | - | #VALUE! | - | #VALUE! | #VALUE! | - | #VALUE! | - | #VALUE! | #VALUE! | - | #VALUE! | - | #VALUE! | #VALUE! | - | #VALUE! | - | #VALUE! | #VALUE! | - | #VALUE! | - | #VALUE! | #VALUE! | - | #VALUE!
2020-01-07 09:00 | 9 | 3 | 0 | 0% | 2019-02-17 07:00 | 7 | 1 | 3600 | 100% | - | #VALUE! | #VALUE! | - | #VALUE! | - | #VALUE! | #VALUE! | - | #VALUE! | - | #VALUE! | #VALUE! | - | #VALUE! | - | #VALUE! | #VALUE! | - | #VALUE! | - | #VALUE! | #VALUE! | - | #VALUE! | - | #VALUE! | #VALUE! | - | #VALUE! | - | #VALUE! | #VALUE! | - | #VALUE!
2020-01-07 10:00 | 10 | 3 | 0 | 0% | 2019-02-17 08:00 | 8 | 1 | 3600 | 100% | - | #VALUE! | #VALUE! | - | #VALUE! | - | #VALUE! | #VALUE! | - | #VALUE! | - | #VALUE! | #VALUE! | - | #VALUE! | - | #VALUE! | #VALUE! | - | #VALUE! | - | #VALUE! | #VALUE! | - | #VALUE! | - | #VALUE! | #VALUE! | - | #VALUE! | - | #VALUE! | #VALUE! | - | #VALUE!
2020-01-07 11:00 | 11 | 3 | 0 | 0% | 2019-02-17 09:00 | 9 | 1 | 3600 | 100% | - | #VALUE! | #VALUE! | - | #VALUE! | - | #VALUE! | #VALUE! | - | #VALUE! | - | #VALUE! | #VALUE! | - | #VALUE! | - | #VALUE! | #VALUE! | - | #VALUE! | - | #VALUE! | #VALUE! | - | #VALUE! | - | #VALUE! | #VALUE! | - | #VALUE! | - | #VALUE! | #VALUE! | - | #VALUE!
2020-01-07 12:00 | 12 | 3 | 0 | 0% | 2019-02-17 10:00 | 10 | 1 | 3600 | 100% | - | #VALUE! | #VALUE! | - | #VALUE! | - | #VALUE! | #VALUE! | - | #VALUE! | - | #VALUE! | #VALUE! | - | #VALUE! | - | #VALUE! | #VALUE! | - | #VALUE! | - | #VALUE! | #VALUE! | - | #VALUE! | - | #VALUE! | #VALUE! | - | #VALUE! | - | #VALUE! | #VALUE! | - | #VALUE!
2020-01-07 13:00 | 13 | 3 | 0 | 0% | 2019-02-17 11:00 | 11 | 1 | 3600 | 100% | - | #VALUE! | #VALUE! | - | #VALUE! | - | #VALUE! | #VALUE! | - | #VALUE! | - | #VALUE! | #VALUE! | - | #VALUE! | - | #VALUE! | #VALUE! | - | #VALUE! | - | #VALUE! | #VALUE! | - | #VALUE! | - | #VALUE! | #VALUE! | - | #VALUE! | - | #VALUE! | #VALUE! | - | #VALUE!
2020-01-07 14:00 | 14 | 3 | 0 | 0% | 2019-02-17 12:00 | 12 | 1 | 3600 | 100% | - | #VALUE! | #VALUE! | - | #VALUE! | - | #VALUE! | #VALUE! | - | #VALUE! | - | #VALUE! | #VALUE! | - | #VALUE! | - | #VALUE! | #VALUE! | - | #VALUE! | - | #VALUE! | #VALUE! | - | #VALUE! | - | #VALUE! | #VALUE! | - | #VALUE! | - | #VALUE! | #VALUE! | - | #VALUE!
2020-01-07 15:00 | 15 | 3 | 0 | 0% | 2019-02-17 13:00 | 13 | 1 | 3600 | 100% | - | #VALUE! | #VALUE! | - | #VALUE! | - | #VALUE! | #VALUE! | - | #VALUE! | - | #VALUE! | #VALUE! | - | #VALUE! | - | #VALUE! | #VALUE! | - | #VALUE! | - | #VALUE! | #VALUE! | - | #VALUE! | - | #VALUE! | #VALUE! | - | #VALUE! | - | #VALUE! | #VALUE! | - | #VALUE!
2020-01-07 16:00 | 16 | 3 | 0 | 0% | 2019-02-17 14:00 | 14 | 1 | 3600 | 100% | - | #VALUE! | #VALUE! | - | #VALUE! | - | #VALUE! | #VALUE! | - | #VALUE! | - | #VALUE! | #VALUE! | - | #VALUE! | - | #VALUE! | #VALUE! | - | #VALUE! | - | #VALUE! | #VALUE! | - | #VALUE! | - | #VALUE! | #VALUE! | - | #VALUE! | - | #VALUE! | #VALUE! | - | #VALUE!
2020-01-07 17:00 | 17 | 3 | 0 | 0% | 2019-02-17 15:00 | 15 | 1 | 3600 | 100% | - | #VALUE! | #VALUE! | - | #VALUE! | - | #VALUE! | #VALUE! | - | #VALUE! | - | #VALUE! | #VALUE! | - | #VALUE! | - | #VALUE! | #VALUE! | - | #VALUE! | - | #VALUE! | #VALUE! | - | #VALUE! | - | #VALUE! | #VALUE! | - | #VALUE! | - | #VALUE! | #VALUE! | - | #VALUE!
2020-01-07 18:00 | 18 | 3 | 0 | 0% | 2019-02-17 16:00 | 16 | 1 | 3600 | 100% | - | #VALUE! | #VALUE! | - | #VALUE! | - | #VALUE! | #VALUE! | - | #VALUE! | - | #VALUE! | #VALUE! | - | #VALUE! | - | #VALUE! | #VALUE! | - | #VALUE! | - | #VALUE! | #VALUE! | - | #VALUE! | - | #VALUE! | #VALUE! | - | #VALUE! | - | #VALUE! | #VALUE! | - | #VALUE!
2020-01-07 19:00 | 19 | 3 | 0 | 0% | 2019-02-17 17:00 | 17 | 1 | 3600 | 100% | - | #VALUE! | #VALUE! | - | #VALUE! | - | #VALUE! | #VALUE! | - | #VALUE! | - | #VALUE! | #VALUE! | - | #VALUE! | - | #VALUE! | #VALUE! | - | #VALUE! | - | #VALUE! | #VALUE! | - | #VALUE! | - | #VALUE! | #VALUE! | - | #VALUE! | - | #VALUE! | #VALUE! | - | #VALUE!
2020-01-07 20:00 | 20 | 3 | 0 | 0% | 2019-02-17 18:00 | 18 | 1 | 3600 | 100% | - | #VALUE! | #VALUE! | - | #VALUE! | - | #VALUE! | #VALUE! | - | #VALUE! | - | #VALUE! | #VALUE! | - | #VALUE! | - | #VALUE! | #VALUE! | - | #VALUE! | - | #VALUE! | #VALUE! | - | #VALUE! | - | #VALUE! | #VALUE! | - | #VALUE! | - | #VALUE! | #VALUE! | - | #VALUE!
2020-01-07 21:00 | 21 | 3 | 0 | 0% | 2019-02-17 19:00 | 19 | 1 | 3600 | 100% | - | #VALUE! | #VALUE! | - | #VALUE! | - | #VALUE! | #VALUE! | - | #VALUE! | - | #VALUE! | #VALUE! | - | #VALUE! | - | #VALUE! | #VALUE! | - | #VALUE! | - | #VALUE! | #VALUE! | - | #VALUE! | - | #VALUE! | #VALUE! | - | #VALUE! | - | #VALUE! | #VALUE! | - | #VALUE!
2020-01-07 22:00 | 22 | 3 | 3600 | 100% | 2019-02-17 20:00 | 20 | 1 | 3600 | 100% | - | #VALUE! | #VALUE! | - | #VALUE! | - | #VALUE! | #VALUE! | - | #VALUE! | - | #VALUE! | #VALUE! | - | #VALUE! | - | #VALUE! | #VALUE! | - | #VALUE! | - | #VALUE! | #VALUE! | - | #VALUE! | - | #VALUE! | #VALUE! | - | #VALUE! | - | #VALUE! | #VALUE! | - | #VALUE!
2020-01-07 23:00 | 23 | 3 | 3600 | 100% | 2019-02-17 21:00 | 21 | 1 | 3600 | 100% | - | #VALUE! | #VALUE! | - | #VALUE! | - | #VALUE! | #VALUE! | - | #VALUE! | - | #VALUE! | #VALUE! | - | #VALUE! | - | #VALUE! | #VALUE! | - | #VALUE! | - | #VALUE! | #VALUE! | - | #VALUE! | - | #VALUE! | #VALUE! | - | #VALUE! | - | #VALUE! | #VALUE! | - | #VALUE!
2020-01-08 | 0 | 4 | 3600 | 100% | 2019-02-17 22:00 | 22 | 1 | 3600 | 100% | - | #VALUE! | #VALUE! | - | #VALUE! | - | #VALUE! | #VALUE! | - | #VALUE! | - | #VALUE! | #VALUE! | - | #VALUE! | - | #VALUE! | #VALUE! | - | #VALUE! | - | #VALUE! | #VALUE! | - | #VALUE! | - | #VALUE! | #VALUE! | - | #VALUE! | - | #VALUE! | #VALUE! | - | #VALUE!
2020-01-08 01:00 | 1 | 4 | 3600 | 100% | 2019-02-17 23:00 | 23 | 1 | 3600 | 100% | - | #VALUE! | #VALUE! | - | #VALUE! | - | #VALUE! | #VALUE! | - | #VALUE! | - | #VALUE! | #VALUE! | - | #VALUE! | - | #VALUE! | #VALUE! | - | #VALUE! | - | #VALUE! | #VALUE! | - | #VALUE! | - | #VALUE! | #VALUE! | - | #VALUE! | - | #VALUE! | #VALUE! | - | #VALUE!
2020-01-08 02:00 | 2 | 4 | 3600 | 100% | 2019-02-18 | 0 | 2 | 3600 | 100% | - | #VALUE! | #VALUE! | - | #VALUE! | - | #VALUE! | #VALUE! | - | #VALUE! | - | #VALUE! | #VALUE! | - | #VALUE! | - | #VALUE! | #VALUE! | - | #VALUE! | - | #VALUE! | #VALUE! | - | #VALUE! | - | #VALUE! | #VALUE! | - | #VALUE! | - | #VALUE! | #VALUE! | - | #VALUE!
2020-01-08 03:00 | 3 | 4 | 3600 | 100% | 2019-02-18 01:00 | 1 | 2 | 3600 | 100% | - | #VALUE! | #VALUE! | - | #VALUE! | - | #VALUE! | #VALUE! | - | #VALUE! | - | #VALUE! | #VALUE! | - | #VALUE! | - | #VALUE! | #VALUE! | - | #VALUE! | - | #VALUE! | #VALUE! | - | #VALUE! | - | #VALUE! | #VALUE! | - | #VALUE! | - | #VALUE! | #VALUE! | - | #VALUE!
2020-01-08 04:00 | 4 | 4 | 3600 | 100% | 2019-02-18 02:00 | 2 | 2 | 3600 | 100% | - | #VALUE! | #VALUE! | - | #VALUE! | - | #VALUE! | #VALUE! | - | #VALUE! | - | #VALUE! | #VALUE! | - | #VALUE! | - | #VALUE! | #VALUE! | - | #VALUE! | - | #VALUE! | #VALUE! | - | #VALUE! | - | #VALUE! | #VALUE! | - | #VALUE! | - | #VALUE! | #VALUE! | - | #VALUE!
2020-01-08 05:00 | 5 | 4 | 3600 | 100% | 2019-02-18 03:00 | 3 | 2 | 3600 | 100% | - | #VALUE! | #VALUE! | - | #VALUE! | - | #VALUE! | #VALUE! | - | #VALUE! | - | #VALUE! | #VALUE! | - | #VALUE! | - | #VALUE! | #VALUE! | - | #VALUE! | - | #VALUE! | #VALUE! | - | #VALUE! | - | #VALUE! | #VALUE! | - | #VALUE! | - | #VALUE! | #VALUE! | - | #VALUE!
2020-01-08 06:00 | 6 | 4 | 0 | 0% | 2019-02-18 04:00 | 4 | 2 | 3600 | 100% | - | #VALUE! | #VALUE! | - | #VALUE! | - | #VALUE! | #VALUE! | - | #VALUE! | - | #VALUE! | #VALUE! | - | #VALUE! | - | #VALUE! | #VALUE! | - | #VALUE! | - | #VALUE! | #VALUE! | - | #VALUE! | - | #VALUE! | #VALUE! | - | #VALUE! | - | #VALUE! | #VALUE! | - | #VALUE!
2020-01-08 07:00 | 7 | 4 | 0 | 0% | 2019-02-18 05:00 | 5 | 2 | 3600 | 100% | - | #VALUE! | #VALUE! | - | #VALUE! | - | #VALUE! | #VALUE! | - | #VALUE! | - | #VALUE! | #VALUE! | - | #VALUE! | - | #VALUE! | #VALUE! | - | #VALUE! | - | #VALUE! | #VALUE! | - | #VALUE! | - | #VALUE! | #VALUE! | - | #VALUE! | - | #VALUE! | #VALUE! | - | #VALUE!
2020-01-08 08:00 | 8 | 4 | 0 | 0% | 2019-02-18 06:00 | 6 | 2 | 3600 | 100% | - | #VALUE! | #VALUE! | - | #VALUE! | - | #VALUE! | #VALUE! | - | #VALUE! | - | #VALUE! | #VALUE! | - | #VALUE! | - | #VALUE! | #VALUE! | - | #VALUE! | - | #VALUE! | #VALUE! | - | #VALUE! | - | #VALUE! | #VALUE! | - | #VALUE! | - | #VALUE! | #VALUE! | - | #VALUE!
2020-01-08 09:00 | 9 | 4 | 0 | 0% | 2019-02-18 07:00 | 7 | 2 | 3600 | 100% | - | #VALUE! | #VALUE! | - | #VALUE! | - | #VALUE! | #VALUE! | - | #VALUE! | - | #VALUE! | #VALUE! | - | #VALUE! | - | #VALUE! | #VALUE! | - | #VALUE! | - | #VALUE! | #VALUE! | - | #VALUE! | - | #VALUE! | #VALUE! | - | #VALUE! | - | #VALUE! | #VALUE! | - | #VALUE!
2020-01-08 10:00 | 10 | 4 | 0 | 0% | 2019-02-18 08:00 | 8 | 2 | 3600 | 100% | - | #VALUE! | #VALUE! | - | #VALUE! | - | #VALUE! | #VALUE! | - | #VALUE! | - | #VALUE! | #VALUE! | - | #VALUE! | - | #VALUE! | #VALUE! | - | #VALUE! | - | #VALUE! | #VALUE! | - | #VALUE! | - | #VALUE! | #VALUE! | - | #VALUE! | - | #VALUE! | #VALUE! | - | #VALUE!
2020-01-08 11:00 | 11 | 4 | 0 | 0% | 2019-02-18 09:00 | 9 | 2 | 3600 | 100% | - | #VALUE! | #VALUE! | - | #VALUE! | - | #VALUE! | #VALUE! | - | #VALUE! | - | #VALUE! | #VALUE! | - | #VALUE! | - | #VALUE! | #VALUE! | - | #VALUE! | - | #VALUE! | #VALUE! | - | #VALUE! | - | #VALUE! | #VALUE! | - | #VALUE! | - | #VALUE! | #VALUE! | - | #VALUE!
2020-01-08 12:00 | 12 | 4 | 0 | 0% | 2019-02-18 10:00 | 10 | 2 | 3600 | 100% | - | #VALUE! | #VALUE! | - | #VALUE! | - | #VALUE! | #VALUE! | - | #VALUE! | - | #VALUE! | #VALUE! | - | #VALUE! | - | #VALUE! | #VALUE! | - | #VALUE! | - | #VALUE! | #VALUE! | - | #VALUE! | - | #VALUE! | #VALUE! | - | #VALUE! | - | #VALUE! | #VALUE! | - | #VALUE!
2020-01-08 13:00 | 13 | 4 | 0 | 0% | 2019-02-18 11:00 | 11 | 2 | 3600 | 100% | - | #VALUE! | #VALUE! | - | #VALUE! | - | #VALUE! | #VALUE! | - | #VALUE! | - | #VALUE! | #VALUE! | - | #VALUE! | - | #VALUE! | #VALUE! | - | #VALUE! | - | #VALUE! | #VALUE! | - | #VALUE! | - | #VALUE! | #VALUE! | - | #VALUE! | - | #VALUE! | #VALUE! | - | #VALUE!
2020-01-08 14:00 | 14 | 4 | 0 | 0% | 2019-02-18 12:00 | 12 | 2 | 3600 | 100% | - | #VALUE! | #VALUE! | - | #VALUE! | - | #VALUE! | #VALUE! | - | #VALUE! | - | #VALUE! | #VALUE! | - | #VALUE! | - | #VALUE! | #VALUE! | - | #VALUE! | - | #VALUE! | #VALUE! | - | #VALUE! | - | #VALUE! | #VALUE! | - | #VALUE! | - | #VALUE! | #VALUE! | - | #VALUE!
2020-01-08 15:00 | 15 | 4 | 0 | 0% | 2019-02-18 13:00 | 13 | 2 | 3600 | 100% | - | #VALUE! | #VALUE! | - | #VALUE! | - | #VALUE! | #VALUE! | - | #VALUE! | - | #VALUE! | #VALUE! | - | #VALUE! | - | #VALUE! | #VALUE! | - | #VALUE! | - | #VALUE! | #VALUE! | - | #VALUE! | - | #VALUE! | #VALUE! | - | #VALUE! | - | #VALUE! | #VALUE! | - | #VALUE!
2020-01-08 16:00 | 16 | 4 | 0 | 0% | 2019-02-18 14:00 | 14 | 2 | 3600 | 100% | - | #VALUE! | #VALUE! | - | #VALUE! | - | #VALUE! | #VALUE! | - | #VALUE! | - | #VALUE! | #VALUE! | - | #VALUE! | - | #VALUE! | #VALUE! | - | #VALUE! | - | #VALUE! | #VALUE! | - | #VALUE! | - | #VALUE! | #VALUE! | - | #VALUE! | - | #VALUE! | #VALUE! | - | #VALUE!
2020-01-08 17:00 | 17 | 4 | 0 | 0% | 2019-02-18 15:00 | 15 | 2 | 3600 | 100% | - | #VALUE! | #VALUE! | - | #VALUE! | - | #VALUE! | #VALUE! | - | #VALUE! | - | #VALUE! | #VALUE! | - | #VALUE! | - | #VALUE! | #VALUE! | - | #VALUE! | - | #VALUE! | #VALUE! | - | #VALUE! | - | #VALUE! | #VALUE! | - | #VALUE! | - | #VALUE! | #VALUE! | - | #VALUE!
2020-01-08 18:00 | 18 | 4 | 0 | 0% | 2019-02-18 16:00 | 16 | 2 | 3600 | 100% | - | #VALUE! | #VALUE! | - | #VALUE! | - | #VALUE! | #VALUE! | - | #VALUE! | - | #VALUE! | #VALUE! | - | #VALUE! | - | #VALUE! | #VALUE! | - | #VALUE! | - | #VALUE! | #VALUE! | - | #VALUE! | - | #VALUE! | #VALUE! | - | #VALUE! | - | #VALUE! | #VALUE! | - | #VALUE!
2020-01-08 19:00 | 19 | 4 | 0 | 0% | 2019-02-18 17:00 | 17 | 2 | 3600 | 100% | - | #VALUE! | #VALUE! | - | #VALUE! | - | #VALUE! | #VALUE! | - | #VALUE! | - | #VALUE! | #VALUE! | - | #VALUE! | - | #VALUE! | #VALUE! | - | #VALUE! | - | #VALUE! | #VALUE! | - | #VALUE! | - | #VALUE! | #VALUE! | - | #VALUE! | - | #VALUE! | #VALUE! | - | #VALUE!
2020-01-08 20:00 | 20 | 4 | 0 | 0% | 2019-02-18 18:00 | 18 | 2 | 3600 | 100% | - | #VALUE! | #VALUE! | - | #VALUE! | - | #VALUE! | #VALUE! | - | #VALUE! | - | #VALUE! | #VALUE! | - | #VALUE! | - | #VALUE! | #VALUE! | - | #VALUE! | - | #VALUE! | #VALUE! | - | #VALUE! | - | #VALUE! | #VALUE! | - | #VALUE! | - | #VALUE! | #VALUE! | - | #VALUE!
2020-01-08 21:00 | 21 | 4 | 0 | 0% | 2019-02-18 19:00 | 19 | 2 | 3600 | 100% | - | #VALUE! | #VALUE! | - | #VALUE! | - | #VALUE! | #VALUE! | - | #VALUE! | - | #VALUE! | #VALUE! | - | #VALUE! | - | #VALUE! | #VALUE! | - | #VALUE! | - | #VALUE! | #VALUE! | - | #VALUE! | - | #VALUE! | #VALUE! | - | #VALUE! | - | #VALUE! | #VALUE! | - | #VALUE!
2020-01-08 22:00 | 22 | 4 | 3600 | 100% | 2019-02-18 20:00 | 20 | 2 | 3600 | 100% | - | #VALUE! | #VALUE! | - | #VALUE! | - | #VALUE! | #VALUE! | - | #VALUE! | - | #VALUE! | #VALUE! | - | #VALUE! | - | #VALUE! | #VALUE! | - | #VALUE! | - | #VALUE! | #VALUE! | - | #VALUE! | - | #VALUE! | #VALUE! | - | #VALUE! | - | #VALUE! | #VALUE! | - | #VALUE!
2020-01-08 23:00 | 23 | 4 | 3600 | 100% | 2019-02-18 21:00 | 21 | 2 | 3600 | 100% | - | #VALUE! | #VALUE! | - | #VALUE! | - | #VALUE! | #VALUE! | - | #VALUE! | - | #VALUE! | #VALUE! | - | #VALUE! | - | #VALUE! | #VALUE! | - | #VALUE! | - | #VALUE! | #VALUE! | - | #VALUE! | - | #VALUE! | #VALUE! | - | #VALUE! | - | #VALUE! | #VALUE! | - | #VALUE!
2020-01-09 | 0 | 5 | 3600 | 100% | 2019-02-18 22:00 | 22 | 2 | 3600 | 100% | - | #VALUE! | #VALUE! | - | #VALUE! | - | #VALUE! | #VALUE! | - | #VALUE! | - | #VALUE! | #VALUE! | - | #VALUE! | - | #VALUE! | #VALUE! | - | #VALUE! | - | #VALUE! | #VALUE! | - | #VALUE! | - | #VALUE! | #VALUE! | - | #VALUE! | - | #VALUE! | #VALUE! | - | #VALUE!
2020-01-09 01:00 | 1 | 5 | 3600 | 100% | 2019-02-18 23:00 | 23 | 2 | 3600 | 100% | - | #VALUE! | #VALUE! | - | #VALUE! | - | #VALUE! | #VALUE! | - | #VALUE! | - | #VALUE! | #VALUE! | - | #VALUE! | - | #VALUE! | #VALUE! | - | #VALUE! | - | #VALUE! | #VALUE! | - | #VALUE! | - | #VALUE! | #VALUE! | - | #VALUE! | - | #VALUE! | #VALUE! | - | #VALUE!
2020-01-09 02:00 | 2 | 5 | 3600 | 100% | 2019-02-19 | 0 | 3 | 3600 | 100% | - | #VALUE! | #VALUE! | - | #VALUE! | - | #VALUE! | #VALUE! | - | #VALUE! | - | #VALUE! | #VALUE! | - | #VALUE! | - | #VALUE! | #VALUE! | - | #VALUE! | - | #VALUE! | #VALUE! | - | #VALUE! | - | #VALUE! | #VALUE! | - | #VALUE! | - | #VALUE! | #VALUE! | - | #VALUE!
2020-01-09 03:00 | 3 | 5 | 3600 | 100% | 2019-02-19 01:00 | 1 | 3 | 3600 | 100% | - | #VALUE! | #VALUE! | - | #VALUE! | - | #VALUE! | #VALUE! | - | #VALUE! | - | #VALUE! | #VALUE! | - | #VALUE! | - | #VALUE! | #VALUE! | - | #VALUE! | - | #VALUE! | #VALUE! | - | #VALUE! | - | #VALUE! | #VALUE! | - | #VALUE! | - | #VALUE! | #VALUE! | - | #VALUE!
2020-01-09 04:00 | 4 | 5 | 3600 | 100% | 2019-02-19 02:00 | 2 | 3 | 3600 | 100% | - | #VALUE! | #VALUE! | - | #VALUE! | - | #VALUE! | #VALUE! | - | #VALUE! | - | #VALUE! | #VALUE! | - | #VALUE! | - | #VALUE! | #VALUE! | - | #VALUE! | - | #VALUE! | #VALUE! | - | #VALUE! | - | #VALUE! | #VALUE! | - | #VALUE! | - | #VALUE! | #VALUE! | - | #VALUE!
2020-01-09 05:00 | 5 | 5 | 3600 | 100% | 2019-02-19 03:00 | 3 | 3 | 3600 | 100% | - | #VALUE! | #VALUE! | - | #VALUE! | - | #VALUE! | #VALUE! | - | #VALUE! | - | #VALUE! | #VALUE! | - | #VALUE! | - | #VALUE! | #VALUE! | - | #VALUE! | - | #VALUE! | #VALUE! | - | #VALUE! | - | #VALUE! | #VALUE! | - | #VALUE! | - | #VALUE! | #VALUE! | - | #VALUE!
2020-01-09 06:00 | 6 | 5 | 0 | 0% | 2019-02-19 04:00 | 4 | 3 | 3600 | 100% | - | #VALUE! | #VALUE! | - | #VALUE! | - | #VALUE! | #VALUE! | - | #VALUE! | - | #VALUE! | #VALUE! | - | #VALUE! | - | #VALUE! | #VALUE! | - | #VALUE! | - | #VALUE! | #VALUE! | - | #VALUE! | - | #VALUE! | #VALUE! | - | #VALUE! | - | #VALUE! | #VALUE! | - | #VALUE!
2020-01-09 07:00 | 7 | 5 | 0 | 0% | 2019-02-19 05:00 | 5 | 3 | 3600 | 100% | - | #VALUE! | #VALUE! | - | #VALUE! | - | #VALUE! | #VALUE! | - | #VALUE! | - | #VALUE! | #VALUE! | - | #VALUE! | - | #VALUE! | #VALUE! | - | #VALUE! | - | #VALUE! | #VALUE! | - | #VALUE! | - | #VALUE! | #VALUE! | - | #VALUE! | - | #VALUE! | #VALUE! | - | #VALUE!
2020-01-09 08:00 | 8 | 5 | 0 | 0% | 2019-02-19 06:00 | 6 | 3 | 3600 | 100% | - | #VALUE! | #VALUE! | - | #VALUE! | - | #VALUE! | #VALUE! | - | #VALUE! | - | #VALUE! | #VALUE! | - | #VALUE! | - | #VALUE! | #VALUE! | - | #VALUE! | - | #VALUE! | #VALUE! | - | #VALUE! | - | #VALUE! | #VALUE! | - | #VALUE! | - | #VALUE! | #VALUE! | - | #VALUE!
2020-01-09 09:00 | 9 | 5 | 0 | 0% | 2019-02-19 07:00 | 7 | 3 | 3600 | 100% | - | #VALUE! | #VALUE! | - | #VALUE! | - | #VALUE! | #VALUE! | - | #VALUE! | - | #VALUE! | #VALUE! | - | #VALUE! | - | #VALUE! | #VALUE! | - | #VALUE! | - | #VALUE! | #VALUE! | - | #VALUE! | - | #VALUE! | #VALUE! | - | #VALUE! | - | #VALUE! | #VALUE! | - | #VALUE!
2020-01-09 10:00 | 10 | 5 | 0 | 0% | 2019-02-19 08:00 | 8 | 3 | 3600 | 100% | - | #VALUE! | #VALUE! | - | #VALUE! | - | #VALUE! | #VALUE! | - | #VALUE! | - | #VALUE! | #VALUE! | - | #VALUE! | - | #VALUE! | #VALUE! | - | #VALUE! | - | #VALUE! | #VALUE! | - | #VALUE! | - | #VALUE! | #VALUE! | - | #VALUE! | - | #VALUE! | #VALUE! | - | #VALUE!
2020-01-09 11:00 | 11 | 5 | 0 | 0% | 2019-02-19 09:00 | 9 | 3 | 3600 | 100% | - | #VALUE! | #VALUE! | - | #VALUE! | - | #VALUE! | #VALUE! | - | #VALUE! | - | #VALUE! | #VALUE! | - | #VALUE! | - | #VALUE! | #VALUE! | - | #VALUE! | - | #VALUE! | #VALUE! | - | #VALUE! | - | #VALUE! | #VALUE! | - | #VALUE! | - | #VALUE! | #VALUE! | - | #VALUE!
2020-01-09 12:00 | 12 | 5 | 0 | 0% | 2019-02-19 10:00 | 10 | 3 | 3600 | 100% | - | #VALUE! | #VALUE! | - | #VALUE! | - | #VALUE! | #VALUE! | - | #VALUE! | - | #VALUE! | #VALUE! | - | #VALUE! | - | #VALUE! | #VALUE! | - | #VALUE! | - | #VALUE! | #VALUE! | - | #VALUE! | - | #VALUE! | #VALUE! | - | #VALUE! | - | #VALUE! | #VALUE! | - | #VALUE!
2020-01-09 13:00 | 13 | 5 | 0 | 0% | 2019-02-19 11:00 | 11 | 3 | 3600 | 100% | - | #VALUE! | #VALUE! | - | #VALUE! | - | #VALUE! | #VALUE! | - | #VALUE! | - | #VALUE! | #VALUE! | - | #VALUE! | - | #VALUE! | #VALUE! | - | #VALUE! | - | #VALUE! | #VALUE! | - | #VALUE! | - | #VALUE! | #VALUE! | - | #VALUE! | - | #VALUE! | #VALUE! | - | #VALUE!
2020-01-09 14:00 | 14 | 5 | 0 | 0% | 2019-02-19 12:00 | 12 | 3 | 3600 | 100% | - | #VALUE! | #VALUE! | - | #VALUE! | - | #VALUE! | #VALUE! | - | #VALUE! | - | #VALUE! | #VALUE! | - | #VALUE! | - | #VALUE! | #VALUE! | - | #VALUE! | - | #VALUE! | #VALUE! | - | #VALUE! | - | #VALUE! | #VALUE! | - | #VALUE! | - | #VALUE! | #VALUE! | - | #VALUE!
2020-01-09 15:00 | 15 | 5 | 0 | 0% | 2019-02-19 13:00 | 13 | 3 | 3600 | 100% | - | #VALUE! | #VALUE! | - | #VALUE! | - | #VALUE! | #VALUE! | - | #VALUE! | - | #VALUE! | #VALUE! | - | #VALUE! | - | #VALUE! | #VALUE! | - | #VALUE! | - | #VALUE! | #VALUE! | - | #VALUE! | - | #VALUE! | #VALUE! | - | #VALUE! | - | #VALUE! | #VALUE! | - | #VALUE!
2020-01-09 16:00 | 16 | 5 | 0 | 0% | 2019-02-19 14:00 | 14 | 3 | 3600 | 100% | - | #VALUE! | #VALUE! | - | #VALUE! | - | #VALUE! | #VALUE! | - | #VALUE! | - | #VALUE! | #VALUE! | - | #VALUE! | - | #VALUE! | #VALUE! | - | #VALUE! | - | #VALUE! | #VALUE! | - | #VALUE! | - | #VALUE! | #VALUE! | - | #VALUE! | - | #VALUE! | #VALUE! | - | #VALUE!
2020-01-09 17:00 | 17 | 5 | 0 | 0% | 2019-02-19 15:00 | 15 | 3 | 3600 | 100% | - | #VALUE! | #VALUE! | - | #VALUE! | - | #VALUE! | #VALUE! | - | #VALUE! | - | #VALUE! | #VALUE! | - | #VALUE! | - | #VALUE! | #VALUE! | - | #VALUE! | - | #VALUE! | #VALUE! | - | #VALUE! | - | #VALUE! | #VALUE! | - | #VALUE! | - | #VALUE! | #VALUE! | - | #VALUE!
2020-01-09 18:00 | 18 | 5 | 0 | 0% | 2019-02-19 16:00 | 16 | 3 | 3600 | 100% | - | #VALUE! | #VALUE! | - | #VALUE! | - | #VALUE! | #VALUE! | - | #VALUE! | - | #VALUE! | #VALUE! | - | #VALUE! | - | #VALUE! | #VALUE! | - | #VALUE! | - | #VALUE! | #VALUE! | - | #VALUE! | - | #VALUE! | #VALUE! | - | #VALUE! | - | #VALUE! | #VALUE! | - | #VALUE!
2020-01-09 19:00 | 19 | 5 | 0 | 0% | 2019-02-19 17:00 | 17 | 3 | 3600 | 100% | - | #VALUE! | #VALUE! | - | #VALUE! | - | #VALUE! | #VALUE! | - | #VALUE! | - | #VALUE! | #VALUE! | - | #VALUE! | - | #VALUE! | #VALUE! | - | #VALUE! | - | #VALUE! | #VALUE! | - | #VALUE! | - | #VALUE! | #VALUE! | - | #VALUE! | - | #VALUE! | #VALUE! | - | #VALUE!
2020-01-09 20:00 | 20 | 5 | 0 | 0% | 2019-02-19 18:00 | 18 | 3 | 3600 | 100% | - | #VALUE! | #VALUE! | - | #VALUE! | - | #VALUE! | #VALUE! | - | #VALUE! | - | #VALUE! | #VALUE! | - | #VALUE! | - | #VALUE! | #VALUE! | - | #VALUE! | - | #VALUE! | #VALUE! | - | #VALUE! | - | #VALUE! | #VALUE! | - | #VALUE! | - | #VALUE! | #VALUE! | - | #VALUE!
2020-01-09 21:00 | 21 | 5 | 0 | 0% | 2019-02-19 19:00 | 19 | 3 | 3600 | 100% | - | #VALUE! | #VALUE! | - | #VALUE! | - | #VALUE! | #VALUE! | - | #VALUE! | - | #VALUE! | #VALUE! | - | #VALUE! | - | #VALUE! | #VALUE! | - | #VALUE! | - | #VALUE! | #VALUE! | - | #VALUE! | - | #VALUE! | #VALUE! | - | #VALUE! | - | #VALUE! | #VALUE! | - | #VALUE!
2020-01-09 22:00 | 22 | 5 | 3600 | 100% | 2019-02-19 20:00 | 20 | 3 | 3600 | 100% | - | #VALUE! | #VALUE! | - | #VALUE! | - | #VALUE! | #VALUE! | - | #VALUE! | - | #VALUE! | #VALUE! | - | #VALUE! | - | #VALUE! | #VALUE! | - | #VALUE! | - | #VALUE! | #VALUE! | - | #VALUE! | - | #VALUE! | #VALUE! | - | #VALUE! | - | #VALUE! | #VALUE! | - | #VALUE!
2020-01-09 23:00 | 23 | 5 | 3600 | 100% | 2019-02-19 21:00 | 21 | 3 | 3600 | 100% | - | #VALUE! | #VALUE! | - | #VALUE! | - | #VALUE! | #VALUE! | - | #VALUE! | - | #VALUE! | #VALUE! | - | #VALUE! | - | #VALUE! | #VALUE! | - | #VALUE! | - | #VALUE! | #VALUE! | - | #VALUE! | - | #VALUE! | #VALUE! | - | #VALUE! | - | #VALUE! | #VALUE! | - | #VALUE!
2020-01-10 | 0 | 6 | 3600 | 100% | 2019-02-19 22:00 | 22 | 3 | 3600 | 100% | - | #VALUE! | #VALUE! | - | #VALUE! | - | #VALUE! | #VALUE! | - | #VALUE! | - | #VALUE! | #VALUE! | - | #VALUE! | - | #VALUE! | #VALUE! | - | #VALUE! | - | #VALUE! | #VALUE! | - | #VALUE! | - | #VALUE! | #VALUE! | - | #VALUE! | - | #VALUE! | #VALUE! | - | #VALUE!
2020-01-10 01:00 | 1 | 6 | 3600 | 100% | 2019-02-19 23:00 | 23 | 3 | 3600 | 100% | - | #VALUE! | #VALUE! | - | #VALUE! | - | #VALUE! | #VALUE! | - | #VALUE! | - | #VALUE! | #VALUE! | - | #VALUE! | - | #VALUE! | #VALUE! | - | #VALUE! | - | #VALUE! | #VALUE! | - | #VALUE! | - | #VALUE! | #VALUE! | - | #VALUE! | - | #VALUE! | #VALUE! | - | #VALUE!
2020-01-10 02:00 | 2 | 6 | 3600 | 100% | 2019-02-20 | 0 | 4 | 3600 | 100% | - | #VALUE! | #VALUE! | - | #VALUE! | - | #VALUE! | #VALUE! | - | #VALUE! | - | #VALUE! | #VALUE! | - | #VALUE! | - | #VALUE! | #VALUE! | - | #VALUE! | - | #VALUE! | #VALUE! | - | #VALUE! | - | #VALUE! | #VALUE! | - | #VALUE! | - | #VALUE! | #VALUE! | - | #VALUE!
2020-01-10 03:00 | 3 | 6 | 3600 | 100% | 2019-02-20 01:00 | 1 | 4 | 3600 | 100% | - | #VALUE! | #VALUE! | - | #VALUE! | - | #VALUE! | #VALUE! | - | #VALUE! | - | #VALUE! | #VALUE! | - | #VALUE! | - | #VALUE! | #VALUE! | - | #VALUE! | - | #VALUE! | #VALUE! | - | #VALUE! | - | #VALUE! | #VALUE! | - | #VALUE! | - | #VALUE! | #VALUE! | - | #VALUE!
2020-01-10 04:00 | 4 | 6 | 3600 | 100% | 2019-02-20 02:00 | 2 | 4 | 3600 | 100% | - | #VALUE! | #VALUE! | - | #VALUE! | - | #VALUE! | #VALUE! | - | #VALUE! | - | #VALUE! | #VALUE! | - | #VALUE! | - | #VALUE! | #VALUE! | - | #VALUE! | - | #VALUE! | #VALUE! | - | #VALUE! | - | #VALUE! | #VALUE! | - | #VALUE! | - | #VALUE! | #VALUE! | - | #VALUE!
2020-01-10 05:00 | 5 | 6 | 3600 | 100% | 2019-02-20 03:00 | 3 | 4 | 3600 | 100% | - | #VALUE! | #VALUE! | - | #VALUE! | - | #VALUE! | #VALUE! | - | #VALUE! | - | #VALUE! | #VALUE! | - | #VALUE! | - | #VALUE! | #VALUE! | - | #VALUE! | - | #VALUE! | #VALUE! | - | #VALUE! | - | #VALUE! | #VALUE! | - | #VALUE! | - | #VALUE! | #VALUE! | - | #VALUE!
2020-01-10 06:00 | 6 | 6 | 0 | 0% | 2019-02-20 04:00 | 4 | 4 | 3600 | 100% | - | #VALUE! | #VALUE! | - | #VALUE! | - | #VALUE! | #VALUE! | - | #VALUE! | - | #VALUE! | #VALUE! | - | #VALUE! | - | #VALUE! | #VALUE! | - | #VALUE! | - | #VALUE! | #VALUE! | - | #VALUE! | - | #VALUE! | #VALUE! | - | #VALUE! | - | #VALUE! | #VALUE! | - | #VALUE!
2020-01-10 07:00 | 7 | 6 | 0 | 0% | 2019-02-20 05:00 | 5 | 4 | 3600 | 100% | - | #VALUE! | #VALUE! | - | #VALUE! | - | #VALUE! | #VALUE! | - | #VALUE! | - | #VALUE! | #VALUE! | - | #VALUE! | - | #VALUE! | #VALUE! | - | #VALUE! | - | #VALUE! | #VALUE! | - | #VALUE! | - | #VALUE! | #VALUE! | - | #VALUE! | - | #VALUE! | #VALUE! | - | #VALUE!
2020-01-10 08:00 | 8 | 6 | 0 | 0% | 2019-02-20 06:00 | 6 | 4 | 3600 | 100% | - | #VALUE! | #VALUE! | - | #VALUE! | - | #VALUE! | #VALUE! | - | #VALUE! | - | #VALUE! | #VALUE! | - | #VALUE! | - | #VALUE! | #VALUE! | - | #VALUE! | - | #VALUE! | #VALUE! | - | #VALUE! | - | #VALUE! | #VALUE! | - | #VALUE! | - | #VALUE! | #VALUE! | - | #VALUE!
2020-01-10 09:00 | 9 | 6 | 0 | 0% | 2019-02-20 07:00 | 7 | 4 | 3600 | 100% | - | #VALUE! | #VALUE! | - | #VALUE! | - | #VALUE! | #VALUE! | - | #VALUE! | - | #VALUE! | #VALUE! | - | #VALUE! | - | #VALUE! | #VALUE! | - | #VALUE! | - | #VALUE! | #VALUE! | - | #VALUE! | - | #VALUE! | #VALUE! | - | #VALUE! | - | #VALUE! | #VALUE! | - | #VALUE!
2020-01-10 10:00 | 10 | 6 | 0 | 0% | 2019-02-20 08:00 | 8 | 4 | 3600 | 100% | - | #VALUE! | #VALUE! | - | #VALUE! | - | #VALUE! | #VALUE! | - | #VALUE! | - | #VALUE! | #VALUE! | - | #VALUE! | - | #VALUE! | #VALUE! | - | #VALUE! | - | #VALUE! | #VALUE! | - | #VALUE! | - | #VALUE! | #VALUE! | - | #VALUE! | - | #VALUE! | #VALUE! | - | #VALUE!
2020-01-10 11:00 | 11 | 6 | 0 | 0% | 2019-02-20 09:00 | 9 | 4 | 3600 | 100% | - | #VALUE! | #VALUE! | - | #VALUE! | - | #VALUE! | #VALUE! | - | #VALUE! | - | #VALUE! | #VALUE! | - | #VALUE! | - | #VALUE! | #VALUE! | - | #VALUE! | - | #VALUE! | #VALUE! | - | #VALUE! | - | #VALUE! | #VALUE! | - | #VALUE! | - | #VALUE! | #VALUE! | - | #VALUE!
2020-01-10 12:00 | 12 | 6 | 0 | 0% | 2019-02-20 10:00 | 10 | 4 | 3600 | 100% | - | #VALUE! | #VALUE! | - | #VALUE! | - | #VALUE! | #VALUE! | - | #VALUE! | - | #VALUE! | #VALUE! | - | #VALUE! | - | #VALUE! | #VALUE! | - | #VALUE! | - | #VALUE! | #VALUE! | - | #VALUE! | - | #VALUE! | #VALUE! | - | #VALUE! | - | #VALUE! | #VALUE! | - | #VALUE!
2020-01-10 13:00 | 13 | 6 | 0 | 0% | 2019-02-20 11:00 | 11 | 4 | 3600 | 100% | - | #VALUE! | #VALUE! | - | #VALUE! | - | #VALUE! | #VALUE! | - | #VALUE! | - | #VALUE! | #VALUE! | - | #VALUE! | - | #VALUE! | #VALUE! | - | #VALUE! | - | #VALUE! | #VALUE! | - | #VALUE! | - | #VALUE! | #VALUE! | - | #VALUE! | - | #VALUE! | #VALUE! | - | #VALUE!
2020-01-10 14:00 | 14 | 6 | 0 | 0% | 2019-02-20 12:00 | 12 | 4 | 3600 | 100% | - | #VALUE! | #VALUE! | - | #VALUE! | - | #VALUE! | #VALUE! | - | #VALUE! | - | #VALUE! | #VALUE! | - | #VALUE! | - | #VALUE! | #VALUE! | - | #VALUE! | - | #VALUE! | #VALUE! | - | #VALUE! | - | #VALUE! | #VALUE! | - | #VALUE! | - | #VALUE! | #VALUE! | - | #VALUE!
2020-01-10 15:00 | 15 | 6 | 0 | 0% | 2019-02-20 13:00 | 13 | 4 | 3600 | 100% | - | #VALUE! | #VALUE! | - | #VALUE! | - | #VALUE! | #VALUE! | - | #VALUE! | - | #VALUE! | #VALUE! | - | #VALUE! | - | #VALUE! | #VALUE! | - | #VALUE! | - | #VALUE! | #VALUE! | - | #VALUE! | - | #VALUE! | #VALUE! | - | #VALUE! | - | #VALUE! | #VALUE! | - | #VALUE!
2020-01-10 16:00 | 16 | 6 | 0 | 0% | 2019-02-20 14:00 | 14 | 4 | 3600 | 100% | - | #VALUE! | #VALUE! | - | #VALUE! | - | #VALUE! | #VALUE! | - | #VALUE! | - | #VALUE! | #VALUE! | - | #VALUE! | - | #VALUE! | #VALUE! | - | #VALUE! | - | #VALUE! | #VALUE! | - | #VALUE! | - | #VALUE! | #VALUE! | - | #VALUE! | - | #VALUE! | #VALUE! | - | #VALUE!
2020-01-10 17:00 | 17 | 6 | 0 | 0% | 2019-02-20 15:00 | 15 | 4 | 3600 | 100% | - | #VALUE! | #VALUE! | - | #VALUE! | - | #VALUE! | #VALUE! | - | #VALUE! | - | #VALUE! | #VALUE! | - | #VALUE! | - | #VALUE! | #VALUE! | - | #VALUE! | - | #VALUE! | #VALUE! | - | #VALUE! | - | #VALUE! | #VALUE! | - | #VALUE! | - | #VALUE! | #VALUE! | - | #VALUE!
2020-01-10 18:00 | 18 | 6 | 0 | 0% | 2019-02-20 16:00 | 16 | 4 | 3600 | 100% | - | #VALUE! | #VALUE! | - | #VALUE! | - | #VALUE! | #VALUE! | - | #VALUE! | - | #VALUE! | #VALUE! | - | #VALUE! | - | #VALUE! | #VALUE! | - | #VALUE! | - | #VALUE! | #VALUE! | - | #VALUE! | - | #VALUE! | #VALUE! | - | #VALUE! | - | #VALUE! | #VALUE! | - | #VALUE!
2020-01-10 19:00 | 19 | 6 | 0 | 0% | 2019-02-20 17:00 | 17 | 4 | 3600 | 100% | - | #VALUE! | #VALUE! | - | #VALUE! | - | #VALUE! | #VALUE! | - | #VALUE! | - | #VALUE! | #VALUE! | - | #VALUE! | - | #VALUE! | #VALUE! | - | #VALUE! | - | #VALUE! | #VALUE! | - | #VALUE! | - | #VALUE! | #VALUE! | - | #VALUE! | - | #VALUE! | #VALUE! | - | #VALUE!
2020-01-10 20:00 | 20 | 6 | 0 | 0% | 2019-02-20 18:00 | 18 | 4 | 3600 | 100% | - | #VALUE! | #VALUE! | - | #VALUE! | - | #VALUE! | #VALUE! | - | #VALUE! | - | #VALUE! | #VALUE! | - | #VALUE! | - | #VALUE! | #VALUE! | - | #VALUE! | - | #VALUE! | #VALUE! | - | #VALUE! | - | #VALUE! | #VALUE! | - | #VALUE! | - | #VALUE! | #VALUE! | - | #VALUE!
2020-01-10 21:00 | 21 | 6 | 0 | 0% | 2019-02-20 19:00 | 19 | 4 | 3600 | 100% | - | #VALUE! | #VALUE! | - | #VALUE! | - | #VALUE! | #VALUE! | - | #VALUE! | - | #VALUE! | #VALUE! | - | #VALUE! | - | #VALUE! | #VALUE! | - | #VALUE! | - | #VALUE! | #VALUE! | - | #VALUE! | - | #VALUE! | #VALUE! | - | #VALUE! | - | #VALUE! | #VALUE! | - | #VALUE!
2020-01-10 22:00 | 22 | 6 | 3600 | 100% | 2019-02-20 20:00 | 20 | 4 | 3600 | 100% | - | #VALUE! | #VALUE! | - | #VALUE! | - | #VALUE! | #VALUE! | - | #VALUE! | - | #VALUE! | #VALUE! | - | #VALUE! | - | #VALUE! | #VALUE! | - | #VALUE! | - | #VALUE! | #VALUE! | - | #VALUE! | - | #VALUE! | #VALUE! | - | #VALUE! | - | #VALUE! | #VALUE! | - | #VALUE!
2020-01-10 23:00 | 23 | 6 | 3600 | 100% | 2019-02-20 21:00 | 21 | 4 | 3600 | 100% | - | #VALUE! | #VALUE! | - | #VALUE! | - | #VALUE! | #VALUE! | - | #VALUE! | - | #VALUE! | #VALUE! | - | #VALUE! | - | #VALUE! | #VALUE! | - | #VALUE! | - | #VALUE! | #VALUE! | - | #VALUE! | - | #VALUE! | #VALUE! | - | #VALUE! | - | #VALUE! | #VALUE! | - | #VALUE!
2020-01-11 | 0 | 7 | 3600 | 100% | 2019-02-20 22:00 | 22 | 4 | 3600 | 100% | - | #VALUE! | #VALUE! | - | #VALUE! | - | #VALUE! | #VALUE! | - | #VALUE! | - | #VALUE! | #VALUE! | - | #VALUE! | - | #VALUE! | #VALUE! | - | #VALUE! | - | #VALUE! | #VALUE! | - | #VALUE! | - | #VALUE! | #VALUE! | - | #VALUE! | - | #VALUE! | #VALUE! | - | #VALUE!
2020-01-11 01:00 | 1 | 7 | 3600 | 100% | 2019-02-20 23:00 | 23 | 4 | 3600 | 100% | - | #VALUE! | #VALUE! | - | #VALUE! | - | #VALUE! | #VALUE! | - | #VALUE! | - | #VALUE! | #VALUE! | - | #VALUE! | - | #VALUE! | #VALUE! | - | #VALUE! | - | #VALUE! | #VALUE! | - | #VALUE! | - | #VALUE! | #VALUE! | - | #VALUE! | - | #VALUE! | #VALUE! | - | #VALUE!
2020-01-11 02:00 | 2 | 7 | 3600 | 100% | 2019-02-21 | 0 | 5 | 3600 | 100% | - | #VALUE! | #VALUE! | - | #VALUE! | - | #VALUE! | #VALUE! | - | #VALUE! | - | #VALUE! | #VALUE! | - | #VALUE! | - | #VALUE! | #VALUE! | - | #VALUE! | - | #VALUE! | #VALUE! | - | #VALUE! | - | #VALUE! | #VALUE! | - | #VALUE! | - | #VALUE! | #VALUE! | - | #VALUE!
2020-01-11 03:00 | 3 | 7 | 3600 | 100% | 2019-02-21 01:00 | 1 | 5 | 3600 | 100% | - | #VALUE! | #VALUE! | - | #VALUE! | - | #VALUE! | #VALUE! | - | #VALUE! | - | #VALUE! | #VALUE! | - | #VALUE! | - | #VALUE! | #VALUE! | - | #VALUE! | - | #VALUE! | #VALUE! | - | #VALUE! | - | #VALUE! | #VALUE! | - | #VALUE! | - | #VALUE! | #VALUE! | - | #VALUE!
2020-01-11 04:00 | 4 | 7 | 3600 | 100% | 2019-02-21 02:00 | 2 | 5 | 3600 | 100% | - | #VALUE! | #VALUE! | - | #VALUE! | - | #VALUE! | #VALUE! | - | #VALUE! | - | #VALUE! | #VALUE! | - | #VALUE! | - | #VALUE! | #VALUE! | - | #VALUE! | - | #VALUE! | #VALUE! | - | #VALUE! | - | #VALUE! | #VALUE! | - | #VALUE! | - | #VALUE! | #VALUE! | - | #VALUE!
2020-01-11 05:00 | 5 | 7 | 3600 | 100% | 2019-02-21 03:00 | 3 | 5 | 3600 | 100% | - | #VALUE! | #VALUE! | - | #VALUE! | - | #VALUE! | #VALUE! | - | #VALUE! | - | #VALUE! | #VALUE! | - | #VALUE! | - | #VALUE! | #VALUE! | - | #VALUE! | - | #VALUE! | #VALUE! | - | #VALUE! | - | #VALUE! | #VALUE! | - | #VALUE! | - | #VALUE! | #VALUE! | - | #VALUE!
2020-01-11 06:00 | 6 | 7 | 0 | 0% | 2019-02-21 04:00 | 4 | 5 | 3600 | 100% | - | #VALUE! | #VALUE! | - | #VALUE! | - | #VALUE! | #VALUE! | - | #VALUE! | - | #VALUE! | #VALUE! | - | #VALUE! | - | #VALUE! | #VALUE! | - | #VALUE! | - | #VALUE! | #VALUE! | - | #VALUE! | - | #VALUE! | #VALUE! | - | #VALUE! | - | #VALUE! | #VALUE! | - | #VALUE!
2020-01-11 07:00 | 7 | 7 | 0 | 0% | 2019-02-21 05:00 | 5 | 5 | 3600 | 100% | - | #VALUE! | #VALUE! | - | #VALUE! | - | #VALUE! | #VALUE! | - | #VALUE! | - | #VALUE! | #VALUE! | - | #VALUE! | - | #VALUE! | #VALUE! | - | #VALUE! | - | #VALUE! | #VALUE! | - | #VALUE! | - | #VALUE! | #VALUE! | - | #VALUE! | - | #VALUE! | #VALUE! | - | #VALUE!
2020-01-11 08:00 | 8 | 7 | 0 | 0% | 2019-02-21 06:00 | 6 | 5 | 3600 | 100% | - | #VALUE! | #VALUE! | - | #VALUE! | - | #VALUE! | #VALUE! | - | #VALUE! | - | #VALUE! | #VALUE! | - | #VALUE! | - | #VALUE! | #VALUE! | - | #VALUE! | - | #VALUE! | #VALUE! | - | #VALUE! | - | #VALUE! | #VALUE! | - | #VALUE! | - | #VALUE! | #VALUE! | - | #VALUE!
2020-01-11 09:00 | 9 | 7 | 0 | 0% | 2019-02-21 07:00 | 7 | 5 | 3600 | 100% | - | #VALUE! | #VALUE! | - | #VALUE! | - | #VALUE! | #VALUE! | - | #VALUE! | - | #VALUE! | #VALUE! | - | #VALUE! | - | #VALUE! | #VALUE! | - | #VALUE! | - | #VALUE! | #VALUE! | - | #VALUE! | - | #VALUE! | #VALUE! | - | #VALUE! | - | #VALUE! | #VALUE! | - | #VALUE!
2020-01-11 10:00 | 10 | 7 | 0 | 0% | 2019-02-21 08:00 | 8 | 5 | 3600 | 100% | - | #VALUE! | #VALUE! | - | #VALUE! | - | #VALUE! | #VALUE! | - | #VALUE! | - | #VALUE! | #VALUE! | - | #VALUE! | - | #VALUE! | #VALUE! | - | #VALUE! | - | #VALUE! | #VALUE! | - | #VALUE! | - | #VALUE! | #VALUE! | - | #VALUE! | - | #VALUE! | #VALUE! | - | #VALUE!
2020-01-11 11:00 | 11 | 7 | 0 | 0% | 2019-02-21 09:00 | 9 | 5 | 3600 | 100% | - | #VALUE! | #VALUE! | - | #VALUE! | - | #VALUE! | #VALUE! | - | #VALUE! | - | #VALUE! | #VALUE! | - | #VALUE! | - | #VALUE! | #VALUE! | - | #VALUE! | - | #VALUE! | #VALUE! | - | #VALUE! | - | #VALUE! | #VALUE! | - | #VALUE! | - | #VALUE! | #VALUE! | - | #VALUE!
2020-01-11 12:00 | 12 | 7 | 0 | 0% | 2019-02-21 10:00 | 10 | 5 | 3600 | 100% | - | #VALUE! | #VALUE! | - | #VALUE! | - | #VALUE! | #VALUE! | - | #VALUE! | - | #VALUE! | #VALUE! | - | #VALUE! | - | #VALUE! | #VALUE! | - | #VALUE! | - | #VALUE! | #VALUE! | - | #VALUE! | - | #VALUE! | #VALUE! | - | #VALUE! | - | #VALUE! | #VALUE! | - | #VALUE!
2020-01-11 13:00 | 13 | 7 | 0 | 0% | 2019-02-21 11:00 | 11 | 5 | 3600 | 100% | - | #VALUE! | #VALUE! | - | #VALUE! | - | #VALUE! | #VALUE! | - | #VALUE! | - | #VALUE! | #VALUE! | - | #VALUE! | - | #VALUE! | #VALUE! | - | #VALUE! | - | #VALUE! | #VALUE! | - | #VALUE! | - | #VALUE! | #VALUE! | - | #VALUE! | - | #VALUE! | #VALUE! | - | #VALUE!
2020-01-11 14:00 | 14 | 7 | 0 | 0% | 2019-02-21 12:00 | 12 | 5 | 3600 | 100% | - | #VALUE! | #VALUE! | - | #VALUE! | - | #VALUE! | #VALUE! | - | #VALUE! | - | #VALUE! | #VALUE! | - | #VALUE! | - | #VALUE! | #VALUE! | - | #VALUE! | - | #VALUE! | #VALUE! | - | #VALUE! | - | #VALUE! | #VALUE! | - | #VALUE! | - | #VALUE! | #VALUE! | - | #VALUE!
2020-01-11 15:00 | 15 | 7 | 0 | 0% | 2019-02-21 13:00 | 13 | 5 | 3600 | 100% | - | #VALUE! | #VALUE! | - | #VALUE! | - | #VALUE! | #VALUE! | - | #VALUE! | - | #VALUE! | #VALUE! | - | #VALUE! | - | #VALUE! | #VALUE! | - | #VALUE! | - | #VALUE! | #VALUE! | - | #VALUE! | - | #VALUE! | #VALUE! | - | #VALUE! | - | #VALUE! | #VALUE! | - | #VALUE!
2020-01-11 16:00 | 16 | 7 | 0 | 0% | 2019-02-21 14:00 | 14 | 5 | 3600 | 100% | - | #VALUE! | #VALUE! | - | #VALUE! | - | #VALUE! | #VALUE! | - | #VALUE! | - | #VALUE! | #VALUE! | - | #VALUE! | - | #VALUE! | #VALUE! | - | #VALUE! | - | #VALUE! | #VALUE! | - | #VALUE! | - | #VALUE! | #VALUE! | - | #VALUE! | - | #VALUE! | #VALUE! | - | #VALUE!
2020-01-11 17:00 | 17 | 7 | 0 | 0% | 2019-02-21 15:00 | 15 | 5 | 3600 | 100% | - | #VALUE! | #VALUE! | - | #VALUE! | - | #VALUE! | #VALUE! | - | #VALUE! | - | #VALUE! | #VALUE! | - | #VALUE! | - | #VALUE! | #VALUE! | - | #VALUE! | - | #VALUE! | #VALUE! | - | #VALUE! | - | #VALUE! | #VALUE! | - | #VALUE! | - | #VALUE! | #VALUE! | - | #VALUE!
2020-01-11 18:00 | 18 | 7 | 0 | 0% | 2019-02-21 16:00 | 16 | 5 | 3600 | 100% | - | #VALUE! | #VALUE! | - | #VALUE! | - | #VALUE! | #VALUE! | - | #VALUE! | - | #VALUE! | #VALUE! | - | #VALUE! | - | #VALUE! | #VALUE! | - | #VALUE! | - | #VALUE! | #VALUE! | - | #VALUE! | - | #VALUE! | #VALUE! | - | #VALUE! | - | #VALUE! | #VALUE! | - | #VALUE!
2020-01-11 19:00 | 19 | 7 | 0 | 0% | 2019-02-21 17:00 | 17 | 5 | 1958 | 54.39% | - | #VALUE! | #VALUE! | - | #VALUE! | - | #VALUE! | #VALUE! | - | #VALUE! | - | #VALUE! | #VALUE! | - | #VALUE! | - | #VALUE! | #VALUE! | - | #VALUE! | - | #VALUE! | #VALUE! | - | #VALUE! | - | #VALUE! | #VALUE! | - | #VALUE! | - | #VALUE! | #VALUE! | - | #VALUE!
2020-01-11 20:00 | 20 | 7 | 0 | 0% | 2019-02-21 18:00 | 18 | 5 | 0 | 0% | - | #VALUE! | #VALUE! | - | #VALUE! | - | #VALUE! | #VALUE! | - | #VALUE! | - | #VALUE! | #VALUE! | - | #VALUE! | - | #VALUE! | #VALUE! | - | #VALUE! | - | #VALUE! | #VALUE! | - | #VALUE! | - | #VALUE! | #VALUE! | - | #VALUE! | - | #VALUE! | #VALUE! | - | #VALUE!
2020-01-11 21:00 | 21 | 7 | 0 | 0% | 2019-02-21 19:00 | 19 | 5 | 2609 | 72.47% | - | #VALUE! | #VALUE! | - | #VALUE! | - | #VALUE! | #VALUE! | - | #VALUE! | - | #VALUE! | #VALUE! | - | #VALUE! | - | #VALUE! | #VALUE! | - | #VALUE! | - | #VALUE! | #VALUE! | - | #VALUE! | - | #VALUE! | #VALUE! | - | #VALUE! | - | #VALUE! | #VALUE! | - | #VALUE!
2020-01-11 22:00 | 22 | 7 | 3600 | 100% | 2019-02-21 20:00 | 20 | 5 | 3600 | 100% | - | #VALUE! | #VALUE! | - | #VALUE! | - | #VALUE! | #VALUE! | - | #VALUE! | - | #VALUE! | #VALUE! | - | #VALUE! | - | #VALUE! | #VALUE! | - | #VALUE! | - | #VALUE! | #VALUE! | - | #VALUE! | - | #VALUE! | #VALUE! | - | #VALUE! | - | #VALUE! | #VALUE! | - | #VALUE!
2020-01-11 23:00 | 23 | 7 | 3600 | 100% | 2019-02-21 21:00 | 21 | 5 | 3600 | 100% | - | #VALUE! | #VALUE! | - | #VALUE! | - | #VALUE! | #VALUE! | - | #VALUE! | - | #VALUE! | #VALUE! | - | #VALUE! | - | #VALUE! | #VALUE! | - | #VALUE! | - | #VALUE! | #VALUE! | - | #VALUE! | - | #VALUE! | #VALUE! | - | #VALUE! | - | #VALUE! | #VALUE! | - | #VALUE!
2020-01-12 | 0 | 1 | 3600 | 100% | 2019-02-21 22:00 | 22 | 5 | 3600 | 100% | - | #VALUE! | #VALUE! | - | #VALUE! | - | #VALUE! | #VALUE! | - | #VALUE! | - | #VALUE! | #VALUE! | - | #VALUE! | - | #VALUE! | #VALUE! | - | #VALUE! | - | #VALUE! | #VALUE! | - | #VALUE! | - | #VALUE! | #VALUE! | - | #VALUE! | - | #VALUE! | #VALUE! | - | #VALUE!
2020-01-12 01:00 | 1 | 1 | 3600 | 100% | 2019-02-21 23:00 | 23 | 5 | 3600 | 100% | - | #VALUE! | #VALUE! | - | #VALUE! | - | #VALUE! | #VALUE! | - | #VALUE! | - | #VALUE! | #VALUE! | - | #VALUE! | - | #VALUE! | #VALUE! | - | #VALUE! | - | #VALUE! | #VALUE! | - | #VALUE! | - | #VALUE! | #VALUE! | - | #VALUE! | - | #VALUE! | #VALUE! | - | #VALUE!
2020-01-12 02:00 | 2 | 1 | 3600 | 100% | 2019-02-22 | 0 | 6 | 3600 | 100% | - | #VALUE! | #VALUE! | - | #VALUE! | - | #VALUE! | #VALUE! | - | #VALUE! | - | #VALUE! | #VALUE! | - | #VALUE! | - | #VALUE! | #VALUE! | - | #VALUE! | - | #VALUE! | #VALUE! | - | #VALUE! | - | #VALUE! | #VALUE! | - | #VALUE! | - | #VALUE! | #VALUE! | - | #VALUE!
2020-01-12 03:00 | 3 | 1 | 3600 | 100% | 2019-02-22 01:00 | 1 | 6 | 3600 | 100% | - | #VALUE! | #VALUE! | - | #VALUE! | - | #VALUE! | #VALUE! | - | #VALUE! | - | #VALUE! | #VALUE! | - | #VALUE! | - | #VALUE! | #VALUE! | - | #VALUE! | - | #VALUE! | #VALUE! | - | #VALUE! | - | #VALUE! | #VALUE! | - | #VALUE! | - | #VALUE! | #VALUE! | - | #VALUE!
2020-01-12 04:00 | 4 | 1 | 3600 | 100% | 2019-02-22 02:00 | 2 | 6 | 3600 | 100% | - | #VALUE! | #VALUE! | - | #VALUE! | - | #VALUE! | #VALUE! | - | #VALUE! | - | #VALUE! | #VALUE! | - | #VALUE! | - | #VALUE! | #VALUE! | - | #VALUE! | - | #VALUE! | #VALUE! | - | #VALUE! | - | #VALUE! | #VALUE! | - | #VALUE! | - | #VALUE! | #VALUE! | - | #VALUE!
2020-01-12 05:00 | 5 | 1 | 3600 | 100% | 2019-02-22 03:00 | 3 | 6 | 3600 | 100% | - | #VALUE! | #VALUE! | - | #VALUE! | - | #VALUE! | #VALUE! | - | #VALUE! | - | #VALUE! | #VALUE! | - | #VALUE! | - | #VALUE! | #VALUE! | - | #VALUE! | - | #VALUE! | #VALUE! | - | #VALUE! | - | #VALUE! | #VALUE! | - | #VALUE! | - | #VALUE! | #VALUE! | - | #VALUE!
2020-01-12 06:00 | 6 | 1 | 0 | 0% | 2019-02-22 04:00 | 4 | 6 | 3600 | 100% | - | #VALUE! | #VALUE! | - | #VALUE! | - | #VALUE! | #VALUE! | - | #VALUE! | - | #VALUE! | #VALUE! | - | #VALUE! | - | #VALUE! | #VALUE! | - | #VALUE! | - | #VALUE! | #VALUE! | - | #VALUE! | - | #VALUE! | #VALUE! | - | #VALUE! | - | #VALUE! | #VALUE! | - | #VALUE!
2020-01-12 07:00 | 7 | 1 | 0 | 0% | 2019-02-22 05:00 | 5 | 6 | 3600 | 100% | - | #VALUE! | #VALUE! | - | #VALUE! | - | #VALUE! | #VALUE! | - | #VALUE! | - | #VALUE! | #VALUE! | - | #VALUE! | - | #VALUE! | #VALUE! | - | #VALUE! | - | #VALUE! | #VALUE! | - | #VALUE! | - | #VALUE! | #VALUE! | - | #VALUE! | - | #VALUE! | #VALUE! | - | #VALUE!
2020-01-12 08:00 | 8 | 1 | 0 | 0% | 2019-02-22 06:00 | 6 | 6 | 3600 | 100% | - | #VALUE! | #VALUE! | - | #VALUE! | - | #VALUE! | #VALUE! | - | #VALUE! | - | #VALUE! | #VALUE! | - | #VALUE! | - | #VALUE! | #VALUE! | - | #VALUE! | - | #VALUE! | #VALUE! | - | #VALUE! | - | #VALUE! | #VALUE! | - | #VALUE! | - | #VALUE! | #VALUE! | - | #VALUE!
2020-01-12 09:00 | 9 | 1 | 0 | 0% | 2019-02-22 07:00 | 7 | 6 | 3600 | 100% | - | #VALUE! | #VALUE! | - | #VALUE! | - | #VALUE! | #VALUE! | - | #VALUE! | - | #VALUE! | #VALUE! | - | #VALUE! | - | #VALUE! | #VALUE! | - | #VALUE! | - | #VALUE! | #VALUE! | - | #VALUE! | - | #VALUE! | #VALUE! | - | #VALUE! | - | #VALUE! | #VALUE! | - | #VALUE!
2020-01-12 10:00 | 10 | 1 | 0 | 0% | 2019-02-22 08:00 | 8 | 6 | 3600 | 100% | - | #VALUE! | #VALUE! | - | #VALUE! | - | #VALUE! | #VALUE! | - | #VALUE! | - | #VALUE! | #VALUE! | - | #VALUE! | - | #VALUE! | #VALUE! | - | #VALUE! | - | #VALUE! | #VALUE! | - | #VALUE! | - | #VALUE! | #VALUE! | - | #VALUE! | - | #VALUE! | #VALUE! | - | #VALUE!
2020-01-12 11:00 | 11 | 1 | 0 | 0% | 2019-02-22 09:00 | 9 | 6 | 3600 | 100% | - | #VALUE! | #VALUE! | - | #VALUE! | - | #VALUE! | #VALUE! | - | #VALUE! | - | #VALUE! | #VALUE! | - | #VALUE! | - | #VALUE! | #VALUE! | - | #VALUE! | - | #VALUE! | #VALUE! | - | #VALUE! | - | #VALUE! | #VALUE! | - | #VALUE! | - | #VALUE! | #VALUE! | - | #VALUE!
2020-01-12 12:00 | 12 | 1 | 0 | 0% | 2019-02-22 10:00 | 10 | 6 | 3600 | 100% | - | #VALUE! | #VALUE! | - | #VALUE! | - | #VALUE! | #VALUE! | - | #VALUE! | - | #VALUE! | #VALUE! | - | #VALUE! | - | #VALUE! | #VALUE! | - | #VALUE! | - | #VALUE! | #VALUE! | - | #VALUE! | - | #VALUE! | #VALUE! | - | #VALUE! | - | #VALUE! | #VALUE! | - | #VALUE!
2020-01-12 13:00 | 13 | 1 | 0 | 0% | 2019-02-22 11:00 | 11 | 6 | 3600 | 100% | - | #VALUE! | #VALUE! | - | #VALUE! | - | #VALUE! | #VALUE! | - | #VALUE! | - | #VALUE! | #VALUE! | - | #VALUE! | - | #VALUE! | #VALUE! | - | #VALUE! | - | #VALUE! | #VALUE! | - | #VALUE! | - | #VALUE! | #VALUE! | - | #VALUE! | - | #VALUE! | #VALUE! | - | #VALUE!
2020-01-12 14:00 | 14 | 1 | 0 | 0% | 2019-02-22 12:00 | 12 | 6 | 3600 | 100% | - | #VALUE! | #VALUE! | - | #VALUE! | - | #VALUE! | #VALUE! | - | #VALUE! | - | #VALUE! | #VALUE! | - | #VALUE! | - | #VALUE! | #VALUE! | - | #VALUE! | - | #VALUE! | #VALUE! | - | #VALUE! | - | #VALUE! | #VALUE! | - | #VALUE! | - | #VALUE! | #VALUE! | - | #VALUE!
2020-01-12 15:00 | 15 | 1 | 0 | 0% | 2019-02-22 13:00 | 13 | 6 | 3600 | 100% | - | #VALUE! | #VALUE! | - | #VALUE! | - | #VALUE! | #VALUE! | - | #VALUE! | - | #VALUE! | #VALUE! | - | #VALUE! | - | #VALUE! | #VALUE! | - | #VALUE! | - | #VALUE! | #VALUE! | - | #VALUE! | - | #VALUE! | #VALUE! | - | #VALUE! | - | #VALUE! | #VALUE! | - | #VALUE!
2020-01-12 16:00 | 16 | 1 | 0 | 0% | 2019-02-22 14:00 | 14 | 6 | 3600 | 100% | - | #VALUE! | #VALUE! | - | #VALUE! | - | #VALUE! | #VALUE! | - | #VALUE! | - | #VALUE! | #VALUE! | - | #VALUE! | - | #VALUE! | #VALUE! | - | #VALUE! | - | #VALUE! | #VALUE! | - | #VALUE! | - | #VALUE! | #VALUE! | - | #VALUE! | - | #VALUE! | #VALUE! | - | #VALUE!
2020-01-12 17:00 | 17 | 1 | 0 | 0% | 2019-02-22 15:00 | 15 | 6 | 3600 | 100% | - | #VALUE! | #VALUE! | - | #VALUE! | - | #VALUE! | #VALUE! | - | #VALUE! | - | #VALUE! | #VALUE! | - | #VALUE! | - | #VALUE! | #VALUE! | - | #VALUE! | - | #VALUE! | #VALUE! | - | #VALUE! | - | #VALUE! | #VALUE! | - | #VALUE! | - | #VALUE! | #VALUE! | - | #VALUE!
2020-01-12 18:00 | 18 | 1 | 0 | 0% | 2019-02-22 16:00 | 16 | 6 | 3600 | 100% | - | #VALUE! | #VALUE! | - | #VALUE! | - | #VALUE! | #VALUE! | - | #VALUE! | - | #VALUE! | #VALUE! | - | #VALUE! | - | #VALUE! | #VALUE! | - | #VALUE! | - | #VALUE! | #VALUE! | - | #VALUE! | - | #VALUE! | #VALUE! | - | #VALUE! | - | #VALUE! | #VALUE! | - | #VALUE!
2020-01-12 19:00 | 19 | 1 | 0 | 0% | 2019-02-22 17:00 | 17 | 6 | 3600 | 100% | - | #VALUE! | #VALUE! | - | #VALUE! | - | #VALUE! | #VALUE! | - | #VALUE! | - | #VALUE! | #VALUE! | - | #VALUE! | - | #VALUE! | #VALUE! | - | #VALUE! | - | #VALUE! | #VALUE! | - | #VALUE! | - | #VALUE! | #VALUE! | - | #VALUE! | - | #VALUE! | #VALUE! | - | #VALUE!
2020-01-12 20:00 | 20 | 1 | 0 | 0% | 2019-02-22 18:00 | 18 | 6 | 3600 | 100% | - | #VALUE! | #VALUE! | - | #VALUE! | - | #VALUE! | #VALUE! | - | #VALUE! | - | #VALUE! | #VALUE! | - | #VALUE! | - | #VALUE! | #VALUE! | - | #VALUE! | - | #VALUE! | #VALUE! | - | #VALUE! | - | #VALUE! | #VALUE! | - | #VALUE! | - | #VALUE! | #VALUE! | - | #VALUE!
2020-01-12 21:00 | 21 | 1 | 0 | 0% | 2019-02-22 19:00 | 19 | 6 | 3600 | 100% | - | #VALUE! | #VALUE! | - | #VALUE! | - | #VALUE! | #VALUE! | - | #VALUE! | - | #VALUE! | #VALUE! | - | #VALUE! | - | #VALUE! | #VALUE! | - | #VALUE! | - | #VALUE! | #VALUE! | - | #VALUE! | - | #VALUE! | #VALUE! | - | #VALUE! | - | #VALUE! | #VALUE! | - | #VALUE!
2020-01-12 22:00 | 22 | 1 | 3600 | 100% | 2019-02-22 20:00 | 20 | 6 | 3600 | 100% | - | #VALUE! | #VALUE! | - | #VALUE! | - | #VALUE! | #VALUE! | - | #VALUE! | - | #VALUE! | #VALUE! | - | #VALUE! | - | #VALUE! | #VALUE! | - | #VALUE! | - | #VALUE! | #VALUE! | - | #VALUE! | - | #VALUE! | #VALUE! | - | #VALUE! | - | #VALUE! | #VALUE! | - | #VALUE!
2020-01-12 23:00 | 23 | 1 | 3600 | 100% | 2019-02-22 21:00 | 21 | 6 | 3600 | 100% | - | #VALUE! | #VALUE! | - | #VALUE! | - | #VALUE! | #VALUE! | - | #VALUE! | - | #VALUE! | #VALUE! | - | #VALUE! | - | #VALUE! | #VALUE! | - | #VALUE! | - | #VALUE! | #VALUE! | - | #VALUE! | - | #VALUE! | #VALUE! | - | #VALUE! | - | #VALUE! | #VALUE! | - | #VALUE!
2020-01-13 | 0 | 2 | 3600 | 100% | 2019-02-22 22:00 | 22 | 6 | 3600 | 100% | - | #VALUE! | #VALUE! | - | #VALUE! | - | #VALUE! | #VALUE! | - | #VALUE! | - | #VALUE! | #VALUE! | - | #VALUE! | - | #VALUE! | #VALUE! | - | #VALUE! | - | #VALUE! | #VALUE! | - | #VALUE! | - | #VALUE! | #VALUE! | - | #VALUE! | - | #VALUE! | #VALUE! | - | #VALUE!
2020-01-13 01:00 | 1 | 2 | 3600 | 100% | 2019-02-22 23:00 | 23 | 6 | 3600 | 100% | - | #VALUE! | #VALUE! | - | #VALUE! | - | #VALUE! | #VALUE! | - | #VALUE! | - | #VALUE! | #VALUE! | - | #VALUE! | - | #VALUE! | #VALUE! | - | #VALUE! | - | #VALUE! | #VALUE! | - | #VALUE! | - | #VALUE! | #VALUE! | - | #VALUE! | - | #VALUE! | #VALUE! | - | #VALUE!
2020-01-13 02:00 | 2 | 2 | 3600 | 100% | 2019-02-23 | 0 | 7 | 3600 | 100% | - | #VALUE! | #VALUE! | - | #VALUE! | - | #VALUE! | #VALUE! | - | #VALUE! | - | #VALUE! | #VALUE! | - | #VALUE! | - | #VALUE! | #VALUE! | - | #VALUE! | - | #VALUE! | #VALUE! | - | #VALUE! | - | #VALUE! | #VALUE! | - | #VALUE! | - | #VALUE! | #VALUE! | - | #VALUE!
2020-01-13 03:00 | 3 | 2 | 3600 | 100% | 2019-02-23 01:00 | 1 | 7 | 3600 | 100% | - | #VALUE! | #VALUE! | - | #VALUE! | - | #VALUE! | #VALUE! | - | #VALUE! | - | #VALUE! | #VALUE! | - | #VALUE! | - | #VALUE! | #VALUE! | - | #VALUE! | - | #VALUE! | #VALUE! | - | #VALUE! | - | #VALUE! | #VALUE! | - | #VALUE! | - | #VALUE! | #VALUE! | - | #VALUE!
2020-01-13 04:00 | 4 | 2 | 3600 | 100% | 2019-02-23 02:00 | 2 | 7 | 3600 | 100% | - | #VALUE! | #VALUE! | - | #VALUE! | - | #VALUE! | #VALUE! | - | #VALUE! | - | #VALUE! | #VALUE! | - | #VALUE! | - | #VALUE! | #VALUE! | - | #VALUE! | - | #VALUE! | #VALUE! | - | #VALUE! | - | #VALUE! | #VALUE! | - | #VALUE! | - | #VALUE! | #VALUE! | - | #VALUE!
2020-01-13 05:00 | 5 | 2 | 3600 | 100% | 2019-02-23 03:00 | 3 | 7 | 3600 | 100% | - | #VALUE! | #VALUE! | - | #VALUE! | - | #VALUE! | #VALUE! | - | #VALUE! | - | #VALUE! | #VALUE! | - | #VALUE! | - | #VALUE! | #VALUE! | - | #VALUE! | - | #VALUE! | #VALUE! | - | #VALUE! | - | #VALUE! | #VALUE! | - | #VALUE! | - | #VALUE! | #VALUE! | - | #VALUE!
2020-01-13 06:00 | 6 | 2 | 0 | 0% | 2019-02-23 04:00 | 4 | 7 | 3600 | 100% | - | #VALUE! | #VALUE! | - | #VALUE! | - | #VALUE! | #VALUE! | - | #VALUE! | - | #VALUE! | #VALUE! | - | #VALUE! | - | #VALUE! | #VALUE! | - | #VALUE! | - | #VALUE! | #VALUE! | - | #VALUE! | - | #VALUE! | #VALUE! | - | #VALUE! | - | #VALUE! | #VALUE! | - | #VALUE!
2020-01-13 07:00 | 7 | 2 | 0 | 0% | 2019-02-23 05:00 | 5 | 7 | 3600 | 100% | - | #VALUE! | #VALUE! | - | #VALUE! | - | #VALUE! | #VALUE! | - | #VALUE! | - | #VALUE! | #VALUE! | - | #VALUE! | - | #VALUE! | #VALUE! | - | #VALUE! | - | #VALUE! | #VALUE! | - | #VALUE! | - | #VALUE! | #VALUE! | - | #VALUE! | - | #VALUE! | #VALUE! | - | #VALUE!
2020-01-13 08:00 | 8 | 2 | 0 | 0% | 2019-02-23 06:00 | 6 | 7 | 3600 | 100% | - | #VALUE! | #VALUE! | - | #VALUE! | - | #VALUE! | #VALUE! | - | #VALUE! | - | #VALUE! | #VALUE! | - | #VALUE! | - | #VALUE! | #VALUE! | - | #VALUE! | - | #VALUE! | #VALUE! | - | #VALUE! | - | #VALUE! | #VALUE! | - | #VALUE! | - | #VALUE! | #VALUE! | - | #VALUE!
2020-01-13 09:00 | 9 | 2 | 0 | 0% | 2019-02-23 07:00 | 7 | 7 | 3600 | 100% | - | #VALUE! | #VALUE! | - | #VALUE! | - | #VALUE! | #VALUE! | - | #VALUE! | - | #VALUE! | #VALUE! | - | #VALUE! | - | #VALUE! | #VALUE! | - | #VALUE! | - | #VALUE! | #VALUE! | - | #VALUE! | - | #VALUE! | #VALUE! | - | #VALUE! | - | #VALUE! | #VALUE! | - | #VALUE!
2020-01-13 10:00 | 10 | 2 | 0 | 0% | 2019-02-23 08:00 | 8 | 7 | 3600 | 100% | - | #VALUE! | #VALUE! | - | #VALUE! | - | #VALUE! | #VALUE! | - | #VALUE! | - | #VALUE! | #VALUE! | - | #VALUE! | - | #VALUE! | #VALUE! | - | #VALUE! | - | #VALUE! | #VALUE! | - | #VALUE! | - | #VALUE! | #VALUE! | - | #VALUE! | - | #VALUE! | #VALUE! | - | #VALUE!
2020-01-13 11:00 | 11 | 2 | 0 | 0% | 2019-02-23 09:00 | 9 | 7 | 3600 | 100% | - | #VALUE! | #VALUE! | - | #VALUE! | - | #VALUE! | #VALUE! | - | #VALUE! | - | #VALUE! | #VALUE! | - | #VALUE! | - | #VALUE! | #VALUE! | - | #VALUE! | - | #VALUE! | #VALUE! | - | #VALUE! | - | #VALUE! | #VALUE! | - | #VALUE! | - | #VALUE! | #VALUE! | - | #VALUE!
2020-01-13 12:00 | 12 | 2 | 0 | 0% | 2019-02-23 10:00 | 10 | 7 | 3600 | 100% | - | #VALUE! | #VALUE! | - | #VALUE! | - | #VALUE! | #VALUE! | - | #VALUE! | - | #VALUE! | #VALUE! | - | #VALUE! | - | #VALUE! | #VALUE! | - | #VALUE! | - | #VALUE! | #VALUE! | - | #VALUE! | - | #VALUE! | #VALUE! | - | #VALUE! | - | #VALUE! | #VALUE! | - | #VALUE!
2020-01-13 13:00 | 13 | 2 | 0 | 0% | 2019-02-23 11:00 | 11 | 7 | 3600 | 100% | - | #VALUE! | #VALUE! | - | #VALUE! | - | #VALUE! | #VALUE! | - | #VALUE! | - | #VALUE! | #VALUE! | - | #VALUE! | - | #VALUE! | #VALUE! | - | #VALUE! | - | #VALUE! | #VALUE! | - | #VALUE! | - | #VALUE! | #VALUE! | - | #VALUE! | - | #VALUE! | #VALUE! | - | #VALUE!
2020-01-13 14:00 | 14 | 2 | 0 | 0% | 2019-02-23 12:00 | 12 | 7 | 3600 | 100% | - | #VALUE! | #VALUE! | - | #VALUE! | - | #VALUE! | #VALUE! | - | #VALUE! | - | #VALUE! | #VALUE! | - | #VALUE! | - | #VALUE! | #VALUE! | - | #VALUE! | - | #VALUE! | #VALUE! | - | #VALUE! | - | #VALUE! | #VALUE! | - | #VALUE! | - | #VALUE! | #VALUE! | - | #VALUE!
2020-01-13 15:00 | 15 | 2 | 0 | 0% | 2019-02-23 13:00 | 13 | 7 | 3600 | 100% | - | #VALUE! | #VALUE! | - | #VALUE! | - | #VALUE! | #VALUE! | - | #VALUE! | - | #VALUE! | #VALUE! | - | #VALUE! | - | #VALUE! | #VALUE! | - | #VALUE! | - | #VALUE! | #VALUE! | - | #VALUE! | - | #VALUE! | #VALUE! | - | #VALUE! | - | #VALUE! | #VALUE! | - | #VALUE!
2020-01-13 16:00 | 16 | 2 | 0 | 0% | 2019-02-23 14:00 | 14 | 7 | 3600 | 100% | - | #VALUE! | #VALUE! | - | #VALUE! | - | #VALUE! | #VALUE! | - | #VALUE! | - | #VALUE! | #VALUE! | - | #VALUE! | - | #VALUE! | #VALUE! | - | #VALUE! | - | #VALUE! | #VALUE! | - | #VALUE! | - | #VALUE! | #VALUE! | - | #VALUE! | - | #VALUE! | #VALUE! | - | #VALUE!
2020-01-13 17:00 | 17 | 2 | 0 | 0% | 2019-02-23 15:00 | 15 | 7 | 3600 | 100% | - | #VALUE! | #VALUE! | - | #VALUE! | - | #VALUE! | #VALUE! | - | #VALUE! | - | #VALUE! | #VALUE! | - | #VALUE! | - | #VALUE! | #VALUE! | - | #VALUE! | - | #VALUE! | #VALUE! | - | #VALUE! | - | #VALUE! | #VALUE! | - | #VALUE! | - | #VALUE! | #VALUE! | - | #VALUE!
2020-01-13 18:00 | 18 | 2 | 0 | 0% | 2019-02-23 16:00 | 16 | 7 | 3600 | 100% | - | #VALUE! | #VALUE! | - | #VALUE! | - | #VALUE! | #VALUE! | - | #VALUE! | - | #VALUE! | #VALUE! | - | #VALUE! | - | #VALUE! | #VALUE! | - | #VALUE! | - | #VALUE! | #VALUE! | - | #VALUE! | - | #VALUE! | #VALUE! | - | #VALUE! | - | #VALUE! | #VALUE! | - | #VALUE!
2020-01-13 19:00 | 19 | 2 | 0 | 0% | 2019-02-23 17:00 | 17 | 7 | 3600 | 100% | - | #VALUE! | #VALUE! | - | #VALUE! | - | #VALUE! | #VALUE! | - | #VALUE! | - | #VALUE! | #VALUE! | - | #VALUE! | - | #VALUE! | #VALUE! | - | #VALUE! | - | #VALUE! | #VALUE! | - | #VALUE! | - | #VALUE! | #VALUE! | - | #VALUE! | - | #VALUE! | #VALUE! | - | #VALUE!
2020-01-13 20:00 | 20 | 2 | 0 | 0% | 2019-02-23 18:00 | 18 | 7 | 3600 | 100% | - | #VALUE! | #VALUE! | - | #VALUE! | - | #VALUE! | #VALUE! | - | #VALUE! | - | #VALUE! | #VALUE! | - | #VALUE! | - | #VALUE! | #VALUE! | - | #VALUE! | - | #VALUE! | #VALUE! | - | #VALUE! | - | #VALUE! | #VALUE! | - | #VALUE! | - | #VALUE! | #VALUE! | - | #VALUE!
2020-01-13 21:00 | 21 | 2 | 0 | 0% | 2019-02-23 19:00 | 19 | 7 | 3600 | 100% | - | #VALUE! | #VALUE! | - | #VALUE! | - | #VALUE! | #VALUE! | - | #VALUE! | - | #VALUE! | #VALUE! | - | #VALUE! | - | #VALUE! | #VALUE! | - | #VALUE! | - | #VALUE! | #VALUE! | - | #VALUE! | - | #VALUE! | #VALUE! | - | #VALUE! | - | #VALUE! | #VALUE! | - | #VALUE!
2020-01-13 22:00 | 22 | 2 | 3600 | 100% | 2019-02-23 20:00 | 20 | 7 | 3600 | 100% | - | #VALUE! | #VALUE! | - | #VALUE! | - | #VALUE! | #VALUE! | - | #VALUE! | - | #VALUE! | #VALUE! | - | #VALUE! | - | #VALUE! | #VALUE! | - | #VALUE! | - | #VALUE! | #VALUE! | - | #VALUE! | - | #VALUE! | #VALUE! | - | #VALUE! | - | #VALUE! | #VALUE! | - | #VALUE!
2020-01-13 23:00 | 23 | 2 | 3600 | 100% | 2019-02-23 21:00 | 21 | 7 | 3600 | 100% | - | #VALUE! | #VALUE! | - | #VALUE! | - | #VALUE! | #VALUE! | - | #VALUE! | - | #VALUE! | #VALUE! | - | #VALUE! | - | #VALUE! | #VALUE! | - | #VALUE! | - | #VALUE! | #VALUE! | - | #VALUE! | - | #VALUE! | #VALUE! | - | #VALUE! | - | #VALUE! | #VALUE! | - | #VALUE!
2020-01-14 | 0 | 3 | 3600 | 100% | 2019-02-23 22:00 | 22 | 7 | 3600 | 100% | - | #VALUE! | #VALUE! | - | #VALUE! | - | #VALUE! | #VALUE! | - | #VALUE! | - | #VALUE! | #VALUE! | - | #VALUE! | - | #VALUE! | #VALUE! | - | #VALUE! | - | #VALUE! | #VALUE! | - | #VALUE! | - | #VALUE! | #VALUE! | - | #VALUE! | - | #VALUE! | #VALUE! | - | #VALUE!
2020-01-14 01:00 | 1 | 3 | 3600 | 100% | 2019-02-23 23:00 | 23 | 7 | 3600 | 100% | - | #VALUE! | #VALUE! | - | #VALUE! | - | #VALUE! | #VALUE! | - | #VALUE! | - | #VALUE! | #VALUE! | - | #VALUE! | - | #VALUE! | #VALUE! | - | #VALUE! | - | #VALUE! | #VALUE! | - | #VALUE! | - | #VALUE! | #VALUE! | - | #VALUE! | - | #VALUE! | #VALUE! | - | #VALUE!
2020-01-14 02:00 | 2 | 3 | 3600 | 100% | 2019-02-24 | 0 | 1 | 3600 | 100% | - | #VALUE! | #VALUE! | - | #VALUE! | - | #VALUE! | #VALUE! | - | #VALUE! | - | #VALUE! | #VALUE! | - | #VALUE! | - | #VALUE! | #VALUE! | - | #VALUE! | - | #VALUE! | #VALUE! | - | #VALUE! | - | #VALUE! | #VALUE! | - | #VALUE! | - | #VALUE! | #VALUE! | - | #VALUE!
2020-01-14 03:00 | 3 | 3 | 3600 | 100% | 2019-02-24 01:00 | 1 | 1 | 3600 | 100% | - | #VALUE! | #VALUE! | - | #VALUE! | - | #VALUE! | #VALUE! | - | #VALUE! | - | #VALUE! | #VALUE! | - | #VALUE! | - | #VALUE! | #VALUE! | - | #VALUE! | - | #VALUE! | #VALUE! | - | #VALUE! | - | #VALUE! | #VALUE! | - | #VALUE! | - | #VALUE! | #VALUE! | - | #VALUE!
2020-01-14 04:00 | 4 | 3 | 3600 | 100% | 2019-02-24 02:00 | 2 | 1 | 3600 | 100% | - | #VALUE! | #VALUE! | - | #VALUE! | - | #VALUE! | #VALUE! | - | #VALUE! | - | #VALUE! | #VALUE! | - | #VALUE! | - | #VALUE! | #VALUE! | - | #VALUE! | - | #VALUE! | #VALUE! | - | #VALUE! | - | #VALUE! | #VALUE! | - | #VALUE! | - | #VALUE! | #VALUE! | - | #VALUE!
2020-01-14 05:00 | 5 | 3 | 3600 | 100% | 2019-02-24 03:00 | 3 | 1 | 3600 | 100% | - | #VALUE! | #VALUE! | - | #VALUE! | - | #VALUE! | #VALUE! | - | #VALUE! | - | #VALUE! | #VALUE! | - | #VALUE! | - | #VALUE! | #VALUE! | - | #VALUE! | - | #VALUE! | #VALUE! | - | #VALUE! | - | #VALUE! | #VALUE! | - | #VALUE! | - | #VALUE! | #VALUE! | - | #VALUE!
2020-01-14 06:00 | 6 | 3 | 0 | 0% | 2019-02-24 04:00 | 4 | 1 | 3600 | 100% | - | #VALUE! | #VALUE! | - | #VALUE! | - | #VALUE! | #VALUE! | - | #VALUE! | - | #VALUE! | #VALUE! | - | #VALUE! | - | #VALUE! | #VALUE! | - | #VALUE! | - | #VALUE! | #VALUE! | - | #VALUE! | - | #VALUE! | #VALUE! | - | #VALUE! | - | #VALUE! | #VALUE! | - | #VALUE!
2020-01-14 07:00 | 7 | 3 | 0 | 0% | 2019-02-24 05:00 | 5 | 1 | 3600 | 100% | - | #VALUE! | #VALUE! | - | #VALUE! | - | #VALUE! | #VALUE! | - | #VALUE! | - | #VALUE! | #VALUE! | - | #VALUE! | - | #VALUE! | #VALUE! | - | #VALUE! | - | #VALUE! | #VALUE! | - | #VALUE! | - | #VALUE! | #VALUE! | - | #VALUE! | - | #VALUE! | #VALUE! | - | #VALUE!
2020-01-14 08:00 | 8 | 3 | 0 | 0% | 2019-02-24 06:00 | 6 | 1 | 3600 | 100% | - | #VALUE! | #VALUE! | - | #VALUE! | - | #VALUE! | #VALUE! | - | #VALUE! | - | #VALUE! | #VALUE! | - | #VALUE! | - | #VALUE! | #VALUE! | - | #VALUE! | - | #VALUE! | #VALUE! | - | #VALUE! | - | #VALUE! | #VALUE! | - | #VALUE! | - | #VALUE! | #VALUE! | - | #VALUE!
2020-01-14 09:00 | 9 | 3 | 0 | 0% | 2019-02-24 07:00 | 7 | 1 | 3600 | 100% | - | #VALUE! | #VALUE! | - | #VALUE! | - | #VALUE! | #VALUE! | - | #VALUE! | - | #VALUE! | #VALUE! | - | #VALUE! | - | #VALUE! | #VALUE! | - | #VALUE! | - | #VALUE! | #VALUE! | - | #VALUE! | - | #VALUE! | #VALUE! | - | #VALUE! | - | #VALUE! | #VALUE! | - | #VALUE!
2020-01-14 10:00 | 10 | 3 | 0 | 0% | 2019-02-24 08:00 | 8 | 1 | 3600 | 100% | - | #VALUE! | #VALUE! | - | #VALUE! | - | #VALUE! | #VALUE! | - | #VALUE! | - | #VALUE! | #VALUE! | - | #VALUE! | - | #VALUE! | #VALUE! | - | #VALUE! | - | #VALUE! | #VALUE! | - | #VALUE! | - | #VALUE! | #VALUE! | - | #VALUE! | - | #VALUE! | #VALUE! | - | #VALUE!
2020-01-14 11:00 | 11 | 3 | 0 | 0% | 2019-02-24 09:00 | 9 | 1 | 3600 | 100% | - | #VALUE! | #VALUE! | - | #VALUE! | - | #VALUE! | #VALUE! | - | #VALUE! | - | #VALUE! | #VALUE! | - | #VALUE! | - | #VALUE! | #VALUE! | - | #VALUE! | - | #VALUE! | #VALUE! | - | #VALUE! | - | #VALUE! | #VALUE! | - | #VALUE! | - | #VALUE! | #VALUE! | - | #VALUE!
2020-01-14 12:00 | 12 | 3 | 0 | 0% | 2019-02-24 10:00 | 10 | 1 | 3600 | 100% | - | #VALUE! | #VALUE! | - | #VALUE! | - | #VALUE! | #VALUE! | - | #VALUE! | - | #VALUE! | #VALUE! | - | #VALUE! | - | #VALUE! | #VALUE! | - | #VALUE! | - | #VALUE! | #VALUE! | - | #VALUE! | - | #VALUE! | #VALUE! | - | #VALUE! | - | #VALUE! | #VALUE! | - | #VALUE!
2020-01-14 13:00 | 13 | 3 | 0 | 0% | 2019-02-24 11:00 | 11 | 1 | 3600 | 100% | - | #VALUE! | #VALUE! | - | #VALUE! | - | #VALUE! | #VALUE! | - | #VALUE! | - | #VALUE! | #VALUE! | - | #VALUE! | - | #VALUE! | #VALUE! | - | #VALUE! | - | #VALUE! | #VALUE! | - | #VALUE! | - | #VALUE! | #VALUE! | - | #VALUE! | - | #VALUE! | #VALUE! | - | #VALUE!
2020-01-14 14:00 | 14 | 3 | 0 | 0% | 2019-02-24 12:00 | 12 | 1 | 3600 | 100% | - | #VALUE! | #VALUE! | - | #VALUE! | - | #VALUE! | #VALUE! | - | #VALUE! | - | #VALUE! | #VALUE! | - | #VALUE! | - | #VALUE! | #VALUE! | - | #VALUE! | - | #VALUE! | #VALUE! | - | #VALUE! | - | #VALUE! | #VALUE! | - | #VALUE! | - | #VALUE! | #VALUE! | - | #VALUE!
2020-01-14 15:00 | 15 | 3 | 0 | 0% | 2019-02-24 13:00 | 13 | 1 | 3600 | 100% | - | #VALUE! | #VALUE! | - | #VALUE! | - | #VALUE! | #VALUE! | - | #VALUE! | - | #VALUE! | #VALUE! | - | #VALUE! | - | #VALUE! | #VALUE! | - | #VALUE! | - | #VALUE! | #VALUE! | - | #VALUE! | - | #VALUE! | #VALUE! | - | #VALUE! | - | #VALUE! | #VALUE! | - | #VALUE!
2020-01-14 16:00 | 16 | 3 | 0 | 0% | 2019-02-24 14:00 | 14 | 1 | 3600 | 100% | - | #VALUE! | #VALUE! | - | #VALUE! | - | #VALUE! | #VALUE! | - | #VALUE! | - | #VALUE! | #VALUE! | - | #VALUE! | - | #VALUE! | #VALUE! | - | #VALUE! | - | #VALUE! | #VALUE! | - | #VALUE! | - | #VALUE! | #VALUE! | - | #VALUE! | - | #VALUE! | #VALUE! | - | #VALUE!
2020-01-14 17:00 | 17 | 3 | 0 | 0% | 2019-02-24 15:00 | 15 | 1 | 3600 | 100% | - | #VALUE! | #VALUE! | - | #VALUE! | - | #VALUE! | #VALUE! | - | #VALUE! | - | #VALUE! | #VALUE! | - | #VALUE! | - | #VALUE! | #VALUE! | - | #VALUE! | - | #VALUE! | #VALUE! | - | #VALUE! | - | #VALUE! | #VALUE! | - | #VALUE! | - | #VALUE! | #VALUE! | - | #VALUE!
2020-01-14 18:00 | 18 | 3 | 0 | 0% | 2019-02-24 16:00 | 16 | 1 | 3600 | 100% | - | #VALUE! | #VALUE! | - | #VALUE! | - | #VALUE! | #VALUE! | - | #VALUE! | - | #VALUE! | #VALUE! | - | #VALUE! | - | #VALUE! | #VALUE! | - | #VALUE! | - | #VALUE! | #VALUE! | - | #VALUE! | - | #VALUE! | #VALUE! | - | #VALUE! | - | #VALUE! | #VALUE! | - | #VALUE!
2020-01-14 19:00 | 19 | 3 | 0 | 0% | 2019-02-24 17:00 | 17 | 1 | 3600 | 100% | - | #VALUE! | #VALUE! | - | #VALUE! | - | #VALUE! | #VALUE! | - | #VALUE! | - | #VALUE! | #VALUE! | - | #VALUE! | - | #VALUE! | #VALUE! | - | #VALUE! | - | #VALUE! | #VALUE! | - | #VALUE! | - | #VALUE! | #VALUE! | - | #VALUE! | - | #VALUE! | #VALUE! | - | #VALUE!
2020-01-14 20:00 | 20 | 3 | 0 | 0% | 2019-02-24 18:00 | 18 | 1 | 3600 | 100% | - | #VALUE! | #VALUE! | - | #VALUE! | - | #VALUE! | #VALUE! | - | #VALUE! | - | #VALUE! | #VALUE! | - | #VALUE! | - | #VALUE! | #VALUE! | - | #VALUE! | - | #VALUE! | #VALUE! | - | #VALUE! | - | #VALUE! | #VALUE! | - | #VALUE! | - | #VALUE! | #VALUE! | - | #VALUE!
2020-01-14 21:00 | 21 | 3 | 0 | 0% | 2019-02-24 19:00 | 19 | 1 | 3600 | 100% | - | #VALUE! | #VALUE! | - | #VALUE! | - | #VALUE! | #VALUE! | - | #VALUE! | - | #VALUE! | #VALUE! | - | #VALUE! | - | #VALUE! | #VALUE! | - | #VALUE! | - | #VALUE! | #VALUE! | - | #VALUE! | - | #VALUE! | #VALUE! | - | #VALUE! | - | #VALUE! | #VALUE! | - | #VALUE!
2020-01-14 22:00 | 22 | 3 | 3600 | 100% | 2019-02-24 20:00 | 20 | 1 | 3600 | 100% | - | #VALUE! | #VALUE! | - | #VALUE! | - | #VALUE! | #VALUE! | - | #VALUE! | - | #VALUE! | #VALUE! | - | #VALUE! | - | #VALUE! | #VALUE! | - | #VALUE! | - | #VALUE! | #VALUE! | - | #VALUE! | - | #VALUE! | #VALUE! | - | #VALUE! | - | #VALUE! | #VALUE! | - | #VALUE!
2020-01-14 23:00 | 23 | 3 | 3600 | 100% | 2019-02-24 21:00 | 21 | 1 | 3600 | 100% | - | #VALUE! | #VALUE! | - | #VALUE! | - | #VALUE! | #VALUE! | - | #VALUE! | - | #VALUE! | #VALUE! | - | #VALUE! | - | #VALUE! | #VALUE! | - | #VALUE! | - | #VALUE! | #VALUE! | - | #VALUE! | - | #VALUE! | #VALUE! | - | #VALUE! | - | #VALUE! | #VALUE! | - | #VALUE!
2020-01-15 | 0 | 4 | 3600 | 100% | 2019-02-24 22:00 | 22 | 1 | 3600 | 100% | - | #VALUE! | #VALUE! | - | #VALUE! | - | #VALUE! | #VALUE! | - | #VALUE! | - | #VALUE! | #VALUE! | - | #VALUE! | - | #VALUE! | #VALUE! | - | #VALUE! | - | #VALUE! | #VALUE! | - | #VALUE! | - | #VALUE! | #VALUE! | - | #VALUE! | - | #VALUE! | #VALUE! | - | #VALUE!
2020-01-15 01:00 | 1 | 4 | 3600 | 100% | 2019-02-24 23:00 | 23 | 1 | 3600 | 100% | - | #VALUE! | #VALUE! | - | #VALUE! | - | #VALUE! | #VALUE! | - | #VALUE! | - | #VALUE! | #VALUE! | - | #VALUE! | - | #VALUE! | #VALUE! | - | #VALUE! | - | #VALUE! | #VALUE! | - | #VALUE! | - | #VALUE! | #VALUE! | - | #VALUE! | - | #VALUE! | #VALUE! | - | #VALUE!
2020-01-15 02:00 | 2 | 4 | 3600 | 100% | 2019-02-25 | 0 | 2 | 3600 | 100% | - | #VALUE! | #VALUE! | - | #VALUE! | - | #VALUE! | #VALUE! | - | #VALUE! | - | #VALUE! | #VALUE! | - | #VALUE! | - | #VALUE! | #VALUE! | - | #VALUE! | - | #VALUE! | #VALUE! | - | #VALUE! | - | #VALUE! | #VALUE! | - | #VALUE! | - | #VALUE! | #VALUE! | - | #VALUE!
2020-01-15 03:00 | 3 | 4 | 3600 | 100% | 2019-02-25 01:00 | 1 | 2 | 3600 | 100% | - | #VALUE! | #VALUE! | - | #VALUE! | - | #VALUE! | #VALUE! | - | #VALUE! | - | #VALUE! | #VALUE! | - | #VALUE! | - | #VALUE! | #VALUE! | - | #VALUE! | - | #VALUE! | #VALUE! | - | #VALUE! | - | #VALUE! | #VALUE! | - | #VALUE! | - | #VALUE! | #VALUE! | - | #VALUE!
2020-01-15 04:00 | 4 | 4 | 3600 | 100% | 2019-02-25 02:00 | 2 | 2 | 3600 | 100% | - | #VALUE! | #VALUE! | - | #VALUE! | - | #VALUE! | #VALUE! | - | #VALUE! | - | #VALUE! | #VALUE! | - | #VALUE! | - | #VALUE! | #VALUE! | - | #VALUE! | - | #VALUE! | #VALUE! | - | #VALUE! | - | #VALUE! | #VALUE! | - | #VALUE! | - | #VALUE! | #VALUE! | - | #VALUE!
2020-01-15 05:00 | 5 | 4 | 3600 | 100% | 2019-02-25 03:00 | 3 | 2 | 3600 | 100% | - | #VALUE! | #VALUE! | - | #VALUE! | - | #VALUE! | #VALUE! | - | #VALUE! | - | #VALUE! | #VALUE! | - | #VALUE! | - | #VALUE! | #VALUE! | - | #VALUE! | - | #VALUE! | #VALUE! | - | #VALUE! | - | #VALUE! | #VALUE! | - | #VALUE! | - | #VALUE! | #VALUE! | - | #VALUE!
2020-01-15 06:00 | 6 | 4 | 0 | 0% | 2019-02-25 04:00 | 4 | 2 | 3600 | 100% | - | #VALUE! | #VALUE! | - | #VALUE! | - | #VALUE! | #VALUE! | - | #VALUE! | - | #VALUE! | #VALUE! | - | #VALUE! | - | #VALUE! | #VALUE! | - | #VALUE! | - | #VALUE! | #VALUE! | - | #VALUE! | - | #VALUE! | #VALUE! | - | #VALUE! | - | #VALUE! | #VALUE! | - | #VALUE!
2020-01-15 07:00 | 7 | 4 | 0 | 0% | 2019-02-25 05:00 | 5 | 2 | 3600 | 100% | - | #VALUE! | #VALUE! | - | #VALUE! | - | #VALUE! | #VALUE! | - | #VALUE! | - | #VALUE! | #VALUE! | - | #VALUE! | - | #VALUE! | #VALUE! | - | #VALUE! | - | #VALUE! | #VALUE! | - | #VALUE! | - | #VALUE! | #VALUE! | - | #VALUE! | - | #VALUE! | #VALUE! | - | #VALUE!
2020-01-15 08:00 | 8 | 4 | 0 | 0% | 2019-02-25 06:00 | 6 | 2 | 3600 | 100% | - | #VALUE! | #VALUE! | - | #VALUE! | - | #VALUE! | #VALUE! | - | #VALUE! | - | #VALUE! | #VALUE! | - | #VALUE! | - | #VALUE! | #VALUE! | - | #VALUE! | - | #VALUE! | #VALUE! | - | #VALUE! | - | #VALUE! | #VALUE! | - | #VALUE! | - | #VALUE! | #VALUE! | - | #VALUE!
2020-01-15 09:00 | 9 | 4 | 0 | 0% | 2019-02-25 07:00 | 7 | 2 | 3600 | 100% | - | #VALUE! | #VALUE! | - | #VALUE! | - | #VALUE! | #VALUE! | - | #VALUE! | - | #VALUE! | #VALUE! | - | #VALUE! | - | #VALUE! | #VALUE! | - | #VALUE! | - | #VALUE! | #VALUE! | - | #VALUE! | - | #VALUE! | #VALUE! | - | #VALUE! | - | #VALUE! | #VALUE! | - | #VALUE!
2020-01-15 10:00 | 10 | 4 | 0 | 0% | 2019-02-25 08:00 | 8 | 2 | 3600 | 100% | - | #VALUE! | #VALUE! | - | #VALUE! | - | #VALUE! | #VALUE! | - | #VALUE! | - | #VALUE! | #VALUE! | - | #VALUE! | - | #VALUE! | #VALUE! | - | #VALUE! | - | #VALUE! | #VALUE! | - | #VALUE! | - | #VALUE! | #VALUE! | - | #VALUE! | - | #VALUE! | #VALUE! | - | #VALUE!
2020-01-15 11:00 | 11 | 4 | 0 | 0% | 2019-02-25 09:00 | 9 | 2 | 3600 | 100% | - | #VALUE! | #VALUE! | - | #VALUE! | - | #VALUE! | #VALUE! | - | #VALUE! | - | #VALUE! | #VALUE! | - | #VALUE! | - | #VALUE! | #VALUE! | - | #VALUE! | - | #VALUE! | #VALUE! | - | #VALUE! | - | #VALUE! | #VALUE! | - | #VALUE! | - | #VALUE! | #VALUE! | - | #VALUE!
2020-01-15 12:00 | 12 | 4 | 0 | 0% | 2019-02-25 10:00 | 10 | 2 | 3600 | 100% | - | #VALUE! | #VALUE! | - | #VALUE! | - | #VALUE! | #VALUE! | - | #VALUE! | - | #VALUE! | #VALUE! | - | #VALUE! | - | #VALUE! | #VALUE! | - | #VALUE! | - | #VALUE! | #VALUE! | - | #VALUE! | - | #VALUE! | #VALUE! | - | #VALUE! | - | #VALUE! | #VALUE! | - | #VALUE!
2020-01-15 13:00 | 13 | 4 | 0 | 0% | 2019-02-25 11:00 | 11 | 2 | 3600 | 100% | - | #VALUE! | #VALUE! | - | #VALUE! | - | #VALUE! | #VALUE! | - | #VALUE! | - | #VALUE! | #VALUE! | - | #VALUE! | - | #VALUE! | #VALUE! | - | #VALUE! | - | #VALUE! | #VALUE! | - | #VALUE! | - | #VALUE! | #VALUE! | - | #VALUE! | - | #VALUE! | #VALUE! | - | #VALUE!
2020-01-15 14:00 | 14 | 4 | 0 | 0% | 2019-02-25 12:00 | 12 | 2 | 3600 | 100% | - | #VALUE! | #VALUE! | - | #VALUE! | - | #VALUE! | #VALUE! | - | #VALUE! | - | #VALUE! | #VALUE! | - | #VALUE! | - | #VALUE! | #VALUE! | - | #VALUE! | - | #VALUE! | #VALUE! | - | #VALUE! | - | #VALUE! | #VALUE! | - | #VALUE! | - | #VALUE! | #VALUE! | - | #VALUE!
2020-01-15 15:00 | 15 | 4 | 0 | 0% | 2019-02-25 13:00 | 13 | 2 | 3600 | 100% | - | #VALUE! | #VALUE! | - | #VALUE! | - | #VALUE! | #VALUE! | - | #VALUE! | - | #VALUE! | #VALUE! | - | #VALUE! | - | #VALUE! | #VALUE! | - | #VALUE! | - | #VALUE! | #VALUE! | - | #VALUE! | - | #VALUE! | #VALUE! | - | #VALUE! | - | #VALUE! | #VALUE! | - | #VALUE!
2020-01-15 16:00 | 16 | 4 | 0 | 0% | 2019-02-25 14:00 | 14 | 2 | 3600 | 100% | - | #VALUE! | #VALUE! | - | #VALUE! | - | #VALUE! | #VALUE! | - | #VALUE! | - | #VALUE! | #VALUE! | - | #VALUE! | - | #VALUE! | #VALUE! | - | #VALUE! | - | #VALUE! | #VALUE! | - | #VALUE! | - | #VALUE! | #VALUE! | - | #VALUE! | - | #VALUE! | #VALUE! | - | #VALUE!
2020-01-15 17:00 | 17 | 4 | 0 | 0% | 2019-02-25 15:00 | 15 | 2 | 3600 | 100% | - | #VALUE! | #VALUE! | - | #VALUE! | - | #VALUE! | #VALUE! | - | #VALUE! | - | #VALUE! | #VALUE! | - | #VALUE! | - | #VALUE! | #VALUE! | - | #VALUE! | - | #VALUE! | #VALUE! | - | #VALUE! | - | #VALUE! | #VALUE! | - | #VALUE! | - | #VALUE! | #VALUE! | - | #VALUE!
2020-01-15 18:00 | 18 | 4 | 0 | 0% | 2019-02-25 16:00 | 16 | 2 | 3600 | 100% | - | #VALUE! | #VALUE! | - | #VALUE! | - | #VALUE! | #VALUE! | - | #VALUE! | - | #VALUE! | #VALUE! | - | #VALUE! | - | #VALUE! | #VALUE! | - | #VALUE! | - | #VALUE! | #VALUE! | - | #VALUE! | - | #VALUE! | #VALUE! | - | #VALUE! | - | #VALUE! | #VALUE! | - | #VALUE!
2020-01-15 19:00 | 19 | 4 | 0 | 0% | 2019-02-25 17:00 | 17 | 2 | 3600 | 100% | - | #VALUE! | #VALUE! | - | #VALUE! | - | #VALUE! | #VALUE! | - | #VALUE! | - | #VALUE! | #VALUE! | - | #VALUE! | - | #VALUE! | #VALUE! | - | #VALUE! | - | #VALUE! | #VALUE! | - | #VALUE! | - | #VALUE! | #VALUE! | - | #VALUE! | - | #VALUE! | #VALUE! | - | #VALUE!
2020-01-15 20:00 | 20 | 4 | 0 | 0% | 2019-02-25 18:00 | 18 | 2 | 3600 | 100% | - | #VALUE! | #VALUE! | - | #VALUE! | - | #VALUE! | #VALUE! | - | #VALUE! | - | #VALUE! | #VALUE! | - | #VALUE! | - | #VALUE! | #VALUE! | - | #VALUE! | - | #VALUE! | #VALUE! | - | #VALUE! | - | #VALUE! | #VALUE! | - | #VALUE! | - | #VALUE! | #VALUE! | - | #VALUE!
2020-01-15 21:00 | 21 | 4 | 0 | 0% | 2019-02-25 19:00 | 19 | 2 | 3600 | 100% | - | #VALUE! | #VALUE! | - | #VALUE! | - | #VALUE! | #VALUE! | - | #VALUE! | - | #VALUE! | #VALUE! | - | #VALUE! | - | #VALUE! | #VALUE! | - | #VALUE! | - | #VALUE! | #VALUE! | - | #VALUE! | - | #VALUE! | #VALUE! | - | #VALUE! | - | #VALUE! | #VALUE! | - | #VALUE!
2020-01-15 22:00 | 22 | 4 | 3600 | 100% | 2019-02-25 20:00 | 20 | 2 | 3600 | 100% | - | #VALUE! | #VALUE! | - | #VALUE! | - | #VALUE! | #VALUE! | - | #VALUE! | - | #VALUE! | #VALUE! | - | #VALUE! | - | #VALUE! | #VALUE! | - | #VALUE! | - | #VALUE! | #VALUE! | - | #VALUE! | - | #VALUE! | #VALUE! | - | #VALUE! | - | #VALUE! | #VALUE! | - | #VALUE!
2020-01-15 23:00 | 23 | 4 | 3600 | 100% | 2019-02-25 21:00 | 21 | 2 | 3600 | 100% | - | #VALUE! | #VALUE! | - | #VALUE! | - | #VALUE! | #VALUE! | - | #VALUE! | - | #VALUE! | #VALUE! | - | #VALUE! | - | #VALUE! | #VALUE! | - | #VALUE! | - | #VALUE! | #VALUE! | - | #VALUE! | - | #VALUE! | #VALUE! | - | #VALUE! | - | #VALUE! | #VALUE! | - | #VALUE!
2020-01-16 | 0 | 5 | 3600 | 100% | 2019-02-25 22:00 | 22 | 2 | 3600 | 100% | - | #VALUE! | #VALUE! | - | #VALUE! | - | #VALUE! | #VALUE! | - | #VALUE! | - | #VALUE! | #VALUE! | - | #VALUE! | - | #VALUE! | #VALUE! | - | #VALUE! | - | #VALUE! | #VALUE! | - | #VALUE! | - | #VALUE! | #VALUE! | - | #VALUE! | - | #VALUE! | #VALUE! | - | #VALUE!
2020-01-16 01:00 | 1 | 5 | 3600 | 100% | 2019-02-25 23:00 | 23 | 2 | 3600 | 100% | - | #VALUE! | #VALUE! | - | #VALUE! | - | #VALUE! | #VALUE! | - | #VALUE! | - | #VALUE! | #VALUE! | - | #VALUE! | - | #VALUE! | #VALUE! | - | #VALUE! | - | #VALUE! | #VALUE! | - | #VALUE! | - | #VALUE! | #VALUE! | - | #VALUE! | - | #VALUE! | #VALUE! | - | #VALUE!
2020-01-16 02:00 | 2 | 5 | 3600 | 100% | 2019-02-26 | 0 | 3 | 3600 | 100% | - | #VALUE! | #VALUE! | - | #VALUE! | - | #VALUE! | #VALUE! | - | #VALUE! | - | #VALUE! | #VALUE! | - | #VALUE! | - | #VALUE! | #VALUE! | - | #VALUE! | - | #VALUE! | #VALUE! | - | #VALUE! | - | #VALUE! | #VALUE! | - | #VALUE! | - | #VALUE! | #VALUE! | - | #VALUE!
2020-01-16 03:00 | 3 | 5 | 3600 | 100% | 2019-02-26 01:00 | 1 | 3 | 3600 | 100% | - | #VALUE! | #VALUE! | - | #VALUE! | - | #VALUE! | #VALUE! | - | #VALUE! | - | #VALUE! | #VALUE! | - | #VALUE! | - | #VALUE! | #VALUE! | - | #VALUE! | - | #VALUE! | #VALUE! | - | #VALUE! | - | #VALUE! | #VALUE! | - | #VALUE! | - | #VALUE! | #VALUE! | - | #VALUE!
2020-01-16 04:00 | 4 | 5 | 3600 | 100% | 2019-02-26 02:00 | 2 | 3 | 3600 | 100% | - | #VALUE! | #VALUE! | - | #VALUE! | - | #VALUE! | #VALUE! | - | #VALUE! | - | #VALUE! | #VALUE! | - | #VALUE! | - | #VALUE! | #VALUE! | - | #VALUE! | - | #VALUE! | #VALUE! | - | #VALUE! | - | #VALUE! | #VALUE! | - | #VALUE! | - | #VALUE! | #VALUE! | - | #VALUE!
2020-01-16 05:00 | 5 | 5 | 3600 | 100% | 2019-02-26 03:00 | 3 | 3 | 3600 | 100% | - | #VALUE! | #VALUE! | - | #VALUE! | - | #VALUE! | #VALUE! | - | #VALUE! | - | #VALUE! | #VALUE! | - | #VALUE! | - | #VALUE! | #VALUE! | - | #VALUE! | - | #VALUE! | #VALUE! | - | #VALUE! | - | #VALUE! | #VALUE! | - | #VALUE! | - | #VALUE! | #VALUE! | - | #VALUE!
2020-01-16 06:00 | 6 | 5 | 0 | 0% | 2019-02-26 04:00 | 4 | 3 | 3600 | 100% | - | #VALUE! | #VALUE! | - | #VALUE! | - | #VALUE! | #VALUE! | - | #VALUE! | - | #VALUE! | #VALUE! | - | #VALUE! | - | #VALUE! | #VALUE! | - | #VALUE! | - | #VALUE! | #VALUE! | - | #VALUE! | - | #VALUE! | #VALUE! | - | #VALUE! | - | #VALUE! | #VALUE! | - | #VALUE!
2020-01-16 07:00 | 7 | 5 | 0 | 0% | 2019-02-26 05:00 | 5 | 3 | 3600 | 100% | - | #VALUE! | #VALUE! | - | #VALUE! | - | #VALUE! | #VALUE! | - | #VALUE! | - | #VALUE! | #VALUE! | - | #VALUE! | - | #VALUE! | #VALUE! | - | #VALUE! | - | #VALUE! | #VALUE! | - | #VALUE! | - | #VALUE! | #VALUE! | - | #VALUE! | - | #VALUE! | #VALUE! | - | #VALUE!
2020-01-16 08:00 | 8 | 5 | 0 | 0% | 2019-02-26 06:00 | 6 | 3 | 3600 | 100% | - | #VALUE! | #VALUE! | - | #VALUE! | - | #VALUE! | #VALUE! | - | #VALUE! | - | #VALUE! | #VALUE! | - | #VALUE! | - | #VALUE! | #VALUE! | - | #VALUE! | - | #VALUE! | #VALUE! | - | #VALUE! | - | #VALUE! | #VALUE! | - | #VALUE! | - | #VALUE! | #VALUE! | - | #VALUE!
2020-01-16 09:00 | 9 | 5 | 0 | 0% | 2019-02-26 07:00 | 7 | 3 | 3600 | 100% | - | #VALUE! | #VALUE! | - | #VALUE! | - | #VALUE! | #VALUE! | - | #VALUE! | - | #VALUE! | #VALUE! | - | #VALUE! | - | #VALUE! | #VALUE! | - | #VALUE! | - | #VALUE! | #VALUE! | - | #VALUE! | - | #VALUE! | #VALUE! | - | #VALUE! | - | #VALUE! | #VALUE! | - | #VALUE!
2020-01-16 10:00 | 10 | 5 | 0 | 0% | 2019-02-26 08:00 | 8 | 3 | 3600 | 100% | - | #VALUE! | #VALUE! | - | #VALUE! | - | #VALUE! | #VALUE! | - | #VALUE! | - | #VALUE! | #VALUE! | - | #VALUE! | - | #VALUE! | #VALUE! | - | #VALUE! | - | #VALUE! | #VALUE! | - | #VALUE! | - | #VALUE! | #VALUE! | - | #VALUE! | - | #VALUE! | #VALUE! | - | #VALUE!
2020-01-16 11:00 | 11 | 5 | 0 | 0% | 2019-02-26 09:00 | 9 | 3 | 3600 | 100% | - | #VALUE! | #VALUE! | - | #VALUE! | - | #VALUE! | #VALUE! | - | #VALUE! | - | #VALUE! | #VALUE! | - | #VALUE! | - | #VALUE! | #VALUE! | - | #VALUE! | - | #VALUE! | #VALUE! | - | #VALUE! | - | #VALUE! | #VALUE! | - | #VALUE! | - | #VALUE! | #VALUE! | - | #VALUE!
2020-01-16 12:00 | 12 | 5 | 0 | 0% | 2019-02-26 10:00 | 10 | 3 | 3600 | 100% | - | #VALUE! | #VALUE! | - | #VALUE! | - | #VALUE! | #VALUE! | - | #VALUE! | - | #VALUE! | #VALUE! | - | #VALUE! | - | #VALUE! | #VALUE! | - | #VALUE! | - | #VALUE! | #VALUE! | - | #VALUE! | - | #VALUE! | #VALUE! | - | #VALUE! | - | #VALUE! | #VALUE! | - | #VALUE!
2020-01-16 13:00 | 13 | 5 | 0 | 0% | 2019-02-26 11:00 | 11 | 3 | 3600 | 100% | - | #VALUE! | #VALUE! | - | #VALUE! | - | #VALUE! | #VALUE! | - | #VALUE! | - | #VALUE! | #VALUE! | - | #VALUE! | - | #VALUE! | #VALUE! | - | #VALUE! | - | #VALUE! | #VALUE! | - | #VALUE! | - | #VALUE! | #VALUE! | - | #VALUE! | - | #VALUE! | #VALUE! | - | #VALUE!
2020-01-16 14:00 | 14 | 5 | 0 | 0% | 2019-02-26 12:00 | 12 | 3 | 3600 | 100% | - | #VALUE! | #VALUE! | - | #VALUE! | - | #VALUE! | #VALUE! | - | #VALUE! | - | #VALUE! | #VALUE! | - | #VALUE! | - | #VALUE! | #VALUE! | - | #VALUE! | - | #VALUE! | #VALUE! | - | #VALUE! | - | #VALUE! | #VALUE! | - | #VALUE! | - | #VALUE! | #VALUE! | - | #VALUE!
2020-01-16 15:00 | 15 | 5 | 0 | 0% | 2019-02-26 13:00 | 13 | 3 | 3600 | 100% | - | #VALUE! | #VALUE! | - | #VALUE! | - | #VALUE! | #VALUE! | - | #VALUE! | - | #VALUE! | #VALUE! | - | #VALUE! | - | #VALUE! | #VALUE! | - | #VALUE! | - | #VALUE! | #VALUE! | - | #VALUE! | - | #VALUE! | #VALUE! | - | #VALUE! | - | #VALUE! | #VALUE! | - | #VALUE!
2020-01-16 16:00 | 16 | 5 | 0 | 0% | 2019-02-26 14:00 | 14 | 3 | 3600 | 100% | - | #VALUE! | #VALUE! | - | #VALUE! | - | #VALUE! | #VALUE! | - | #VALUE! | - | #VALUE! | #VALUE! | - | #VALUE! | - | #VALUE! | #VALUE! | - | #VALUE! | - | #VALUE! | #VALUE! | - | #VALUE! | - | #VALUE! | #VALUE! | - | #VALUE! | - | #VALUE! | #VALUE! | - | #VALUE!
2020-01-16 17:00 | 17 | 5 | 0 | 0% | 2019-02-26 15:00 | 15 | 3 | 3600 | 100% | - | #VALUE! | #VALUE! | - | #VALUE! | - | #VALUE! | #VALUE! | - | #VALUE! | - | #VALUE! | #VALUE! | - | #VALUE! | - | #VALUE! | #VALUE! | - | #VALUE! | - | #VALUE! | #VALUE! | - | #VALUE! | - | #VALUE! | #VALUE! | - | #VALUE! | - | #VALUE! | #VALUE! | - | #VALUE!
2020-01-16 18:00 | 18 | 5 | 0 | 0% | 2019-02-26 16:00 | 16 | 3 | 3600 | 100% | - | #VALUE! | #VALUE! | - | #VALUE! | - | #VALUE! | #VALUE! | - | #VALUE! | - | #VALUE! | #VALUE! | - | #VALUE! | - | #VALUE! | #VALUE! | - | #VALUE! | - | #VALUE! | #VALUE! | - | #VALUE! | - | #VALUE! | #VALUE! | - | #VALUE! | - | #VALUE! | #VALUE! | - | #VALUE!
2020-01-16 19:00 | 19 | 5 | 0 | 0% | 2019-02-26 17:00 | 17 | 3 | 3600 | 100% | - | #VALUE! | #VALUE! | - | #VALUE! | - | #VALUE! | #VALUE! | - | #VALUE! | - | #VALUE! | #VALUE! | - | #VALUE! | - | #VALUE! | #VALUE! | - | #VALUE! | - | #VALUE! | #VALUE! | - | #VALUE! | - | #VALUE! | #VALUE! | - | #VALUE! | - | #VALUE! | #VALUE! | - | #VALUE!
2020-01-16 20:00 | 20 | 5 | 0 | 0% | 2019-02-26 18:00 | 18 | 3 | 3600 | 100% | - | #VALUE! | #VALUE! | - | #VALUE! | - | #VALUE! | #VALUE! | - | #VALUE! | - | #VALUE! | #VALUE! | - | #VALUE! | - | #VALUE! | #VALUE! | - | #VALUE! | - | #VALUE! | #VALUE! | - | #VALUE! | - | #VALUE! | #VALUE! | - | #VALUE! | - | #VALUE! | #VALUE! | - | #VALUE!
2020-01-16 21:00 | 21 | 5 | 0 | 0% | 2019-02-26 19:00 | 19 | 3 | 3600 | 100% | - | #VALUE! | #VALUE! | - | #VALUE! | - | #VALUE! | #VALUE! | - | #VALUE! | - | #VALUE! | #VALUE! | - | #VALUE! | - | #VALUE! | #VALUE! | - | #VALUE! | - | #VALUE! | #VALUE! | - | #VALUE! | - | #VALUE! | #VALUE! | - | #VALUE! | - | #VALUE! | #VALUE! | - | #VALUE!
2020-01-16 22:00 | 22 | 5 | 3600 | 100% | 2019-02-26 20:00 | 20 | 3 | 3600 | 100% | - | #VALUE! | #VALUE! | - | #VALUE! | - | #VALUE! | #VALUE! | - | #VALUE! | - | #VALUE! | #VALUE! | - | #VALUE! | - | #VALUE! | #VALUE! | - | #VALUE! | - | #VALUE! | #VALUE! | - | #VALUE! | - | #VALUE! | #VALUE! | - | #VALUE! | - | #VALUE! | #VALUE! | - | #VALUE!
2020-01-16 23:00 | 23 | 5 | 3600 | 100% | 2019-02-26 21:00 | 21 | 3 | 3600 | 100% | - | #VALUE! | #VALUE! | - | #VALUE! | - | #VALUE! | #VALUE! | - | #VALUE! | - | #VALUE! | #VALUE! | - | #VALUE! | - | #VALUE! | #VALUE! | - | #VALUE! | - | #VALUE! | #VALUE! | - | #VALUE! | - | #VALUE! | #VALUE! | - | #VALUE! | - | #VALUE! | #VALUE! | - | #VALUE!
2020-01-17 | 0 | 6 | 3600 | 100% | 2019-02-26 22:00 | 22 | 3 | 3600 | 100% | - | #VALUE! | #VALUE! | - | #VALUE! | - | #VALUE! | #VALUE! | - | #VALUE! | - | #VALUE! | #VALUE! | - | #VALUE! | - | #VALUE! | #VALUE! | - | #VALUE! | - | #VALUE! | #VALUE! | - | #VALUE! | - | #VALUE! | #VALUE! | - | #VALUE! | - | #VALUE! | #VALUE! | - | #VALUE!
2020-01-17 01:00 | 1 | 6 | 3600 | 100% | 2019-02-26 23:00 | 23 | 3 | 3600 | 100% | - | #VALUE! | #VALUE! | - | #VALUE! | - | #VALUE! | #VALUE! | - | #VALUE! | - | #VALUE! | #VALUE! | - | #VALUE! | - | #VALUE! | #VALUE! | - | #VALUE! | - | #VALUE! | #VALUE! | - | #VALUE! | - | #VALUE! | #VALUE! | - | #VALUE! | - | #VALUE! | #VALUE! | - | #VALUE!
2020-01-17 02:00 | 2 | 6 | 3600 | 100% | 2019-02-27 | 0 | 4 | 3600 | 100% | - | #VALUE! | #VALUE! | - | #VALUE! | - | #VALUE! | #VALUE! | - | #VALUE! | - | #VALUE! | #VALUE! | - | #VALUE! | - | #VALUE! | #VALUE! | - | #VALUE! | - | #VALUE! | #VALUE! | - | #VALUE! | - | #VALUE! | #VALUE! | - | #VALUE! | - | #VALUE! | #VALUE! | - | #VALUE!
2020-01-17 03:00 | 3 | 6 | 3600 | 100% | 2019-02-27 01:00 | 1 | 4 | 3600 | 100% | - | #VALUE! | #VALUE! | - | #VALUE! | - | #VALUE! | #VALUE! | - | #VALUE! | - | #VALUE! | #VALUE! | - | #VALUE! | - | #VALUE! | #VALUE! | - | #VALUE! | - | #VALUE! | #VALUE! | - | #VALUE! | - | #VALUE! | #VALUE! | - | #VALUE! | - | #VALUE! | #VALUE! | - | #VALUE!
2020-01-17 04:00 | 4 | 6 | 3600 | 100% | 2019-02-27 02:00 | 2 | 4 | 3600 | 100% | - | #VALUE! | #VALUE! | - | #VALUE! | - | #VALUE! | #VALUE! | - | #VALUE! | - | #VALUE! | #VALUE! | - | #VALUE! | - | #VALUE! | #VALUE! | - | #VALUE! | - | #VALUE! | #VALUE! | - | #VALUE! | - | #VALUE! | #VALUE! | - | #VALUE! | - | #VALUE! | #VALUE! | - | #VALUE!
2020-01-17 05:00 | 5 | 6 | 3600 | 100% | 2019-02-27 03:00 | 3 | 4 | 3600 | 100% | - | #VALUE! | #VALUE! | - | #VALUE! | - | #VALUE! | #VALUE! | - | #VALUE! | - | #VALUE! | #VALUE! | - | #VALUE! | - | #VALUE! | #VALUE! | - | #VALUE! | - | #VALUE! | #VALUE! | - | #VALUE! | - | #VALUE! | #VALUE! | - | #VALUE! | - | #VALUE! | #VALUE! | - | #VALUE!
2020-01-17 06:00 | 6 | 6 | 0 | 0% | 2019-02-27 04:00 | 4 | 4 | 3600 | 100% | - | #VALUE! | #VALUE! | - | #VALUE! | - | #VALUE! | #VALUE! | - | #VALUE! | - | #VALUE! | #VALUE! | - | #VALUE! | - | #VALUE! | #VALUE! | - | #VALUE! | - | #VALUE! | #VALUE! | - | #VALUE! | - | #VALUE! | #VALUE! | - | #VALUE! | - | #VALUE! | #VALUE! | - | #VALUE!
2020-01-17 07:00 | 7 | 6 | 0 | 0% | 2019-02-27 05:00 | 5 | 4 | 3600 | 100% | - | #VALUE! | #VALUE! | - | #VALUE! | - | #VALUE! | #VALUE! | - | #VALUE! | - | #VALUE! | #VALUE! | - | #VALUE! | - | #VALUE! | #VALUE! | - | #VALUE! | - | #VALUE! | #VALUE! | - | #VALUE! | - | #VALUE! | #VALUE! | - | #VALUE! | - | #VALUE! | #VALUE! | - | #VALUE!
2020-01-17 08:00 | 8 | 6 | 0 | 0% | 2019-02-27 06:00 | 6 | 4 | 3600 | 100% | - | #VALUE! | #VALUE! | - | #VALUE! | - | #VALUE! | #VALUE! | - | #VALUE! | - | #VALUE! | #VALUE! | - | #VALUE! | - | #VALUE! | #VALUE! | - | #VALUE! | - | #VALUE! | #VALUE! | - | #VALUE! | - | #VALUE! | #VALUE! | - | #VALUE! | - | #VALUE! | #VALUE! | - | #VALUE!
2020-01-17 09:00 | 9 | 6 | 0 | 0% | 2019-02-27 07:00 | 7 | 4 | 3600 | 100% | - | #VALUE! | #VALUE! | - | #VALUE! | - | #VALUE! | #VALUE! | - | #VALUE! | - | #VALUE! | #VALUE! | - | #VALUE! | - | #VALUE! | #VALUE! | - | #VALUE! | - | #VALUE! | #VALUE! | - | #VALUE! | - | #VALUE! | #VALUE! | - | #VALUE! | - | #VALUE! | #VALUE! | - | #VALUE!
2020-01-17 10:00 | 10 | 6 | 0 | 0% | 2019-02-27 08:00 | 8 | 4 | 3600 | 100% | - | #VALUE! | #VALUE! | - | #VALUE! | - | #VALUE! | #VALUE! | - | #VALUE! | - | #VALUE! | #VALUE! | - | #VALUE! | - | #VALUE! | #VALUE! | - | #VALUE! | - | #VALUE! | #VALUE! | - | #VALUE! | - | #VALUE! | #VALUE! | - | #VALUE! | - | #VALUE! | #VALUE! | - | #VALUE!
2020-01-17 11:00 | 11 | 6 | 0 | 0% | 2019-02-27 09:00 | 9 | 4 | 3600 | 100% | - | #VALUE! | #VALUE! | - | #VALUE! | - | #VALUE! | #VALUE! | - | #VALUE! | - | #VALUE! | #VALUE! | - | #VALUE! | - | #VALUE! | #VALUE! | - | #VALUE! | - | #VALUE! | #VALUE! | - | #VALUE! | - | #VALUE! | #VALUE! | - | #VALUE! | - | #VALUE! | #VALUE! | - | #VALUE!
2020-01-17 12:00 | 12 | 6 | 0 | 0% | 2019-02-27 10:00 | 10 | 4 | 3600 | 100% | - | #VALUE! | #VALUE! | - | #VALUE! | - | #VALUE! | #VALUE! | - | #VALUE! | - | #VALUE! | #VALUE! | - | #VALUE! | - | #VALUE! | #VALUE! | - | #VALUE! | - | #VALUE! | #VALUE! | - | #VALUE! | - | #VALUE! | #VALUE! | - | #VALUE! | - | #VALUE! | #VALUE! | - | #VALUE!
2020-01-17 13:00 | 13 | 6 | 0 | 0% | 2019-02-27 11:00 | 11 | 4 | 3600 | 100% | - | #VALUE! | #VALUE! | - | #VALUE! | - | #VALUE! | #VALUE! | - | #VALUE! | - | #VALUE! | #VALUE! | - | #VALUE! | - | #VALUE! | #VALUE! | - | #VALUE! | - | #VALUE! | #VALUE! | - | #VALUE! | - | #VALUE! | #VALUE! | - | #VALUE! | - | #VALUE! | #VALUE! | - | #VALUE!
2020-01-17 14:00 | 14 | 6 | 0 | 0% | 2019-02-27 12:00 | 12 | 4 | 3600 | 100% | - | #VALUE! | #VALUE! | - | #VALUE! | - | #VALUE! | #VALUE! | - | #VALUE! | - | #VALUE! | #VALUE! | - | #VALUE! | - | #VALUE! | #VALUE! | - | #VALUE! | - | #VALUE! | #VALUE! | - | #VALUE! | - | #VALUE! | #VALUE! | - | #VALUE! | - | #VALUE! | #VALUE! | - | #VALUE!
2020-01-17 15:00 | 15 | 6 | 0 | 0% | 2019-02-27 13:00 | 13 | 4 | 3600 | 100% | - | #VALUE! | #VALUE! | - | #VALUE! | - | #VALUE! | #VALUE! | - | #VALUE! | - | #VALUE! | #VALUE! | - | #VALUE! | - | #VALUE! | #VALUE! | - | #VALUE! | - | #VALUE! | #VALUE! | - | #VALUE! | - | #VALUE! | #VALUE! | - | #VALUE! | - | #VALUE! | #VALUE! | - | #VALUE!
2020-01-17 16:00 | 16 | 6 | 0 | 0% | 2019-02-27 14:00 | 14 | 4 | 3600 | 100% | - | #VALUE! | #VALUE! | - | #VALUE! | - | #VALUE! | #VALUE! | - | #VALUE! | - | #VALUE! | #VALUE! | - | #VALUE! | - | #VALUE! | #VALUE! | - | #VALUE! | - | #VALUE! | #VALUE! | - | #VALUE! | - | #VALUE! | #VALUE! | - | #VALUE! | - | #VALUE! | #VALUE! | - | #VALUE!
2020-01-17 17:00 | 17 | 6 | 0 | 0% | 2019-02-27 15:00 | 15 | 4 | 3600 | 100% | - | #VALUE! | #VALUE! | - | #VALUE! | - | #VALUE! | #VALUE! | - | #VALUE! | - | #VALUE! | #VALUE! | - | #VALUE! | - | #VALUE! | #VALUE! | - | #VALUE! | - | #VALUE! | #VALUE! | - | #VALUE! | - | #VALUE! | #VALUE! | - | #VALUE! | - | #VALUE! | #VALUE! | - | #VALUE!
2020-01-17 18:00 | 18 | 6 | 0 | 0% | 2019-02-27 16:00 | 16 | 4 | 3600 | 100% | - | #VALUE! | #VALUE! | - | #VALUE! | - | #VALUE! | #VALUE! | - | #VALUE! | - | #VALUE! | #VALUE! | - | #VALUE! | - | #VALUE! | #VALUE! | - | #VALUE! | - | #VALUE! | #VALUE! | - | #VALUE! | - | #VALUE! | #VALUE! | - | #VALUE! | - | #VALUE! | #VALUE! | - | #VALUE!
2020-01-17 19:00 | 19 | 6 | 0 | 0% | 2019-02-27 17:00 | 17 | 4 | 3600 | 100% | - | #VALUE! | #VALUE! | - | #VALUE! | - | #VALUE! | #VALUE! | - | #VALUE! | - | #VALUE! | #VALUE! | - | #VALUE! | - | #VALUE! | #VALUE! | - | #VALUE! | - | #VALUE! | #VALUE! | - | #VALUE! | - | #VALUE! | #VALUE! | - | #VALUE! | - | #VALUE! | #VALUE! | - | #VALUE!
2020-01-17 20:00 | 20 | 6 | 0 | 0% | 2019-02-27 18:00 | 18 | 4 | 3600 | 100% | - | #VALUE! | #VALUE! | - | #VALUE! | - | #VALUE! | #VALUE! | - | #VALUE! | - | #VALUE! | #VALUE! | - | #VALUE! | - | #VALUE! | #VALUE! | - | #VALUE! | - | #VALUE! | #VALUE! | - | #VALUE! | - | #VALUE! | #VALUE! | - | #VALUE! | - | #VALUE! | #VALUE! | - | #VALUE!
2020-01-17 21:00 | 21 | 6 | 0 | 0% | 2019-02-27 19:00 | 19 | 4 | 3600 | 100% | - | #VALUE! | #VALUE! | - | #VALUE! | - | #VALUE! | #VALUE! | - | #VALUE! | - | #VALUE! | #VALUE! | - | #VALUE! | - | #VALUE! | #VALUE! | - | #VALUE! | - | #VALUE! | #VALUE! | - | #VALUE! | - | #VALUE! | #VALUE! | - | #VALUE! | - | #VALUE! | #VALUE! | - | #VALUE!
2020-01-17 22:00 | 22 | 6 | 3600 | 100% | 2019-02-27 20:00 | 20 | 4 | 3600 | 100% | - | #VALUE! | #VALUE! | - | #VALUE! | - | #VALUE! | #VALUE! | - | #VALUE! | - | #VALUE! | #VALUE! | - | #VALUE! | - | #VALUE! | #VALUE! | - | #VALUE! | - | #VALUE! | #VALUE! | - | #VALUE! | - | #VALUE! | #VALUE! | - | #VALUE! | - | #VALUE! | #VALUE! | - | #VALUE!
2020-01-17 23:00 | 23 | 6 | 3600 | 100% | 2019-02-27 21:00 | 21 | 4 | 3600 | 100% | - | #VALUE! | #VALUE! | - | #VALUE! | - | #VALUE! | #VALUE! | - | #VALUE! | - | #VALUE! | #VALUE! | - | #VALUE! | - | #VALUE! | #VALUE! | - | #VALUE! | - | #VALUE! | #VALUE! | - | #VALUE! | - | #VALUE! | #VALUE! | - | #VALUE! | - | #VALUE! | #VALUE! | - | #VALUE!
2020-01-18 | 0 | 7 | 3600 | 100% | 2019-02-27 22:00 | 22 | 4 | 3600 | 100% | - | #VALUE! | #VALUE! | - | #VALUE! | - | #VALUE! | #VALUE! | - | #VALUE! | - | #VALUE! | #VALUE! | - | #VALUE! | - | #VALUE! | #VALUE! | - | #VALUE! | - | #VALUE! | #VALUE! | - | #VALUE! | - | #VALUE! | #VALUE! | - | #VALUE! | - | #VALUE! | #VALUE! | - | #VALUE!
2020-01-18 01:00 | 1 | 7 | 3600 | 100% | 2019-02-27 23:00 | 23 | 4 | 3600 | 100% | - | #VALUE! | #VALUE! | - | #VALUE! | - | #VALUE! | #VALUE! | - | #VALUE! | - | #VALUE! | #VALUE! | - | #VALUE! | - | #VALUE! | #VALUE! | - | #VALUE! | - | #VALUE! | #VALUE! | - | #VALUE! | - | #VALUE! | #VALUE! | - | #VALUE! | - | #VALUE! | #VALUE! | - | #VALUE!
2020-01-18 02:00 | 2 | 7 | 3600 | 100% | 2019-02-28 | 0 | 5 | 3600 | 100% | - | #VALUE! | #VALUE! | - | #VALUE! | - | #VALUE! | #VALUE! | - | #VALUE! | - | #VALUE! | #VALUE! | - | #VALUE! | - | #VALUE! | #VALUE! | - | #VALUE! | - | #VALUE! | #VALUE! | - | #VALUE! | - | #VALUE! | #VALUE! | - | #VALUE! | - | #VALUE! | #VALUE! | - | #VALUE!
2020-01-18 03:00 | 3 | 7 | 3600 | 100% | 2019-02-28 01:00 | 1 | 5 | 3600 | 100% | - | #VALUE! | #VALUE! | - | #VALUE! | - | #VALUE! | #VALUE! | - | #VALUE! | - | #VALUE! | #VALUE! | - | #VALUE! | - | #VALUE! | #VALUE! | - | #VALUE! | - | #VALUE! | #VALUE! | - | #VALUE! | - | #VALUE! | #VALUE! | - | #VALUE! | - | #VALUE! | #VALUE! | - | #VALUE!
2020-01-18 04:00 | 4 | 7 | 3600 | 100% | 2019-02-28 02:00 | 2 | 5 | 3600 | 100% | - | #VALUE! | #VALUE! | - | #VALUE! | - | #VALUE! | #VALUE! | - | #VALUE! | - | #VALUE! | #VALUE! | - | #VALUE! | - | #VALUE! | #VALUE! | - | #VALUE! | - | #VALUE! | #VALUE! | - | #VALUE! | - | #VALUE! | #VALUE! | - | #VALUE! | - | #VALUE! | #VALUE! | - | #VALUE!
2020-01-18 05:00 | 5 | 7 | 3600 | 100% | 2019-02-28 03:00 | 3 | 5 | 3600 | 100% | - | #VALUE! | #VALUE! | - | #VALUE! | - | #VALUE! | #VALUE! | - | #VALUE! | - | #VALUE! | #VALUE! | - | #VALUE! | - | #VALUE! | #VALUE! | - | #VALUE! | - | #VALUE! | #VALUE! | - | #VALUE! | - | #VALUE! | #VALUE! | - | #VALUE! | - | #VALUE! | #VALUE! | - | #VALUE!
2020-01-18 06:00 | 6 | 7 | 0 | 0% | 2019-02-28 04:00 | 4 | 5 | 3600 | 100% | - | #VALUE! | #VALUE! | - | #VALUE! | - | #VALUE! | #VALUE! | - | #VALUE! | - | #VALUE! | #VALUE! | - | #VALUE! | - | #VALUE! | #VALUE! | - | #VALUE! | - | #VALUE! | #VALUE! | - | #VALUE! | - | #VALUE! | #VALUE! | - | #VALUE! | - | #VALUE! | #VALUE! | - | #VALUE!
2020-01-18 07:00 | 7 | 7 | 0 | 0% | 2019-02-28 05:00 | 5 | 5 | 3600 | 100% | - | #VALUE! | #VALUE! | - | #VALUE! | - | #VALUE! | #VALUE! | - | #VALUE! | - | #VALUE! | #VALUE! | - | #VALUE! | - | #VALUE! | #VALUE! | - | #VALUE! | - | #VALUE! | #VALUE! | - | #VALUE! | - | #VALUE! | #VALUE! | - | #VALUE! | - | #VALUE! | #VALUE! | - | #VALUE!
2020-01-18 08:00 | 8 | 7 | 0 | 0% | 2019-02-28 06:00 | 6 | 5 | 3600 | 100% | - | #VALUE! | #VALUE! | - | #VALUE! | - | #VALUE! | #VALUE! | - | #VALUE! | - | #VALUE! | #VALUE! | - | #VALUE! | - | #VALUE! | #VALUE! | - | #VALUE! | - | #VALUE! | #VALUE! | - | #VALUE! | - | #VALUE! | #VALUE! | - | #VALUE! | - | #VALUE! | #VALUE! | - | #VALUE!
2020-01-18 09:00 | 9 | 7 | 0 | 0% | 2019-02-28 07:00 | 7 | 5 | 3600 | 100% | - | #VALUE! | #VALUE! | - | #VALUE! | - | #VALUE! | #VALUE! | - | #VALUE! | - | #VALUE! | #VALUE! | - | #VALUE! | - | #VALUE! | #VALUE! | - | #VALUE! | - | #VALUE! | #VALUE! | - | #VALUE! | - | #VALUE! | #VALUE! | - | #VALUE! | - | #VALUE! | #VALUE! | - | #VALUE!
2020-01-18 10:00 | 10 | 7 | 0 | 0% | 2019-02-28 08:00 | 8 | 5 | 3600 | 100% | - | #VALUE! | #VALUE! | - | #VALUE! | - | #VALUE! | #VALUE! | - | #VALUE! | - | #VALUE! | #VALUE! | - | #VALUE! | - | #VALUE! | #VALUE! | - | #VALUE! | - | #VALUE! | #VALUE! | - | #VALUE! | - | #VALUE! | #VALUE! | - | #VALUE! | - | #VALUE! | #VALUE! | - | #VALUE!
2020-01-18 11:00 | 11 | 7 | 0 | 0% | 2019-02-28 09:00 | 9 | 5 | 3600 | 100% | - | #VALUE! | #VALUE! | - | #VALUE! | - | #VALUE! | #VALUE! | - | #VALUE! | - | #VALUE! | #VALUE! | - | #VALUE! | - | #VALUE! | #VALUE! | - | #VALUE! | - | #VALUE! | #VALUE! | - | #VALUE! | - | #VALUE! | #VALUE! | - | #VALUE! | - | #VALUE! | #VALUE! | - | #VALUE!
2020-01-18 12:00 | 12 | 7 | 0 | 0% | 2019-02-28 10:00 | 10 | 5 | 3600 | 100% | - | #VALUE! | #VALUE! | - | #VALUE! | - | #VALUE! | #VALUE! | - | #VALUE! | - | #VALUE! | #VALUE! | - | #VALUE! | - | #VALUE! | #VALUE! | - | #VALUE! | - | #VALUE! | #VALUE! | - | #VALUE! | - | #VALUE! | #VALUE! | - | #VALUE! | - | #VALUE! | #VALUE! | - | #VALUE!
2020-01-18 13:00 | 13 | 7 | 0 | 0% | 2019-02-28 11:00 | 11 | 5 | 3600 | 100% | - | #VALUE! | #VALUE! | - | #VALUE! | - | #VALUE! | #VALUE! | - | #VALUE! | - | #VALUE! | #VALUE! | - | #VALUE! | - | #VALUE! | #VALUE! | - | #VALUE! | - | #VALUE! | #VALUE! | - | #VALUE! | - | #VALUE! | #VALUE! | - | #VALUE! | - | #VALUE! | #VALUE! | - | #VALUE!
2020-01-18 14:00 | 14 | 7 | 0 | 0% | 2019-02-28 12:00 | 12 | 5 | 3600 | 100% | - | #VALUE! | #VALUE! | - | #VALUE! | - | #VALUE! | #VALUE! | - | #VALUE! | - | #VALUE! | #VALUE! | - | #VALUE! | - | #VALUE! | #VALUE! | - | #VALUE! | - | #VALUE! | #VALUE! | - | #VALUE! | - | #VALUE! | #VALUE! | - | #VALUE! | - | #VALUE! | #VALUE! | - | #VALUE!
2020-01-18 15:00 | 15 | 7 | 0 | 0% | 2019-02-28 13:00 | 13 | 5 | 3600 | 100% | - | #VALUE! | #VALUE! | - | #VALUE! | - | #VALUE! | #VALUE! | - | #VALUE! | - | #VALUE! | #VALUE! | - | #VALUE! | - | #VALUE! | #VALUE! | - | #VALUE! | - | #VALUE! | #VALUE! | - | #VALUE! | - | #VALUE! | #VALUE! | - | #VALUE! | - | #VALUE! | #VALUE! | - | #VALUE!
2020-01-18 16:00 | 16 | 7 | 0 | 0% | 2019-02-28 14:00 | 14 | 5 | 3600 | 100% | - | #VALUE! | #VALUE! | - | #VALUE! | - | #VALUE! | #VALUE! | - | #VALUE! | - | #VALUE! | #VALUE! | - | #VALUE! | - | #VALUE! | #VALUE! | - | #VALUE! | - | #VALUE! | #VALUE! | - | #VALUE! | - | #VALUE! | #VALUE! | - | #VALUE! | - | #VALUE! | #VALUE! | - | #VALUE!
2020-01-18 17:00 | 17 | 7 | 0 | 0% | 2019-02-28 15:00 | 15 | 5 | 3600 | 100% | - | #VALUE! | #VALUE! | - | #VALUE! | - | #VALUE! | #VALUE! | - | #VALUE! | - | #VALUE! | #VALUE! | - | #VALUE! | - | #VALUE! | #VALUE! | - | #VALUE! | - | #VALUE! | #VALUE! | - | #VALUE! | - | #VALUE! | #VALUE! | - | #VALUE! | - | #VALUE! | #VALUE! | - | #VALUE!
2020-01-18 18:00 | 18 | 7 | 0 | 0% | 2019-02-28 16:00 | 16 | 5 | 3600 | 100% | - | #VALUE! | #VALUE! | - | #VALUE! | - | #VALUE! | #VALUE! | - | #VALUE! | - | #VALUE! | #VALUE! | - | #VALUE! | - | #VALUE! | #VALUE! | - | #VALUE! | - | #VALUE! | #VALUE! | - | #VALUE! | - | #VALUE! | #VALUE! | - | #VALUE! | - | #VALUE! | #VALUE! | - | #VALUE!
2020-01-18 19:00 | 19 | 7 | 0 | 0% | 2019-02-28 17:00 | 17 | 5 | 3600 | 100% | - | #VALUE! | #VALUE! | - | #VALUE! | - | #VALUE! | #VALUE! | - | #VALUE! | - | #VALUE! | #VALUE! | - | #VALUE! | - | #VALUE! | #VALUE! | - | #VALUE! | - | #VALUE! | #VALUE! | - | #VALUE! | - | #VALUE! | #VALUE! | - | #VALUE! | - | #VALUE! | #VALUE! | - | #VALUE!
2020-01-18 20:00 | 20 | 7 | 0 | 0% | 2019-02-28 18:00 | 18 | 5 | 3600 | 100% | - | #VALUE! | #VALUE! | - | #VALUE! | - | #VALUE! | #VALUE! | - | #VALUE! | - | #VALUE! | #VALUE! | - | #VALUE! | - | #VALUE! | #VALUE! | - | #VALUE! | - | #VALUE! | #VALUE! | - | #VALUE! | - | #VALUE! | #VALUE! | - | #VALUE! | - | #VALUE! | #VALUE! | - | #VALUE!
2020-01-18 21:00 | 21 | 7 | 0 | 0% | 2019-02-28 19:00 | 19 | 5 | 3600 | 100% | - | #VALUE! | #VALUE! | - | #VALUE! | - | #VALUE! | #VALUE! | - | #VALUE! | - | #VALUE! | #VALUE! | - | #VALUE! | - | #VALUE! | #VALUE! | - | #VALUE! | - | #VALUE! | #VALUE! | - | #VALUE! | - | #VALUE! | #VALUE! | - | #VALUE! | - | #VALUE! | #VALUE! | - | #VALUE!
2020-01-18 22:00 | 22 | 7 | 3600 | 100% | 2019-02-28 20:00 | 20 | 5 | 3600 | 100% | - | #VALUE! | #VALUE! | - | #VALUE! | - | #VALUE! | #VALUE! | - | #VALUE! | - | #VALUE! | #VALUE! | - | #VALUE! | - | #VALUE! | #VALUE! | - | #VALUE! | - | #VALUE! | #VALUE! | - | #VALUE! | - | #VALUE! | #VALUE! | - | #VALUE! | - | #VALUE! | #VALUE! | - | #VALUE!
2020-01-18 23:00 | 23 | 7 | 3600 | 100% | 2019-02-28 21:00 | 21 | 5 | 3600 | 100% | - | #VALUE! | #VALUE! | - | #VALUE! | - | #VALUE! | #VALUE! | - | #VALUE! | - | #VALUE! | #VALUE! | - | #VALUE! | - | #VALUE! | #VALUE! | - | #VALUE! | - | #VALUE! | #VALUE! | - | #VALUE! | - | #VALUE! | #VALUE! | - | #VALUE! | - | #VALUE! | #VALUE! | - | #VALUE!
2020-01-19 | 0 | 1 | 3600 | 100% | 2019-02-28 22:00 | 22 | 5 | 3600 | 100% | - | #VALUE! | #VALUE! | - | #VALUE! | - | #VALUE! | #VALUE! | - | #VALUE! | - | #VALUE! | #VALUE! | - | #VALUE! | - | #VALUE! | #VALUE! | - | #VALUE! | - | #VALUE! | #VALUE! | - | #VALUE! | - | #VALUE! | #VALUE! | - | #VALUE! | - | #VALUE! | #VALUE! | - | #VALUE!
2020-01-19 01:00 | 1 | 1 | 3600 | 100% | 2019-02-28 23:00 | 23 | 5 | 3600 | 100% | - | #VALUE! | #VALUE! | - | #VALUE! | - | #VALUE! | #VALUE! | - | #VALUE! | - | #VALUE! | #VALUE! | - | #VALUE! | - | #VALUE! | #VALUE! | - | #VALUE! | - | #VALUE! | #VALUE! | - | #VALUE! | - | #VALUE! | #VALUE! | - | #VALUE! | - | #VALUE! | #VALUE! | - | #VALUE!
2020-01-19 02:00 | 2 | 1 | 3600 | 100% | 2019-03-01 | 0 | 6 | 3600 | 100% | - | #VALUE! | #VALUE! | - | #VALUE! | - | #VALUE! | #VALUE! | - | #VALUE! | - | #VALUE! | #VALUE! | - | #VALUE! | - | #VALUE! | #VALUE! | - | #VALUE! | - | #VALUE! | #VALUE! | - | #VALUE! | - | #VALUE! | #VALUE! | - | #VALUE! | - | #VALUE! | #VALUE! | - | #VALUE!
2020-01-19 03:00 | 3 | 1 | 3600 | 100% | 2019-03-01 01:00 | 1 | 6 | 3600 | 100% | - | #VALUE! | #VALUE! | - | #VALUE! | - | #VALUE! | #VALUE! | - | #VALUE! | - | #VALUE! | #VALUE! | - | #VALUE! | - | #VALUE! | #VALUE! | - | #VALUE! | - | #VALUE! | #VALUE! | - | #VALUE! | - | #VALUE! | #VALUE! | - | #VALUE! | - | #VALUE! | #VALUE! | - | #VALUE!
2020-01-19 04:00 | 4 | 1 | 3600 | 100% | 2019-03-01 02:00 | 2 | 6 | 3600 | 100% | - | #VALUE! | #VALUE! | - | #VALUE! | - | #VALUE! | #VALUE! | - | #VALUE! | - | #VALUE! | #VALUE! | - | #VALUE! | - | #VALUE! | #VALUE! | - | #VALUE! | - | #VALUE! | #VALUE! | - | #VALUE! | - | #VALUE! | #VALUE! | - | #VALUE! | - | #VALUE! | #VALUE! | - | #VALUE!
2020-01-19 05:00 | 5 | 1 | 3600 | 100% | 2019-03-01 03:00 | 3 | 6 | 3600 | 100% | - | #VALUE! | #VALUE! | - | #VALUE! | - | #VALUE! | #VALUE! | - | #VALUE! | - | #VALUE! | #VALUE! | - | #VALUE! | - | #VALUE! | #VALUE! | - | #VALUE! | - | #VALUE! | #VALUE! | - | #VALUE! | - | #VALUE! | #VALUE! | - | #VALUE! | - | #VALUE! | #VALUE! | - | #VALUE!
2020-01-19 06:00 | 6 | 1 | 0 | 0% | 2019-03-01 04:00 | 4 | 6 | 3600 | 100% | - | #VALUE! | #VALUE! | - | #VALUE! | - | #VALUE! | #VALUE! | - | #VALUE! | - | #VALUE! | #VALUE! | - | #VALUE! | - | #VALUE! | #VALUE! | - | #VALUE! | - | #VALUE! | #VALUE! | - | #VALUE! | - | #VALUE! | #VALUE! | - | #VALUE! | - | #VALUE! | #VALUE! | - | #VALUE!
2020-01-19 07:00 | 7 | 1 | 0 | 0% | 2019-03-01 05:00 | 5 | 6 | 3600 | 100% | - | #VALUE! | #VALUE! | - | #VALUE! | - | #VALUE! | #VALUE! | - | #VALUE! | - | #VALUE! | #VALUE! | - | #VALUE! | - | #VALUE! | #VALUE! | - | #VALUE! | - | #VALUE! | #VALUE! | - | #VALUE! | - | #VALUE! | #VALUE! | - | #VALUE! | - | #VALUE! | #VALUE! | - | #VALUE!
2020-01-19 08:00 | 8 | 1 | 0 | 0% | 2019-03-01 06:00 | 6 | 6 | 3600 | 100% | - | #VALUE! | #VALUE! | - | #VALUE! | - | #VALUE! | #VALUE! | - | #VALUE! | - | #VALUE! | #VALUE! | - | #VALUE! | - | #VALUE! | #VALUE! | - | #VALUE! | - | #VALUE! | #VALUE! | - | #VALUE! | - | #VALUE! | #VALUE! | - | #VALUE! | - | #VALUE! | #VALUE! | - | #VALUE!
2020-01-19 09:00 | 9 | 1 | 0 | 0% | 2019-03-01 07:00 | 7 | 6 | 3600 | 100% | - | #VALUE! | #VALUE! | - | #VALUE! | - | #VALUE! | #VALUE! | - | #VALUE! | - | #VALUE! | #VALUE! | - | #VALUE! | - | #VALUE! | #VALUE! | - | #VALUE! | - | #VALUE! | #VALUE! | - | #VALUE! | - | #VALUE! | #VALUE! | - | #VALUE! | - | #VALUE! | #VALUE! | - | #VALUE!
2020-01-19 10:00 | 10 | 1 | 0 | 0% | 2019-03-01 08:00 | 8 | 6 | 3600 | 100% | - | #VALUE! | #VALUE! | - | #VALUE! | - | #VALUE! | #VALUE! | - | #VALUE! | - | #VALUE! | #VALUE! | - | #VALUE! | - | #VALUE! | #VALUE! | - | #VALUE! | - | #VALUE! | #VALUE! | - | #VALUE! | - | #VALUE! | #VALUE! | - | #VALUE! | - | #VALUE! | #VALUE! | - | #VALUE!
2020-01-19 11:00 | 11 | 1 | 0 | 0% | 2019-03-01 09:00 | 9 | 6 | 3600 | 100% | - | #VALUE! | #VALUE! | - | #VALUE! | - | #VALUE! | #VALUE! | - | #VALUE! | - | #VALUE! | #VALUE! | - | #VALUE! | - | #VALUE! | #VALUE! | - | #VALUE! | - | #VALUE! | #VALUE! | - | #VALUE! | - | #VALUE! | #VALUE! | - | #VALUE! | - | #VALUE! | #VALUE! | - | #VALUE!
2020-01-19 12:00 | 12 | 1 | 0 | 0% | 2019-03-01 10:00 | 10 | 6 | 3600 | 100% | - | #VALUE! | #VALUE! | - | #VALUE! | - | #VALUE! | #VALUE! | - | #VALUE! | - | #VALUE! | #VALUE! | - | #VALUE! | - | #VALUE! | #VALUE! | - | #VALUE! | - | #VALUE! | #VALUE! | - | #VALUE! | - | #VALUE! | #VALUE! | - | #VALUE! | - | #VALUE! | #VALUE! | - | #VALUE!
2020-01-19 13:00 | 13 | 1 | 0 | 0% | 2019-03-01 11:00 | 11 | 6 | 3600 | 100% | - | #VALUE! | #VALUE! | - | #VALUE! | - | #VALUE! | #VALUE! | - | #VALUE! | - | #VALUE! | #VALUE! | - | #VALUE! | - | #VALUE! | #VALUE! | - | #VALUE! | - | #VALUE! | #VALUE! | - | #VALUE! | - | #VALUE! | #VALUE! | - | #VALUE! | - | #VALUE! | #VALUE! | - | #VALUE!
2020-01-19 14:00 | 14 | 1 | 0 | 0% | 2019-03-01 12:00 | 12 | 6 | 3600 | 100% | - | #VALUE! | #VALUE! | - | #VALUE! | - | #VALUE! | #VALUE! | - | #VALUE! | - | #VALUE! | #VALUE! | - | #VALUE! | - | #VALUE! | #VALUE! | - | #VALUE! | - | #VALUE! | #VALUE! | - | #VALUE! | - | #VALUE! | #VALUE! | - | #VALUE! | - | #VALUE! | #VALUE! | - | #VALUE!
2020-01-19 15:00 | 15 | 1 | 0 | 0% | 2019-03-01 13:00 | 13 | 6 | 3600 | 100% | - | #VALUE! | #VALUE! | - | #VALUE! | - | #VALUE! | #VALUE! | - | #VALUE! | - | #VALUE! | #VALUE! | - | #VALUE! | - | #VALUE! | #VALUE! | - | #VALUE! | - | #VALUE! | #VALUE! | - | #VALUE! | - | #VALUE! | #VALUE! | - | #VALUE! | - | #VALUE! | #VALUE! | - | #VALUE!
2020-01-19 16:00 | 16 | 1 | 0 | 0% | 2019-03-01 14:00 | 14 | 6 | 3600 | 100% | - | #VALUE! | #VALUE! | - | #VALUE! | - | #VALUE! | #VALUE! | - | #VALUE! | - | #VALUE! | #VALUE! | - | #VALUE! | - | #VALUE! | #VALUE! | - | #VALUE! | - | #VALUE! | #VALUE! | - | #VALUE! | - | #VALUE! | #VALUE! | - | #VALUE! | - | #VALUE! | #VALUE! | - | #VALUE!
2020-01-19 17:00 | 17 | 1 | 0 | 0% | 2019-03-01 15:00 | 15 | 6 | 3600 | 100% | - | #VALUE! | #VALUE! | - | #VALUE! | - | #VALUE! | #VALUE! | - | #VALUE! | - | #VALUE! | #VALUE! | - | #VALUE! | - | #VALUE! | #VALUE! | - | #VALUE! | - | #VALUE! | #VALUE! | - | #VALUE! | - | #VALUE! | #VALUE! | - | #VALUE! | - | #VALUE! | #VALUE! | - | #VALUE!
2020-01-19 18:00 | 18 | 1 | 0 | 0% | 2019-03-01 16:00 | 16 | 6 | 3600 | 100% | - | #VALUE! | #VALUE! | - | #VALUE! | - | #VALUE! | #VALUE! | - | #VALUE! | - | #VALUE! | #VALUE! | - | #VALUE! | - | #VALUE! | #VALUE! | - | #VALUE! | - | #VALUE! | #VALUE! | - | #VALUE! | - | #VALUE! | #VALUE! | - | #VALUE! | - | #VALUE! | #VALUE! | - | #VALUE!
2020-01-19 19:00 | 19 | 1 | 0 | 0% | 2019-03-01 17:00 | 17 | 6 | 3600 | 100% | - | #VALUE! | #VALUE! | - | #VALUE! | - | #VALUE! | #VALUE! | - | #VALUE! | - | #VALUE! | #VALUE! | - | #VALUE! | - | #VALUE! | #VALUE! | - | #VALUE! | - | #VALUE! | #VALUE! | - | #VALUE! | - | #VALUE! | #VALUE! | - | #VALUE! | - | #VALUE! | #VALUE! | - | #VALUE!
2020-01-19 20:00 | 20 | 1 | 0 | 0% | 2019-03-01 18:00 | 18 | 6 | 3600 | 100% | - | #VALUE! | #VALUE! | - | #VALUE! | - | #VALUE! | #VALUE! | - | #VALUE! | - | #VALUE! | #VALUE! | - | #VALUE! | - | #VALUE! | #VALUE! | - | #VALUE! | - | #VALUE! | #VALUE! | - | #VALUE! | - | #VALUE! | #VALUE! | - | #VALUE! | - | #VALUE! | #VALUE! | - | #VALUE!
2020-01-19 21:00 | 21 | 1 | 0 | 0% | 2019-03-01 19:00 | 19 | 6 | 3600 | 100% | - | #VALUE! | #VALUE! | - | #VALUE! | - | #VALUE! | #VALUE! | - | #VALUE! | - | #VALUE! | #VALUE! | - | #VALUE! | - | #VALUE! | #VALUE! | - | #VALUE! | - | #VALUE! | #VALUE! | - | #VALUE! | - | #VALUE! | #VALUE! | - | #VALUE! | - | #VALUE! | #VALUE! | - | #VALUE!
2020-01-19 22:00 | 22 | 1 | 3600 | 100% | 2019-03-01 20:00 | 20 | 6 | 3600 | 100% | - | #VALUE! | #VALUE! | - | #VALUE! | - | #VALUE! | #VALUE! | - | #VALUE! | - | #VALUE! | #VALUE! | - | #VALUE! | - | #VALUE! | #VALUE! | - | #VALUE! | - | #VALUE! | #VALUE! | - | #VALUE! | - | #VALUE! | #VALUE! | - | #VALUE! | - | #VALUE! | #VALUE! | - | #VALUE!
2020-01-19 23:00 | 23 | 1 | 3600 | 100% | 2019-03-01 21:00 | 21 | 6 | 3600 | 100% | - | #VALUE! | #VALUE! | - | #VALUE! | - | #VALUE! | #VALUE! | - | #VALUE! | - | #VALUE! | #VALUE! | - | #VALUE! | - | #VALUE! | #VALUE! | - | #VALUE! | - | #VALUE! | #VALUE! | - | #VALUE! | - | #VALUE! | #VALUE! | - | #VALUE! | - | #VALUE! | #VALUE! | - | #VALUE!
2020-01-20 | 0 | 2 | 3600 | 100% | 2019-03-01 22:00 | 22 | 6 | 3600 | 100% | - | #VALUE! | #VALUE! | - | #VALUE! | - | #VALUE! | #VALUE! | - | #VALUE! | - | #VALUE! | #VALUE! | - | #VALUE! | - | #VALUE! | #VALUE! | - | #VALUE! | - | #VALUE! | #VALUE! | - | #VALUE! | - | #VALUE! | #VALUE! | - | #VALUE! | - | #VALUE! | #VALUE! | - | #VALUE!
2020-01-20 01:00 | 1 | 2 | 3600 | 100% | 2019-03-01 23:00 | 23 | 6 | 3600 | 100% | - | #VALUE! | #VALUE! | - | #VALUE! | - | #VALUE! | #VALUE! | - | #VALUE! | - | #VALUE! | #VALUE! | - | #VALUE! | - | #VALUE! | #VALUE! | - | #VALUE! | - | #VALUE! | #VALUE! | - | #VALUE! | - | #VALUE! | #VALUE! | - | #VALUE! | - | #VALUE! | #VALUE! | - | #VALUE!
2020-01-20 02:00 | 2 | 2 | 3600 | 100% | 2019-03-02 | 0 | 7 | 3600 | 100% | - | #VALUE! | #VALUE! | - | #VALUE! | - | #VALUE! | #VALUE! | - | #VALUE! | - | #VALUE! | #VALUE! | - | #VALUE! | - | #VALUE! | #VALUE! | - | #VALUE! | - | #VALUE! | #VALUE! | - | #VALUE! | - | #VALUE! | #VALUE! | - | #VALUE! | - | #VALUE! | #VALUE! | - | #VALUE!
2020-01-20 03:00 | 3 | 2 | 3600 | 100% | 2019-03-02 01:00 | 1 | 7 | 3600 | 100% | - | #VALUE! | #VALUE! | - | #VALUE! | - | #VALUE! | #VALUE! | - | #VALUE! | - | #VALUE! | #VALUE! | - | #VALUE! | - | #VALUE! | #VALUE! | - | #VALUE! | - | #VALUE! | #VALUE! | - | #VALUE! | - | #VALUE! | #VALUE! | - | #VALUE! | - | #VALUE! | #VALUE! | - | #VALUE!
2020-01-20 04:00 | 4 | 2 | 3600 | 100% | 2019-03-02 02:00 | 2 | 7 | 3600 | 100% | - | #VALUE! | #VALUE! | - | #VALUE! | - | #VALUE! | #VALUE! | - | #VALUE! | - | #VALUE! | #VALUE! | - | #VALUE! | - | #VALUE! | #VALUE! | - | #VALUE! | - | #VALUE! | #VALUE! | - | #VALUE! | - | #VALUE! | #VALUE! | - | #VALUE! | - | #VALUE! | #VALUE! | - | #VALUE!
2020-01-20 05:00 | 5 | 2 | 3600 | 100% | 2019-03-02 03:00 | 3 | 7 | 3600 | 100% | - | #VALUE! | #VALUE! | - | #VALUE! | - | #VALUE! | #VALUE! | - | #VALUE! | - | #VALUE! | #VALUE! | - | #VALUE! | - | #VALUE! | #VALUE! | - | #VALUE! | - | #VALUE! | #VALUE! | - | #VALUE! | - | #VALUE! | #VALUE! | - | #VALUE! | - | #VALUE! | #VALUE! | - | #VALUE!
2020-01-20 06:00 | 6 | 2 | 0 | 0% | 2019-03-02 04:00 | 4 | 7 | 3600 | 100% | - | #VALUE! | #VALUE! | - | #VALUE! | - | #VALUE! | #VALUE! | - | #VALUE! | - | #VALUE! | #VALUE! | - | #VALUE! | - | #VALUE! | #VALUE! | - | #VALUE! | - | #VALUE! | #VALUE! | - | #VALUE! | - | #VALUE! | #VALUE! | - | #VALUE! | - | #VALUE! | #VALUE! | - | #VALUE!
2020-01-20 07:00 | 7 | 2 | 0 | 0% | 2019-03-02 05:00 | 5 | 7 | 3600 | 100% | - | #VALUE! | #VALUE! | - | #VALUE! | - | #VALUE! | #VALUE! | - | #VALUE! | - | #VALUE! | #VALUE! | - | #VALUE! | - | #VALUE! | #VALUE! | - | #VALUE! | - | #VALUE! | #VALUE! | - | #VALUE! | - | #VALUE! | #VALUE! | - | #VALUE! | - | #VALUE! | #VALUE! | - | #VALUE!
2020-01-20 08:00 | 8 | 2 | 0 | 0% | 2019-03-02 06:00 | 6 | 7 | 3600 | 100% | - | #VALUE! | #VALUE! | - | #VALUE! | - | #VALUE! | #VALUE! | - | #VALUE! | - | #VALUE! | #VALUE! | - | #VALUE! | - | #VALUE! | #VALUE! | - | #VALUE! | - | #VALUE! | #VALUE! | - | #VALUE! | - | #VALUE! | #VALUE! | - | #VALUE! | - | #VALUE! | #VALUE! | - | #VALUE!
2020-01-20 09:00 | 9 | 2 | 0 | 0% | 2019-03-02 07:00 | 7 | 7 | 3600 | 100% | - | #VALUE! | #VALUE! | - | #VALUE! | - | #VALUE! | #VALUE! | - | #VALUE! | - | #VALUE! | #VALUE! | - | #VALUE! | - | #VALUE! | #VALUE! | - | #VALUE! | - | #VALUE! | #VALUE! | - | #VALUE! | - | #VALUE! | #VALUE! | - | #VALUE! | - | #VALUE! | #VALUE! | - | #VALUE!
2020-01-20 10:00 | 10 | 2 | 0 | 0% | 2019-03-02 08:00 | 8 | 7 | 3600 | 100% | - | #VALUE! | #VALUE! | - | #VALUE! | - | #VALUE! | #VALUE! | - | #VALUE! | - | #VALUE! | #VALUE! | - | #VALUE! | - | #VALUE! | #VALUE! | - | #VALUE! | - | #VALUE! | #VALUE! | - | #VALUE! | - | #VALUE! | #VALUE! | - | #VALUE! | - | #VALUE! | #VALUE! | - | #VALUE!
2020-01-20 11:00 | 11 | 2 | 0 | 0% | 2019-03-02 09:00 | 9 | 7 | 3600 | 100% | - | #VALUE! | #VALUE! | - | #VALUE! | - | #VALUE! | #VALUE! | - | #VALUE! | - | #VALUE! | #VALUE! | - | #VALUE! | - | #VALUE! | #VALUE! | - | #VALUE! | - | #VALUE! | #VALUE! | - | #VALUE! | - | #VALUE! | #VALUE! | - | #VALUE! | - | #VALUE! | #VALUE! | - | #VALUE!
2020-01-20 12:00 | 12 | 2 | 0 | 0% | 2019-03-02 10:00 | 10 | 7 | 3600 | 100% | - | #VALUE! | #VALUE! | - | #VALUE! | - | #VALUE! | #VALUE! | - | #VALUE! | - | #VALUE! | #VALUE! | - | #VALUE! | - | #VALUE! | #VALUE! | - | #VALUE! | - | #VALUE! | #VALUE! | - | #VALUE! | - | #VALUE! | #VALUE! | - | #VALUE! | - | #VALUE! | #VALUE! | - | #VALUE!
2020-01-20 13:00 | 13 | 2 | 0 | 0% | 2019-03-02 11:00 | 11 | 7 | 3600 | 100% | - | #VALUE! | #VALUE! | - | #VALUE! | - | #VALUE! | #VALUE! | - | #VALUE! | - | #VALUE! | #VALUE! | - | #VALUE! | - | #VALUE! | #VALUE! | - | #VALUE! | - | #VALUE! | #VALUE! | - | #VALUE! | - | #VALUE! | #VALUE! | - | #VALUE! | - | #VALUE! | #VALUE! | - | #VALUE!
2020-01-20 14:00 | 14 | 2 | 0 | 0% | 2019-03-02 12:00 | 12 | 7 | 3600 | 100% | - | #VALUE! | #VALUE! | - | #VALUE! | - | #VALUE! | #VALUE! | - | #VALUE! | - | #VALUE! | #VALUE! | - | #VALUE! | - | #VALUE! | #VALUE! | - | #VALUE! | - | #VALUE! | #VALUE! | - | #VALUE! | - | #VALUE! | #VALUE! | - | #VALUE! | - | #VALUE! | #VALUE! | - | #VALUE!
2020-01-20 15:00 | 15 | 2 | 0 | 0% | 2019-03-02 13:00 | 13 | 7 | 3600 | 100% | - | #VALUE! | #VALUE! | - | #VALUE! | - | #VALUE! | #VALUE! | - | #VALUE! | - | #VALUE! | #VALUE! | - | #VALUE! | - | #VALUE! | #VALUE! | - | #VALUE! | - | #VALUE! | #VALUE! | - | #VALUE! | - | #VALUE! | #VALUE! | - | #VALUE! | - | #VALUE! | #VALUE! | - | #VALUE!
2020-01-20 16:00 | 16 | 2 | 0 | 0% | 2019-03-02 14:00 | 14 | 7 | 3600 | 100% | - | #VALUE! | #VALUE! | - | #VALUE! | - | #VALUE! | #VALUE! | - | #VALUE! | - | #VALUE! | #VALUE! | - | #VALUE! | - | #VALUE! | #VALUE! | - | #VALUE! | - | #VALUE! | #VALUE! | - | #VALUE! | - | #VALUE! | #VALUE! | - | #VALUE! | - | #VALUE! | #VALUE! | - | #VALUE!
2020-01-20 17:00 | 17 | 2 | 0 | 0% | 2019-03-02 15:00 | 15 | 7 | 3600 | 100% | - | #VALUE! | #VALUE! | - | #VALUE! | - | #VALUE! | #VALUE! | - | #VALUE! | - | #VALUE! | #VALUE! | - | #VALUE! | - | #VALUE! | #VALUE! | - | #VALUE! | - | #VALUE! | #VALUE! | - | #VALUE! | - | #VALUE! | #VALUE! | - | #VALUE! | - | #VALUE! | #VALUE! | - | #VALUE!
2020-01-20 18:00 | 18 | 2 | 0 | 0% | 2019-03-02 16:00 | 16 | 7 | 3600 | 100% | - | #VALUE! | #VALUE! | - | #VALUE! | - | #VALUE! | #VALUE! | - | #VALUE! | - | #VALUE! | #VALUE! | - | #VALUE! | - | #VALUE! | #VALUE! | - | #VALUE! | - | #VALUE! | #VALUE! | - | #VALUE! | - | #VALUE! | #VALUE! | - | #VALUE! | - | #VALUE! | #VALUE! | - | #VALUE!
2020-01-20 19:00 | 19 | 2 | 0 | 0% | 2019-03-02 17:00 | 17 | 7 | 3600 | 100% | - | #VALUE! | #VALUE! | - | #VALUE! | - | #VALUE! | #VALUE! | - | #VALUE! | - | #VALUE! | #VALUE! | - | #VALUE! | - | #VALUE! | #VALUE! | - | #VALUE! | - | #VALUE! | #VALUE! | - | #VALUE! | - | #VALUE! | #VALUE! | - | #VALUE! | - | #VALUE! | #VALUE! | - | #VALUE!
2020-01-20 20:00 | 20 | 2 | 0 | 0% | 2019-03-02 18:00 | 18 | 7 | 3600 | 100% | - | #VALUE! | #VALUE! | - | #VALUE! | - | #VALUE! | #VALUE! | - | #VALUE! | - | #VALUE! | #VALUE! | - | #VALUE! | - | #VALUE! | #VALUE! | - | #VALUE! | - | #VALUE! | #VALUE! | - | #VALUE! | - | #VALUE! | #VALUE! | - | #VALUE! | - | #VALUE! | #VALUE! | - | #VALUE!
2020-01-20 21:00 | 21 | 2 | 0 | 0% | 2019-03-02 19:00 | 19 | 7 | 3600 | 100% | - | #VALUE! | #VALUE! | - | #VALUE! | - | #VALUE! | #VALUE! | - | #VALUE! | - | #VALUE! | #VALUE! | - | #VALUE! | - | #VALUE! | #VALUE! | - | #VALUE! | - | #VALUE! | #VALUE! | - | #VALUE! | - | #VALUE! | #VALUE! | - | #VALUE! | - | #VALUE! | #VALUE! | - | #VALUE!
2020-01-20 22:00 | 22 | 2 | 3600 | 100% | 2019-03-02 20:00 | 20 | 7 | 3600 | 100% | - | #VALUE! | #VALUE! | - | #VALUE! | - | #VALUE! | #VALUE! | - | #VALUE! | - | #VALUE! | #VALUE! | - | #VALUE! | - | #VALUE! | #VALUE! | - | #VALUE! | - | #VALUE! | #VALUE! | - | #VALUE! | - | #VALUE! | #VALUE! | - | #VALUE! | - | #VALUE! | #VALUE! | - | #VALUE!
2020-01-20 23:00 | 23 | 2 | 3600 | 100% | 2019-03-02 21:00 | 21 | 7 | 3600 | 100% | - | #VALUE! | #VALUE! | - | #VALUE! | - | #VALUE! | #VALUE! | - | #VALUE! | - | #VALUE! | #VALUE! | - | #VALUE! | - | #VALUE! | #VALUE! | - | #VALUE! | - | #VALUE! | #VALUE! | - | #VALUE! | - | #VALUE! | #VALUE! | - | #VALUE! | - | #VALUE! | #VALUE! | - | #VALUE!
2020-01-21 | 0 | 3 | 3600 | 100% | 2019-03-02 22:00 | 22 | 7 | 3600 | 100% | - | #VALUE! | #VALUE! | - | #VALUE! | - | #VALUE! | #VALUE! | - | #VALUE! | - | #VALUE! | #VALUE! | - | #VALUE! | - | #VALUE! | #VALUE! | - | #VALUE! | - | #VALUE! | #VALUE! | - | #VALUE! | - | #VALUE! | #VALUE! | - | #VALUE! | - | #VALUE! | #VALUE! | - | #VALUE!
2020-01-21 01:00 | 1 | 3 | 3600 | 100% | 2019-03-02 23:00 | 23 | 7 | 3600 | 100% | - | #VALUE! | #VALUE! | - | #VALUE! | - | #VALUE! | #VALUE! | - | #VALUE! | - | #VALUE! | #VALUE! | - | #VALUE! | - | #VALUE! | #VALUE! | - | #VALUE! | - | #VALUE! | #VALUE! | - | #VALUE! | - | #VALUE! | #VALUE! | - | #VALUE! | - | #VALUE! | #VALUE! | - | #VALUE!
2020-01-21 02:00 | 2 | 3 | 3600 | 100% | 2019-03-03 | 0 | 1 | 3600 | 100% | - | #VALUE! | #VALUE! | - | #VALUE! | - | #VALUE! | #VALUE! | - | #VALUE! | - | #VALUE! | #VALUE! | - | #VALUE! | - | #VALUE! | #VALUE! | - | #VALUE! | - | #VALUE! | #VALUE! | - | #VALUE! | - | #VALUE! | #VALUE! | - | #VALUE! | - | #VALUE! | #VALUE! | - | #VALUE!
2020-01-21 03:00 | 3 | 3 | 3600 | 100% | 2019-03-03 01:00 | 1 | 1 | 3600 | 100% | - | #VALUE! | #VALUE! | - | #VALUE! | - | #VALUE! | #VALUE! | - | #VALUE! | - | #VALUE! | #VALUE! | - | #VALUE! | - | #VALUE! | #VALUE! | - | #VALUE! | - | #VALUE! | #VALUE! | - | #VALUE! | - | #VALUE! | #VALUE! | - | #VALUE! | - | #VALUE! | #VALUE! | - | #VALUE!
2020-01-21 04:00 | 4 | 3 | 3600 | 100% | 2019-03-03 02:00 | 2 | 1 | 3600 | 100% | - | #VALUE! | #VALUE! | - | #VALUE! | - | #VALUE! | #VALUE! | - | #VALUE! | - | #VALUE! | #VALUE! | - | #VALUE! | - | #VALUE! | #VALUE! | - | #VALUE! | - | #VALUE! | #VALUE! | - | #VALUE! | - | #VALUE! | #VALUE! | - | #VALUE! | - | #VALUE! | #VALUE! | - | #VALUE!
2020-01-21 05:00 | 5 | 3 | 3600 | 100% | 2019-03-03 03:00 | 3 | 1 | 3600 | 100% | - | #VALUE! | #VALUE! | - | #VALUE! | - | #VALUE! | #VALUE! | - | #VALUE! | - | #VALUE! | #VALUE! | - | #VALUE! | - | #VALUE! | #VALUE! | - | #VALUE! | - | #VALUE! | #VALUE! | - | #VALUE! | - | #VALUE! | #VALUE! | - | #VALUE! | - | #VALUE! | #VALUE! | - | #VALUE!
2020-01-21 06:00 | 6 | 3 | 0 | 0% | 2019-03-03 04:00 | 4 | 1 | 3600 | 100% | - | #VALUE! | #VALUE! | - | #VALUE! | - | #VALUE! | #VALUE! | - | #VALUE! | - | #VALUE! | #VALUE! | - | #VALUE! | - | #VALUE! | #VALUE! | - | #VALUE! | - | #VALUE! | #VALUE! | - | #VALUE! | - | #VALUE! | #VALUE! | - | #VALUE! | - | #VALUE! | #VALUE! | - | #VALUE!
2020-01-21 07:00 | 7 | 3 | 0 | 0% | 2019-03-03 05:00 | 5 | 1 | 3600 | 100% | - | #VALUE! | #VALUE! | - | #VALUE! | - | #VALUE! | #VALUE! | - | #VALUE! | - | #VALUE! | #VALUE! | - | #VALUE! | - | #VALUE! | #VALUE! | - | #VALUE! | - | #VALUE! | #VALUE! | - | #VALUE! | - | #VALUE! | #VALUE! | - | #VALUE! | - | #VALUE! | #VALUE! | - | #VALUE!
2020-01-21 08:00 | 8 | 3 | 0 | 0% | 2019-03-03 06:00 | 6 | 1 | 3600 | 100% | - | #VALUE! | #VALUE! | - | #VALUE! | - | #VALUE! | #VALUE! | - | #VALUE! | - | #VALUE! | #VALUE! | - | #VALUE! | - | #VALUE! | #VALUE! | - | #VALUE! | - | #VALUE! | #VALUE! | - | #VALUE! | - | #VALUE! | #VALUE! | - | #VALUE! | - | #VALUE! | #VALUE! | - | #VALUE!
2020-01-21 09:00 | 9 | 3 | 0 | 0% | 2019-03-03 07:00 | 7 | 1 | 3600 | 100% | - | #VALUE! | #VALUE! | - | #VALUE! | - | #VALUE! | #VALUE! | - | #VALUE! | - | #VALUE! | #VALUE! | - | #VALUE! | - | #VALUE! | #VALUE! | - | #VALUE! | - | #VALUE! | #VALUE! | - | #VALUE! | - | #VALUE! | #VALUE! | - | #VALUE! | - | #VALUE! | #VALUE! | - | #VALUE!
2020-01-21 10:00 | 10 | 3 | 0 | 0% | 2019-03-03 08:00 | 8 | 1 | 3600 | 100% | - | #VALUE! | #VALUE! | - | #VALUE! | - | #VALUE! | #VALUE! | - | #VALUE! | - | #VALUE! | #VALUE! | - | #VALUE! | - | #VALUE! | #VALUE! | - | #VALUE! | - | #VALUE! | #VALUE! | - | #VALUE! | - | #VALUE! | #VALUE! | - | #VALUE! | - | #VALUE! | #VALUE! | - | #VALUE!
2020-01-21 11:00 | 11 | 3 | 0 | 0% | 2019-03-03 09:00 | 9 | 1 | 3600 | 100% | - | #VALUE! | #VALUE! | - | #VALUE! | - | #VALUE! | #VALUE! | - | #VALUE! | - | #VALUE! | #VALUE! | - | #VALUE! | - | #VALUE! | #VALUE! | - | #VALUE! | - | #VALUE! | #VALUE! | - | #VALUE! | - | #VALUE! | #VALUE! | - | #VALUE! | - | #VALUE! | #VALUE! | - | #VALUE!
2020-01-21 12:00 | 12 | 3 | 0 | 0% | 2019-03-03 10:00 | 10 | 1 | 3600 | 100% | - | #VALUE! | #VALUE! | - | #VALUE! | - | #VALUE! | #VALUE! | - | #VALUE! | - | #VALUE! | #VALUE! | - | #VALUE! | - | #VALUE! | #VALUE! | - | #VALUE! | - | #VALUE! | #VALUE! | - | #VALUE! | - | #VALUE! | #VALUE! | - | #VALUE! | - | #VALUE! | #VALUE! | - | #VALUE!
2020-01-21 13:00 | 13 | 3 | 0 | 0% | 2019-03-03 11:00 | 11 | 1 | 3600 | 100% | - | #VALUE! | #VALUE! | - | #VALUE! | - | #VALUE! | #VALUE! | - | #VALUE! | - | #VALUE! | #VALUE! | - | #VALUE! | - | #VALUE! | #VALUE! | - | #VALUE! | - | #VALUE! | #VALUE! | - | #VALUE! | - | #VALUE! | #VALUE! | - | #VALUE! | - | #VALUE! | #VALUE! | - | #VALUE!
2020-01-21 14:00 | 14 | 3 | 0 | 0% | 2019-03-03 12:00 | 12 | 1 | 3600 | 100% | - | #VALUE! | #VALUE! | - | #VALUE! | - | #VALUE! | #VALUE! | - | #VALUE! | - | #VALUE! | #VALUE! | - | #VALUE! | - | #VALUE! | #VALUE! | - | #VALUE! | - | #VALUE! | #VALUE! | - | #VALUE! | - | #VALUE! | #VALUE! | - | #VALUE! | - | #VALUE! | #VALUE! | - | #VALUE!
2020-01-21 15:00 | 15 | 3 | 0 | 0% | 2019-03-03 13:00 | 13 | 1 | 3600 | 100% | - | #VALUE! | #VALUE! | - | #VALUE! | - | #VALUE! | #VALUE! | - | #VALUE! | - | #VALUE! | #VALUE! | - | #VALUE! | - | #VALUE! | #VALUE! | - | #VALUE! | - | #VALUE! | #VALUE! | - | #VALUE! | - | #VALUE! | #VALUE! | - | #VALUE! | - | #VALUE! | #VALUE! | - | #VALUE!
2020-01-21 16:00 | 16 | 3 | 0 | 0% | 2019-03-03 14:00 | 14 | 1 | 3600 | 100% | - | #VALUE! | #VALUE! | - | #VALUE! | - | #VALUE! | #VALUE! | - | #VALUE! | - | #VALUE! | #VALUE! | - | #VALUE! | - | #VALUE! | #VALUE! | - | #VALUE! | - | #VALUE! | #VALUE! | - | #VALUE! | - | #VALUE! | #VALUE! | - | #VALUE! | - | #VALUE! | #VALUE! | - | #VALUE!
2020-01-21 17:00 | 17 | 3 | 0 | 0% | 2019-03-03 15:00 | 15 | 1 | 3600 | 100% | - | #VALUE! | #VALUE! | - | #VALUE! | - | #VALUE! | #VALUE! | - | #VALUE! | - | #VALUE! | #VALUE! | - | #VALUE! | - | #VALUE! | #VALUE! | - | #VALUE! | - | #VALUE! | #VALUE! | - | #VALUE! | - | #VALUE! | #VALUE! | - | #VALUE! | - | #VALUE! | #VALUE! | - | #VALUE!
2020-01-21 18:00 | 18 | 3 | 0 | 0% | 2019-03-03 16:00 | 16 | 1 | 3600 | 100% | - | #VALUE! | #VALUE! | - | #VALUE! | - | #VALUE! | #VALUE! | - | #VALUE! | - | #VALUE! | #VALUE! | - | #VALUE! | - | #VALUE! | #VALUE! | - | #VALUE! | - | #VALUE! | #VALUE! | - | #VALUE! | - | #VALUE! | #VALUE! | - | #VALUE! | - | #VALUE! | #VALUE! | - | #VALUE!
2020-01-21 19:00 | 19 | 3 | 0 | 0% | 2019-03-03 17:00 | 17 | 1 | 3600 | 100% | - | #VALUE! | #VALUE! | - | #VALUE! | - | #VALUE! | #VALUE! | - | #VALUE! | - | #VALUE! | #VALUE! | - | #VALUE! | - | #VALUE! | #VALUE! | - | #VALUE! | - | #VALUE! | #VALUE! | - | #VALUE! | - | #VALUE! | #VALUE! | - | #VALUE! | - | #VALUE! | #VALUE! | - | #VALUE!
2020-01-21 20:00 | 20 | 3 | 0 | 0% | 2019-03-03 18:00 | 18 | 1 | 3600 | 100% | - | #VALUE! | #VALUE! | - | #VALUE! | - | #VALUE! | #VALUE! | - | #VALUE! | - | #VALUE! | #VALUE! | - | #VALUE! | - | #VALUE! | #VALUE! | - | #VALUE! | - | #VALUE! | #VALUE! | - | #VALUE! | - | #VALUE! | #VALUE! | - | #VALUE! | - | #VALUE! | #VALUE! | - | #VALUE!
2020-01-21 21:00 | 21 | 3 | 0 | 0% | 2019-03-03 19:00 | 19 | 1 | 3600 | 100% | - | #VALUE! | #VALUE! | - | #VALUE! | - | #VALUE! | #VALUE! | - | #VALUE! | - | #VALUE! | #VALUE! | - | #VALUE! | - | #VALUE! | #VALUE! | - | #VALUE! | - | #VALUE! | #VALUE! | - | #VALUE! | - | #VALUE! | #VALUE! | - | #VALUE! | - | #VALUE! | #VALUE! | - | #VALUE!
2020-01-21 22:00 | 22 | 3 | 3600 | 100% | 2019-03-03 20:00 | 20 | 1 | 3600 | 100% | - | #VALUE! | #VALUE! | - | #VALUE! | - | #VALUE! | #VALUE! | - | #VALUE! | - | #VALUE! | #VALUE! | - | #VALUE! | - | #VALUE! | #VALUE! | - | #VALUE! | - | #VALUE! | #VALUE! | - | #VALUE! | - | #VALUE! | #VALUE! | - | #VALUE! | - | #VALUE! | #VALUE! | - | #VALUE!
2020-01-21 23:00 | 23 | 3 | 3600 | 100% | 2019-03-03 21:00 | 21 | 1 | 3600 | 100% | - | #VALUE! | #VALUE! | - | #VALUE! | - | #VALUE! | #VALUE! | - | #VALUE! | - | #VALUE! | #VALUE! | - | #VALUE! | - | #VALUE! | #VALUE! | - | #VALUE! | - | #VALUE! | #VALUE! | - | #VALUE! | - | #VALUE! | #VALUE! | - | #VALUE! | - | #VALUE! | #VALUE! | - | #VALUE!
2020-01-22 | 0 | 4 | 3600 | 100% | 2019-03-03 22:00 | 22 | 1 | 3600 | 100% | - | #VALUE! | #VALUE! | - | #VALUE! | - | #VALUE! | #VALUE! | - | #VALUE! | - | #VALUE! | #VALUE! | - | #VALUE! | - | #VALUE! | #VALUE! | - | #VALUE! | - | #VALUE! | #VALUE! | - | #VALUE! | - | #VALUE! | #VALUE! | - | #VALUE! | - | #VALUE! | #VALUE! | - | #VALUE!
2020-01-22 01:00 | 1 | 4 | 3600 | 100% | 2019-03-03 23:00 | 23 | 1 | 3600 | 100% | - | #VALUE! | #VALUE! | - | #VALUE! | - | #VALUE! | #VALUE! | - | #VALUE! | - | #VALUE! | #VALUE! | - | #VALUE! | - | #VALUE! | #VALUE! | - | #VALUE! | - | #VALUE! | #VALUE! | - | #VALUE! | - | #VALUE! | #VALUE! | - | #VALUE! | - | #VALUE! | #VALUE! | - | #VALUE!
2020-01-22 02:00 | 2 | 4 | 3600 | 100% | 2019-03-04 | 0 | 2 | 3600 | 100% | - | #VALUE! | #VALUE! | - | #VALUE! | - | #VALUE! | #VALUE! | - | #VALUE! | - | #VALUE! | #VALUE! | - | #VALUE! | - | #VALUE! | #VALUE! | - | #VALUE! | - | #VALUE! | #VALUE! | - | #VALUE! | - | #VALUE! | #VALUE! | - | #VALUE! | - | #VALUE! | #VALUE! | - | #VALUE!
2020-01-22 03:00 | 3 | 4 | 3600 | 100% | 2019-03-04 01:00 | 1 | 2 | 3600 | 100% | - | #VALUE! | #VALUE! | - | #VALUE! | - | #VALUE! | #VALUE! | - | #VALUE! | - | #VALUE! | #VALUE! | - | #VALUE! | - | #VALUE! | #VALUE! | - | #VALUE! | - | #VALUE! | #VALUE! | - | #VALUE! | - | #VALUE! | #VALUE! | - | #VALUE! | - | #VALUE! | #VALUE! | - | #VALUE!
2020-01-22 04:00 | 4 | 4 | 3600 | 100% | 2019-03-04 02:00 | 2 | 2 | 3600 | 100% | - | #VALUE! | #VALUE! | - | #VALUE! | - | #VALUE! | #VALUE! | - | #VALUE! | - | #VALUE! | #VALUE! | - | #VALUE! | - | #VALUE! | #VALUE! | - | #VALUE! | - | #VALUE! | #VALUE! | - | #VALUE! | - | #VALUE! | #VALUE! | - | #VALUE! | - | #VALUE! | #VALUE! | - | #VALUE!
2020-01-22 05:00 | 5 | 4 | 3600 | 100% | 2019-03-04 03:00 | 3 | 2 | 3600 | 100% | - | #VALUE! | #VALUE! | - | #VALUE! | - | #VALUE! | #VALUE! | - | #VALUE! | - | #VALUE! | #VALUE! | - | #VALUE! | - | #VALUE! | #VALUE! | - | #VALUE! | - | #VALUE! | #VALUE! | - | #VALUE! | - | #VALUE! | #VALUE! | - | #VALUE! | - | #VALUE! | #VALUE! | - | #VALUE!
2020-01-22 06:00 | 6 | 4 | 0 | 0% | 2019-03-04 04:00 | 4 | 2 | 3600 | 100% | - | #VALUE! | #VALUE! | - | #VALUE! | - | #VALUE! | #VALUE! | - | #VALUE! | - | #VALUE! | #VALUE! | - | #VALUE! | - | #VALUE! | #VALUE! | - | #VALUE! | - | #VALUE! | #VALUE! | - | #VALUE! | - | #VALUE! | #VALUE! | - | #VALUE! | - | #VALUE! | #VALUE! | - | #VALUE!
2020-01-22 07:00 | 7 | 4 | 0 | 0% | 2019-03-04 05:00 | 5 | 2 | 3600 | 100% | - | #VALUE! | #VALUE! | - | #VALUE! | - | #VALUE! | #VALUE! | - | #VALUE! | - | #VALUE! | #VALUE! | - | #VALUE! | - | #VALUE! | #VALUE! | - | #VALUE! | - | #VALUE! | #VALUE! | - | #VALUE! | - | #VALUE! | #VALUE! | - | #VALUE! | - | #VALUE! | #VALUE! | - | #VALUE!
2020-01-22 08:00 | 8 | 4 | 0 | 0% | 2019-03-04 06:00 | 6 | 2 | 3600 | 100% | - | #VALUE! | #VALUE! | - | #VALUE! | - | #VALUE! | #VALUE! | - | #VALUE! | - | #VALUE! | #VALUE! | - | #VALUE! | - | #VALUE! | #VALUE! | - | #VALUE! | - | #VALUE! | #VALUE! | - | #VALUE! | - | #VALUE! | #VALUE! | - | #VALUE! | - | #VALUE! | #VALUE! | - | #VALUE!
2020-01-22 09:00 | 9 | 4 | 0 | 0% | 2019-03-04 07:00 | 7 | 2 | 3600 | 100% | - | #VALUE! | #VALUE! | - | #VALUE! | - | #VALUE! | #VALUE! | - | #VALUE! | - | #VALUE! | #VALUE! | - | #VALUE! | - | #VALUE! | #VALUE! | - | #VALUE! | - | #VALUE! | #VALUE! | - | #VALUE! | - | #VALUE! | #VALUE! | - | #VALUE! | - | #VALUE! | #VALUE! | - | #VALUE!
2020-01-22 10:00 | 10 | 4 | 0 | 0% | 2019-03-04 08:00 | 8 | 2 | 3600 | 100% | - | #VALUE! | #VALUE! | - | #VALUE! | - | #VALUE! | #VALUE! | - | #VALUE! | - | #VALUE! | #VALUE! | - | #VALUE! | - | #VALUE! | #VALUE! | - | #VALUE! | - | #VALUE! | #VALUE! | - | #VALUE! | - | #VALUE! | #VALUE! | - | #VALUE! | - | #VALUE! | #VALUE! | - | #VALUE!
2020-01-22 11:00 | 11 | 4 | 0 | 0% | 2019-03-04 09:00 | 9 | 2 | 3600 | 100% | - | #VALUE! | #VALUE! | - | #VALUE! | - | #VALUE! | #VALUE! | - | #VALUE! | - | #VALUE! | #VALUE! | - | #VALUE! | - | #VALUE! | #VALUE! | - | #VALUE! | - | #VALUE! | #VALUE! | - | #VALUE! | - | #VALUE! | #VALUE! | - | #VALUE! | - | #VALUE! | #VALUE! | - | #VALUE!
2020-01-22 12:00 | 12 | 4 | 0 | 0% | 2019-03-04 10:00 | 10 | 2 | 3600 | 100% | - | #VALUE! | #VALUE! | - | #VALUE! | - | #VALUE! | #VALUE! | - | #VALUE! | - | #VALUE! | #VALUE! | - | #VALUE! | - | #VALUE! | #VALUE! | - | #VALUE! | - | #VALUE! | #VALUE! | - | #VALUE! | - | #VALUE! | #VALUE! | - | #VALUE! | - | #VALUE! | #VALUE! | - | #VALUE!
2020-01-22 13:00 | 13 | 4 | 0 | 0% | 2019-03-04 11:00 | 11 | 2 | 3600 | 100% | - | #VALUE! | #VALUE! | - | #VALUE! | - | #VALUE! | #VALUE! | - | #VALUE! | - | #VALUE! | #VALUE! | - | #VALUE! | - | #VALUE! | #VALUE! | - | #VALUE! | - | #VALUE! | #VALUE! | - | #VALUE! | - | #VALUE! | #VALUE! | - | #VALUE! | - | #VALUE! | #VALUE! | - | #VALUE!
2020-01-22 14:00 | 14 | 4 | 0 | 0% | 2019-03-04 12:00 | 12 | 2 | 3600 | 100% | - | #VALUE! | #VALUE! | - | #VALUE! | - | #VALUE! | #VALUE! | - | #VALUE! | - | #VALUE! | #VALUE! | - | #VALUE! | - | #VALUE! | #VALUE! | - | #VALUE! | - | #VALUE! | #VALUE! | - | #VALUE! | - | #VALUE! | #VALUE! | - | #VALUE! | - | #VALUE! | #VALUE! | - | #VALUE!
2020-01-22 15:00 | 15 | 4 | 0 | 0% | 2019-03-04 13:00 | 13 | 2 | 3600 | 100% | - | #VALUE! | #VALUE! | - | #VALUE! | - | #VALUE! | #VALUE! | - | #VALUE! | - | #VALUE! | #VALUE! | - | #VALUE! | - | #VALUE! | #VALUE! | - | #VALUE! | - | #VALUE! | #VALUE! | - | #VALUE! | - | #VALUE! | #VALUE! | - | #VALUE! | - | #VALUE! | #VALUE! | - | #VALUE!
2020-01-22 16:00 | 16 | 4 | 0 | 0% | 2019-03-04 14:00 | 14 | 2 | 3600 | 100% | - | #VALUE! | #VALUE! | - | #VALUE! | - | #VALUE! | #VALUE! | - | #VALUE! | - | #VALUE! | #VALUE! | - | #VALUE! | - | #VALUE! | #VALUE! | - | #VALUE! | - | #VALUE! | #VALUE! | - | #VALUE! | - | #VALUE! | #VALUE! | - | #VALUE! | - | #VALUE! | #VALUE! | - | #VALUE!
2020-01-22 17:00 | 17 | 4 | 0 | 0% | 2019-03-04 15:00 | 15 | 2 | 3600 | 100% | - | #VALUE! | #VALUE! | - | #VALUE! | - | #VALUE! | #VALUE! | - | #VALUE! | - | #VALUE! | #VALUE! | - | #VALUE! | - | #VALUE! | #VALUE! | - | #VALUE! | - | #VALUE! | #VALUE! | - | #VALUE! | - | #VALUE! | #VALUE! | - | #VALUE! | - | #VALUE! | #VALUE! | - | #VALUE!
2020-01-22 18:00 | 18 | 4 | 0 | 0% | 2019-03-04 16:00 | 16 | 2 | 3600 | 100% | - | #VALUE! | #VALUE! | - | #VALUE! | - | #VALUE! | #VALUE! | - | #VALUE! | - | #VALUE! | #VALUE! | - | #VALUE! | - | #VALUE! | #VALUE! | - | #VALUE! | - | #VALUE! | #VALUE! | - | #VALUE! | - | #VALUE! | #VALUE! | - | #VALUE! | - | #VALUE! | #VALUE! | - | #VALUE!
2020-01-22 19:00 | 19 | 4 | 0 | 0% | 2019-03-04 17:00 | 17 | 2 | 3600 | 100% | - | #VALUE! | #VALUE! | - | #VALUE! | - | #VALUE! | #VALUE! | - | #VALUE! | - | #VALUE! | #VALUE! | - | #VALUE! | - | #VALUE! | #VALUE! | - | #VALUE! | - | #VALUE! | #VALUE! | - | #VALUE! | - | #VALUE! | #VALUE! | - | #VALUE! | - | #VALUE! | #VALUE! | - | #VALUE!
2020-01-22 20:00 | 20 | 4 | 0 | 0% | 2019-03-04 18:00 | 18 | 2 | 3600 | 100% | - | #VALUE! | #VALUE! | - | #VALUE! | - | #VALUE! | #VALUE! | - | #VALUE! | - | #VALUE! | #VALUE! | - | #VALUE! | - | #VALUE! | #VALUE! | - | #VALUE! | - | #VALUE! | #VALUE! | - | #VALUE! | - | #VALUE! | #VALUE! | - | #VALUE! | - | #VALUE! | #VALUE! | - | #VALUE!
2020-01-22 21:00 | 21 | 4 | 0 | 0% | 2019-03-04 19:00 | 19 | 2 | 3600 | 100% | - | #VALUE! | #VALUE! | - | #VALUE! | - | #VALUE! | #VALUE! | - | #VALUE! | - | #VALUE! | #VALUE! | - | #VALUE! | - | #VALUE! | #VALUE! | - | #VALUE! | - | #VALUE! | #VALUE! | - | #VALUE! | - | #VALUE! | #VALUE! | - | #VALUE! | - | #VALUE! | #VALUE! | - | #VALUE!
2020-01-22 22:00 | 22 | 4 | 3600 | 100% | 2019-03-04 20:00 | 20 | 2 | 3600 | 100% | - | #VALUE! | #VALUE! | - | #VALUE! | - | #VALUE! | #VALUE! | - | #VALUE! | - | #VALUE! | #VALUE! | - | #VALUE! | - | #VALUE! | #VALUE! | - | #VALUE! | - | #VALUE! | #VALUE! | - | #VALUE! | - | #VALUE! | #VALUE! | - | #VALUE! | - | #VALUE! | #VALUE! | - | #VALUE!
2020-01-22 23:00 | 23 | 4 | 3600 | 100% | 2019-03-04 21:00 | 21 | 2 | 3600 | 100% | - | #VALUE! | #VALUE! | - | #VALUE! | - | #VALUE! | #VALUE! | - | #VALUE! | - | #VALUE! | #VALUE! | - | #VALUE! | - | #VALUE! | #VALUE! | - | #VALUE! | - | #VALUE! | #VALUE! | - | #VALUE! | - | #VALUE! | #VALUE! | - | #VALUE! | - | #VALUE! | #VALUE! | - | #VALUE!
2020-01-23 | 0 | 5 | 3600 | 100% | 2019-03-04 22:00 | 22 | 2 | 3600 | 100% | - | #VALUE! | #VALUE! | - | #VALUE! | - | #VALUE! | #VALUE! | - | #VALUE! | - | #VALUE! | #VALUE! | - | #VALUE! | - | #VALUE! | #VALUE! | - | #VALUE! | - | #VALUE! | #VALUE! | - | #VALUE! | - | #VALUE! | #VALUE! | - | #VALUE! | - | #VALUE! | #VALUE! | - | #VALUE!
2020-01-23 01:00 | 1 | 5 | 3600 | 100% | 2019-03-04 23:00 | 23 | 2 | 3600 | 100% | - | #VALUE! | #VALUE! | - | #VALUE! | - | #VALUE! | #VALUE! | - | #VALUE! | - | #VALUE! | #VALUE! | - | #VALUE! | - | #VALUE! | #VALUE! | - | #VALUE! | - | #VALUE! | #VALUE! | - | #VALUE! | - | #VALUE! | #VALUE! | - | #VALUE! | - | #VALUE! | #VALUE! | - | #VALUE!
2020-01-23 02:00 | 2 | 5 | 3600 | 100% | 2019-03-05 | 0 | 3 | 3600 | 100% | - | #VALUE! | #VALUE! | - | #VALUE! | - | #VALUE! | #VALUE! | - | #VALUE! | - | #VALUE! | #VALUE! | - | #VALUE! | - | #VALUE! | #VALUE! | - | #VALUE! | - | #VALUE! | #VALUE! | - | #VALUE! | - | #VALUE! | #VALUE! | - | #VALUE! | - | #VALUE! | #VALUE! | - | #VALUE!
2020-01-23 03:00 | 3 | 5 | 3600 | 100% | 2019-03-05 01:00 | 1 | 3 | 3600 | 100% | - | #VALUE! | #VALUE! | - | #VALUE! | - | #VALUE! | #VALUE! | - | #VALUE! | - | #VALUE! | #VALUE! | - | #VALUE! | - | #VALUE! | #VALUE! | - | #VALUE! | - | #VALUE! | #VALUE! | - | #VALUE! | - | #VALUE! | #VALUE! | - | #VALUE! | - | #VALUE! | #VALUE! | - | #VALUE!
2020-01-23 04:00 | 4 | 5 | 3600 | 100% | 2019-03-05 02:00 | 2 | 3 | 3600 | 100% | - | #VALUE! | #VALUE! | - | #VALUE! | - | #VALUE! | #VALUE! | - | #VALUE! | - | #VALUE! | #VALUE! | - | #VALUE! | - | #VALUE! | #VALUE! | - | #VALUE! | - | #VALUE! | #VALUE! | - | #VALUE! | - | #VALUE! | #VALUE! | - | #VALUE! | - | #VALUE! | #VALUE! | - | #VALUE!
2020-01-23 05:00 | 5 | 5 | 3600 | 100% | 2019-03-05 03:00 | 3 | 3 | 3600 | 100% | - | #VALUE! | #VALUE! | - | #VALUE! | - | #VALUE! | #VALUE! | - | #VALUE! | - | #VALUE! | #VALUE! | - | #VALUE! | - | #VALUE! | #VALUE! | - | #VALUE! | - | #VALUE! | #VALUE! | - | #VALUE! | - | #VALUE! | #VALUE! | - | #VALUE! | - | #VALUE! | #VALUE! | - | #VALUE!
2020-01-23 06:00 | 6 | 5 | 0 | 0% | 2019-03-05 04:00 | 4 | 3 | 3600 | 100% | - | #VALUE! | #VALUE! | - | #VALUE! | - | #VALUE! | #VALUE! | - | #VALUE! | - | #VALUE! | #VALUE! | - | #VALUE! | - | #VALUE! | #VALUE! | - | #VALUE! | - | #VALUE! | #VALUE! | - | #VALUE! | - | #VALUE! | #VALUE! | - | #VALUE! | - | #VALUE! | #VALUE! | - | #VALUE!
2020-01-23 07:00 | 7 | 5 | 0 | 0% | 2019-03-05 05:00 | 5 | 3 | 3600 | 100% | - | #VALUE! | #VALUE! | - | #VALUE! | - | #VALUE! | #VALUE! | - | #VALUE! | - | #VALUE! | #VALUE! | - | #VALUE! | - | #VALUE! | #VALUE! | - | #VALUE! | - | #VALUE! | #VALUE! | - | #VALUE! | - | #VALUE! | #VALUE! | - | #VALUE! | - | #VALUE! | #VALUE! | - | #VALUE!
2020-01-23 08:00 | 8 | 5 | 0 | 0% | 2019-03-05 06:00 | 6 | 3 | 3600 | 100% | - | #VALUE! | #VALUE! | - | #VALUE! | - | #VALUE! | #VALUE! | - | #VALUE! | - | #VALUE! | #VALUE! | - | #VALUE! | - | #VALUE! | #VALUE! | - | #VALUE! | - | #VALUE! | #VALUE! | - | #VALUE! | - | #VALUE! | #VALUE! | - | #VALUE! | - | #VALUE! | #VALUE! | - | #VALUE!
2020-01-23 09:00 | 9 | 5 | 0 | 0% | 2019-03-05 07:00 | 7 | 3 | 3600 | 100% | - | #VALUE! | #VALUE! | - | #VALUE! | - | #VALUE! | #VALUE! | - | #VALUE! | - | #VALUE! | #VALUE! | - | #VALUE! | - | #VALUE! | #VALUE! | - | #VALUE! | - | #VALUE! | #VALUE! | - | #VALUE! | - | #VALUE! | #VALUE! | - | #VALUE! | - | #VALUE! | #VALUE! | - | #VALUE!
2020-01-23 10:00 | 10 | 5 | 0 | 0% | 2019-03-05 08:00 | 8 | 3 | 3600 | 100% | - | #VALUE! | #VALUE! | - | #VALUE! | - | #VALUE! | #VALUE! | - | #VALUE! | - | #VALUE! | #VALUE! | - | #VALUE! | - | #VALUE! | #VALUE! | - | #VALUE! | - | #VALUE! | #VALUE! | - | #VALUE! | - | #VALUE! | #VALUE! | - | #VALUE! | - | #VALUE! | #VALUE! | - | #VALUE!
2020-01-23 11:00 | 11 | 5 | 0 | 0% | 2019-03-05 09:00 | 9 | 3 | 3600 | 100% | - | #VALUE! | #VALUE! | - | #VALUE! | - | #VALUE! | #VALUE! | - | #VALUE! | - | #VALUE! | #VALUE! | - | #VALUE! | - | #VALUE! | #VALUE! | - | #VALUE! | - | #VALUE! | #VALUE! | - | #VALUE! | - | #VALUE! | #VALUE! | - | #VALUE! | - | #VALUE! | #VALUE! | - | #VALUE!
2020-01-23 12:00 | 12 | 5 | 0 | 0% | 2019-03-05 10:00 | 10 | 3 | 3600 | 100% | - | #VALUE! | #VALUE! | - | #VALUE! | - | #VALUE! | #VALUE! | - | #VALUE! | - | #VALUE! | #VALUE! | - | #VALUE! | - | #VALUE! | #VALUE! | - | #VALUE! | - | #VALUE! | #VALUE! | - | #VALUE! | - | #VALUE! | #VALUE! | - | #VALUE! | - | #VALUE! | #VALUE! | - | #VALUE!
2020-01-23 13:00 | 13 | 5 | 0 | 0% | 2019-03-05 11:00 | 11 | 3 | 3600 | 100% | - | #VALUE! | #VALUE! | - | #VALUE! | - | #VALUE! | #VALUE! | - | #VALUE! | - | #VALUE! | #VALUE! | - | #VALUE! | - | #VALUE! | #VALUE! | - | #VALUE! | - | #VALUE! | #VALUE! | - | #VALUE! | - | #VALUE! | #VALUE! | - | #VALUE! | - | #VALUE! | #VALUE! | - | #VALUE!
2020-01-23 14:00 | 14 | 5 | 0 | 0% | 2019-03-05 12:00 | 12 | 3 | 3600 | 100% | - | #VALUE! | #VALUE! | - | #VALUE! | - | #VALUE! | #VALUE! | - | #VALUE! | - | #VALUE! | #VALUE! | - | #VALUE! | - | #VALUE! | #VALUE! | - | #VALUE! | - | #VALUE! | #VALUE! | - | #VALUE! | - | #VALUE! | #VALUE! | - | #VALUE! | - | #VALUE! | #VALUE! | - | #VALUE!
2020-01-23 15:00 | 15 | 5 | 0 | 0% | 2019-03-05 13:00 | 13 | 3 | 3600 | 100% | - | #VALUE! | #VALUE! | - | #VALUE! | - | #VALUE! | #VALUE! | - | #VALUE! | - | #VALUE! | #VALUE! | - | #VALUE! | - | #VALUE! | #VALUE! | - | #VALUE! | - | #VALUE! | #VALUE! | - | #VALUE! | - | #VALUE! | #VALUE! | - | #VALUE! | - | #VALUE! | #VALUE! | - | #VALUE!
2020-01-23 16:00 | 16 | 5 | 0 | 0% | 2019-03-05 14:00 | 14 | 3 | 3600 | 100% | - | #VALUE! | #VALUE! | - | #VALUE! | - | #VALUE! | #VALUE! | - | #VALUE! | - | #VALUE! | #VALUE! | - | #VALUE! | - | #VALUE! | #VALUE! | - | #VALUE! | - | #VALUE! | #VALUE! | - | #VALUE! | - | #VALUE! | #VALUE! | - | #VALUE! | - | #VALUE! | #VALUE! | - | #VALUE!
2020-01-23 17:00 | 17 | 5 | 0 | 0% | 2019-03-05 15:00 | 15 | 3 | 3600 | 100% | - | #VALUE! | #VALUE! | - | #VALUE! | - | #VALUE! | #VALUE! | - | #VALUE! | - | #VALUE! | #VALUE! | - | #VALUE! | - | #VALUE! | #VALUE! | - | #VALUE! | - | #VALUE! | #VALUE! | - | #VALUE! | - | #VALUE! | #VALUE! | - | #VALUE! | - | #VALUE! | #VALUE! | - | #VALUE!
2020-01-23 18:00 | 18 | 5 | 0 | 0% | 2019-03-05 16:00 | 16 | 3 | 3600 | 100% | - | #VALUE! | #VALUE! | - | #VALUE! | - | #VALUE! | #VALUE! | - | #VALUE! | - | #VALUE! | #VALUE! | - | #VALUE! | - | #VALUE! | #VALUE! | - | #VALUE! | - | #VALUE! | #VALUE! | - | #VALUE! | - | #VALUE! | #VALUE! | - | #VALUE! | - | #VALUE! | #VALUE! | - | #VALUE!
2020-01-23 19:00 | 19 | 5 | 0 | 0% | 2019-03-05 17:00 | 17 | 3 | 3600 | 100% | - | #VALUE! | #VALUE! | - | #VALUE! | - | #VALUE! | #VALUE! | - | #VALUE! | - | #VALUE! | #VALUE! | - | #VALUE! | - | #VALUE! | #VALUE! | - | #VALUE! | - | #VALUE! | #VALUE! | - | #VALUE! | - | #VALUE! | #VALUE! | - | #VALUE! | - | #VALUE! | #VALUE! | - | #VALUE!
2020-01-23 20:00 | 20 | 5 | 0 | 0% | 2019-03-05 18:00 | 18 | 3 | 3600 | 100% | - | #VALUE! | #VALUE! | - | #VALUE! | - | #VALUE! | #VALUE! | - | #VALUE! | - | #VALUE! | #VALUE! | - | #VALUE! | - | #VALUE! | #VALUE! | - | #VALUE! | - | #VALUE! | #VALUE! | - | #VALUE! | - | #VALUE! | #VALUE! | - | #VALUE! | - | #VALUE! | #VALUE! | - | #VALUE!
2020-01-23 21:00 | 21 | 5 | 0 | 0% | 2019-03-05 19:00 | 19 | 3 | 3600 | 100% | - | #VALUE! | #VALUE! | - | #VALUE! | - | #VALUE! | #VALUE! | - | #VALUE! | - | #VALUE! | #VALUE! | - | #VALUE! | - | #VALUE! | #VALUE! | - | #VALUE! | - | #VALUE! | #VALUE! | - | #VALUE! | - | #VALUE! | #VALUE! | - | #VALUE! | - | #VALUE! | #VALUE! | - | #VALUE!
2020-01-23 22:00 | 22 | 5 | 3600 | 100% | 2019-03-05 20:00 | 20 | 3 | 3600 | 100% | - | #VALUE! | #VALUE! | - | #VALUE! | - | #VALUE! | #VALUE! | - | #VALUE! | - | #VALUE! | #VALUE! | - | #VALUE! | - | #VALUE! | #VALUE! | - | #VALUE! | - | #VALUE! | #VALUE! | - | #VALUE! | - | #VALUE! | #VALUE! | - | #VALUE! | - | #VALUE! | #VALUE! | - | #VALUE!
2020-01-23 23:00 | 23 | 5 | 3600 | 100% | 2019-03-05 21:00 | 21 | 3 | 3600 | 100% | - | #VALUE! | #VALUE! | - | #VALUE! | - | #VALUE! | #VALUE! | - | #VALUE! | - | #VALUE! | #VALUE! | - | #VALUE! | - | #VALUE! | #VALUE! | - | #VALUE! | - | #VALUE! | #VALUE! | - | #VALUE! | - | #VALUE! | #VALUE! | - | #VALUE! | - | #VALUE! | #VALUE! | - | #VALUE!
2020-01-24 | 0 | 6 | 3600 | 100% | 2019-03-05 22:00 | 22 | 3 | 3600 | 100% | - | #VALUE! | #VALUE! | - | #VALUE! | - | #VALUE! | #VALUE! | - | #VALUE! | - | #VALUE! | #VALUE! | - | #VALUE! | - | #VALUE! | #VALUE! | - | #VALUE! | - | #VALUE! | #VALUE! | - | #VALUE! | - | #VALUE! | #VALUE! | - | #VALUE! | - | #VALUE! | #VALUE! | - | #VALUE!
2020-01-24 01:00 | 1 | 6 | 3600 | 100% | 2019-03-05 23:00 | 23 | 3 | 3600 | 100% | - | #VALUE! | #VALUE! | - | #VALUE! | - | #VALUE! | #VALUE! | - | #VALUE! | - | #VALUE! | #VALUE! | - | #VALUE! | - | #VALUE! | #VALUE! | - | #VALUE! | - | #VALUE! | #VALUE! | - | #VALUE! | - | #VALUE! | #VALUE! | - | #VALUE! | - | #VALUE! | #VALUE! | - | #VALUE!
2020-01-24 02:00 | 2 | 6 | 3600 | 100% | 2019-03-06 | 0 | 4 | 3600 | 100% | - | #VALUE! | #VALUE! | - | #VALUE! | - | #VALUE! | #VALUE! | - | #VALUE! | - | #VALUE! | #VALUE! | - | #VALUE! | - | #VALUE! | #VALUE! | - | #VALUE! | - | #VALUE! | #VALUE! | - | #VALUE! | - | #VALUE! | #VALUE! | - | #VALUE! | - | #VALUE! | #VALUE! | - | #VALUE!
2020-01-24 03:00 | 3 | 6 | 3600 | 100% | 2019-03-06 01:00 | 1 | 4 | 3600 | 100% | - | #VALUE! | #VALUE! | - | #VALUE! | - | #VALUE! | #VALUE! | - | #VALUE! | - | #VALUE! | #VALUE! | - | #VALUE! | - | #VALUE! | #VALUE! | - | #VALUE! | - | #VALUE! | #VALUE! | - | #VALUE! | - | #VALUE! | #VALUE! | - | #VALUE! | - | #VALUE! | #VALUE! | - | #VALUE!
2020-01-24 04:00 | 4 | 6 | 3600 | 100% | 2019-03-06 02:00 | 2 | 4 | 3600 | 100% | - | #VALUE! | #VALUE! | - | #VALUE! | - | #VALUE! | #VALUE! | - | #VALUE! | - | #VALUE! | #VALUE! | - | #VALUE! | - | #VALUE! | #VALUE! | - | #VALUE! | - | #VALUE! | #VALUE! | - | #VALUE! | - | #VALUE! | #VALUE! | - | #VALUE! | - | #VALUE! | #VALUE! | - | #VALUE!
2020-01-24 05:00 | 5 | 6 | 3600 | 100% | 2019-03-06 03:00 | 3 | 4 | 3600 | 100% | - | #VALUE! | #VALUE! | - | #VALUE! | - | #VALUE! | #VALUE! | - | #VALUE! | - | #VALUE! | #VALUE! | - | #VALUE! | - | #VALUE! | #VALUE! | - | #VALUE! | - | #VALUE! | #VALUE! | - | #VALUE! | - | #VALUE! | #VALUE! | - | #VALUE! | - | #VALUE! | #VALUE! | - | #VALUE!
2020-01-24 06:00 | 6 | 6 | 0 | 0% | 2019-03-06 04:00 | 4 | 4 | 3600 | 100% | - | #VALUE! | #VALUE! | - | #VALUE! | - | #VALUE! | #VALUE! | - | #VALUE! | - | #VALUE! | #VALUE! | - | #VALUE! | - | #VALUE! | #VALUE! | - | #VALUE! | - | #VALUE! | #VALUE! | - | #VALUE! | - | #VALUE! | #VALUE! | - | #VALUE! | - | #VALUE! | #VALUE! | - | #VALUE!
2020-01-24 07:00 | 7 | 6 | 0 | 0% | 2019-03-06 05:00 | 5 | 4 | 3600 | 100% | - | #VALUE! | #VALUE! | - | #VALUE! | - | #VALUE! | #VALUE! | - | #VALUE! | - | #VALUE! | #VALUE! | - | #VALUE! | - | #VALUE! | #VALUE! | - | #VALUE! | - | #VALUE! | #VALUE! | - | #VALUE! | - | #VALUE! | #VALUE! | - | #VALUE! | - | #VALUE! | #VALUE! | - | #VALUE!
2020-01-24 08:00 | 8 | 6 | 0 | 0% | 2019-03-06 06:00 | 6 | 4 | 3600 | 100% | - | #VALUE! | #VALUE! | - | #VALUE! | - | #VALUE! | #VALUE! | - | #VALUE! | - | #VALUE! | #VALUE! | - | #VALUE! | - | #VALUE! | #VALUE! | - | #VALUE! | - | #VALUE! | #VALUE! | - | #VALUE! | - | #VALUE! | #VALUE! | - | #VALUE! | - | #VALUE! | #VALUE! | - | #VALUE!
2020-01-24 09:00 | 9 | 6 | 0 | 0% | 2019-03-06 07:00 | 7 | 4 | 3600 | 100% | - | #VALUE! | #VALUE! | - | #VALUE! | - | #VALUE! | #VALUE! | - | #VALUE! | - | #VALUE! | #VALUE! | - | #VALUE! | - | #VALUE! | #VALUE! | - | #VALUE! | - | #VALUE! | #VALUE! | - | #VALUE! | - | #VALUE! | #VALUE! | - | #VALUE! | - | #VALUE! | #VALUE! | - | #VALUE!
2020-01-24 10:00 | 10 | 6 | 0 | 0% | 2019-03-06 08:00 | 8 | 4 | 3600 | 100% | - | #VALUE! | #VALUE! | - | #VALUE! | - | #VALUE! | #VALUE! | - | #VALUE! | - | #VALUE! | #VALUE! | - | #VALUE! | - | #VALUE! | #VALUE! | - | #VALUE! | - | #VALUE! | #VALUE! | - | #VALUE! | - | #VALUE! | #VALUE! | - | #VALUE! | - | #VALUE! | #VALUE! | - | #VALUE!
2020-01-24 11:00 | 11 | 6 | 0 | 0% | 2019-03-06 09:00 | 9 | 4 | 3600 | 100% | - | #VALUE! | #VALUE! | - | #VALUE! | - | #VALUE! | #VALUE! | - | #VALUE! | - | #VALUE! | #VALUE! | - | #VALUE! | - | #VALUE! | #VALUE! | - | #VALUE! | - | #VALUE! | #VALUE! | - | #VALUE! | - | #VALUE! | #VALUE! | - | #VALUE! | - | #VALUE! | #VALUE! | - | #VALUE!
2020-01-24 12:00 | 12 | 6 | 0 | 0% | 2019-03-06 10:00 | 10 | 4 | 3600 | 100% | - | #VALUE! | #VALUE! | - | #VALUE! | - | #VALUE! | #VALUE! | - | #VALUE! | - | #VALUE! | #VALUE! | - | #VALUE! | - | #VALUE! | #VALUE! | - | #VALUE! | - | #VALUE! | #VALUE! | - | #VALUE! | - | #VALUE! | #VALUE! | - | #VALUE! | - | #VALUE! | #VALUE! | - | #VALUE!
2020-01-24 13:00 | 13 | 6 | 0 | 0% | 2019-03-06 11:00 | 11 | 4 | 3600 | 100% | - | #VALUE! | #VALUE! | - | #VALUE! | - | #VALUE! | #VALUE! | - | #VALUE! | - | #VALUE! | #VALUE! | - | #VALUE! | - | #VALUE! | #VALUE! | - | #VALUE! | - | #VALUE! | #VALUE! | - | #VALUE! | - | #VALUE! | #VALUE! | - | #VALUE! | - | #VALUE! | #VALUE! | - | #VALUE!
2020-01-24 14:00 | 14 | 6 | 0 | 0% | 2019-03-06 12:00 | 12 | 4 | 3600 | 100% | - | #VALUE! | #VALUE! | - | #VALUE! | - | #VALUE! | #VALUE! | - | #VALUE! | - | #VALUE! | #VALUE! | - | #VALUE! | - | #VALUE! | #VALUE! | - | #VALUE! | - | #VALUE! | #VALUE! | - | #VALUE! | - | #VALUE! | #VALUE! | - | #VALUE! | - | #VALUE! | #VALUE! | - | #VALUE!
2020-01-24 15:00 | 15 | 6 | 0 | 0% | 2019-03-06 13:00 | 13 | 4 | 3600 | 100% | - | #VALUE! | #VALUE! | - | #VALUE! | - | #VALUE! | #VALUE! | - | #VALUE! | - | #VALUE! | #VALUE! | - | #VALUE! | - | #VALUE! | #VALUE! | - | #VALUE! | - | #VALUE! | #VALUE! | - | #VALUE! | - | #VALUE! | #VALUE! | - | #VALUE! | - | #VALUE! | #VALUE! | - | #VALUE!
2020-01-24 16:00 | 16 | 6 | 0 | 0% | 2019-03-06 14:00 | 14 | 4 | 3600 | 100% | - | #VALUE! | #VALUE! | - | #VALUE! | - | #VALUE! | #VALUE! | - | #VALUE! | - | #VALUE! | #VALUE! | - | #VALUE! | - | #VALUE! | #VALUE! | - | #VALUE! | - | #VALUE! | #VALUE! | - | #VALUE! | - | #VALUE! | #VALUE! | - | #VALUE! | - | #VALUE! | #VALUE! | - | #VALUE!
2020-01-24 17:00 | 17 | 6 | 0 | 0% | 2019-03-06 15:00 | 15 | 4 | 3600 | 100% | - | #VALUE! | #VALUE! | - | #VALUE! | - | #VALUE! | #VALUE! | - | #VALUE! | - | #VALUE! | #VALUE! | - | #VALUE! | - | #VALUE! | #VALUE! | - | #VALUE! | - | #VALUE! | #VALUE! | - | #VALUE! | - | #VALUE! | #VALUE! | - | #VALUE! | - | #VALUE! | #VALUE! | - | #VALUE!
2020-01-24 18:00 | 18 | 6 | 0 | 0% | 2019-03-06 16:00 | 16 | 4 | 3600 | 100% | - | #VALUE! | #VALUE! | - | #VALUE! | - | #VALUE! | #VALUE! | - | #VALUE! | - | #VALUE! | #VALUE! | - | #VALUE! | - | #VALUE! | #VALUE! | - | #VALUE! | - | #VALUE! | #VALUE! | - | #VALUE! | - | #VALUE! | #VALUE! | - | #VALUE! | - | #VALUE! | #VALUE! | - | #VALUE!
2020-01-24 19:00 | 19 | 6 | 0 | 0% | 2019-03-06 17:00 | 17 | 4 | 3600 | 100% | - | #VALUE! | #VALUE! | - | #VALUE! | - | #VALUE! | #VALUE! | - | #VALUE! | - | #VALUE! | #VALUE! | - | #VALUE! | - | #VALUE! | #VALUE! | - | #VALUE! | - | #VALUE! | #VALUE! | - | #VALUE! | - | #VALUE! | #VALUE! | - | #VALUE! | - | #VALUE! | #VALUE! | - | #VALUE!
2020-01-24 20:00 | 20 | 6 | 0 | 0% | 2019-03-06 18:00 | 18 | 4 | 3600 | 100% | - | #VALUE! | #VALUE! | - | #VALUE! | - | #VALUE! | #VALUE! | - | #VALUE! | - | #VALUE! | #VALUE! | - | #VALUE! | - | #VALUE! | #VALUE! | - | #VALUE! | - | #VALUE! | #VALUE! | - | #VALUE! | - | #VALUE! | #VALUE! | - | #VALUE! | - | #VALUE! | #VALUE! | - | #VALUE!
2020-01-24 21:00 | 21 | 6 | 0 | 0% | 2019-03-06 19:00 | 19 | 4 | 3600 | 100% | - | #VALUE! | #VALUE! | - | #VALUE! | - | #VALUE! | #VALUE! | - | #VALUE! | - | #VALUE! | #VALUE! | - | #VALUE! | - | #VALUE! | #VALUE! | - | #VALUE! | - | #VALUE! | #VALUE! | - | #VALUE! | - | #VALUE! | #VALUE! | - | #VALUE! | - | #VALUE! | #VALUE! | - | #VALUE!
2020-01-24 22:00 | 22 | 6 | 3600 | 100% | 2019-03-06 20:00 | 20 | 4 | 3600 | 100% | - | #VALUE! | #VALUE! | - | #VALUE! | - | #VALUE! | #VALUE! | - | #VALUE! | - | #VALUE! | #VALUE! | - | #VALUE! | - | #VALUE! | #VALUE! | - | #VALUE! | - | #VALUE! | #VALUE! | - | #VALUE! | - | #VALUE! | #VALUE! | - | #VALUE! | - | #VALUE! | #VALUE! | - | #VALUE!
2020-01-24 23:00 | 23 | 6 | 3600 | 100% | 2019-03-06 21:00 | 21 | 4 | 3600 | 100% | - | #VALUE! | #VALUE! | - | #VALUE! | - | #VALUE! | #VALUE! | - | #VALUE! | - | #VALUE! | #VALUE! | - | #VALUE! | - | #VALUE! | #VALUE! | - | #VALUE! | - | #VALUE! | #VALUE! | - | #VALUE! | - | #VALUE! | #VALUE! | - | #VALUE! | - | #VALUE! | #VALUE! | - | #VALUE!
2020-01-25 | 0 | 7 | 3600 | 100% | 2019-03-06 22:00 | 22 | 4 | 3600 | 100% | - | #VALUE! | #VALUE! | - | #VALUE! | - | #VALUE! | #VALUE! | - | #VALUE! | - | #VALUE! | #VALUE! | - | #VALUE! | - | #VALUE! | #VALUE! | - | #VALUE! | - | #VALUE! | #VALUE! | - | #VALUE! | - | #VALUE! | #VALUE! | - | #VALUE! | - | #VALUE! | #VALUE! | - | #VALUE!
2020-01-25 01:00 | 1 | 7 | 3600 | 100% | 2019-03-06 23:00 | 23 | 4 | 3600 | 100% | - | #VALUE! | #VALUE! | - | #VALUE! | - | #VALUE! | #VALUE! | - | #VALUE! | - | #VALUE! | #VALUE! | - | #VALUE! | - | #VALUE! | #VALUE! | - | #VALUE! | - | #VALUE! | #VALUE! | - | #VALUE! | - | #VALUE! | #VALUE! | - | #VALUE! | - | #VALUE! | #VALUE! | - | #VALUE!
2020-01-25 02:00 | 2 | 7 | 3600 | 100% | 2019-03-07 | 0 | 5 | 3600 | 100% | - | #VALUE! | #VALUE! | - | #VALUE! | - | #VALUE! | #VALUE! | - | #VALUE! | - | #VALUE! | #VALUE! | - | #VALUE! | - | #VALUE! | #VALUE! | - | #VALUE! | - | #VALUE! | #VALUE! | - | #VALUE! | - | #VALUE! | #VALUE! | - | #VALUE! | - | #VALUE! | #VALUE! | - | #VALUE!
2020-01-25 03:00 | 3 | 7 | 3600 | 100% | 2019-03-07 01:00 | 1 | 5 | 3600 | 100% | - | #VALUE! | #VALUE! | - | #VALUE! | - | #VALUE! | #VALUE! | - | #VALUE! | - | #VALUE! | #VALUE! | - | #VALUE! | - | #VALUE! | #VALUE! | - | #VALUE! | - | #VALUE! | #VALUE! | - | #VALUE! | - | #VALUE! | #VALUE! | - | #VALUE! | - | #VALUE! | #VALUE! | - | #VALUE!
2020-01-25 04:00 | 4 | 7 | 3600 | 100% | 2019-03-07 02:00 | 2 | 5 | 3600 | 100% | - | #VALUE! | #VALUE! | - | #VALUE! | - | #VALUE! | #VALUE! | - | #VALUE! | - | #VALUE! | #VALUE! | - | #VALUE! | - | #VALUE! | #VALUE! | - | #VALUE! | - | #VALUE! | #VALUE! | - | #VALUE! | - | #VALUE! | #VALUE! | - | #VALUE! | - | #VALUE! | #VALUE! | - | #VALUE!
2020-01-25 05:00 | 5 | 7 | 3600 | 100% | 2019-03-07 03:00 | 3 | 5 | 3600 | 100% | - | #VALUE! | #VALUE! | - | #VALUE! | - | #VALUE! | #VALUE! | - | #VALUE! | - | #VALUE! | #VALUE! | - | #VALUE! | - | #VALUE! | #VALUE! | - | #VALUE! | - | #VALUE! | #VALUE! | - | #VALUE! | - | #VALUE! | #VALUE! | - | #VALUE! | - | #VALUE! | #VALUE! | - | #VALUE!
2020-01-25 06:00 | 6 | 7 | 0 | 0% | 2019-03-07 04:00 | 4 | 5 | 3600 | 100% | - | #VALUE! | #VALUE! | - | #VALUE! | - | #VALUE! | #VALUE! | - | #VALUE! | - | #VALUE! | #VALUE! | - | #VALUE! | - | #VALUE! | #VALUE! | - | #VALUE! | - | #VALUE! | #VALUE! | - | #VALUE! | - | #VALUE! | #VALUE! | - | #VALUE! | - | #VALUE! | #VALUE! | - | #VALUE!
2020-01-25 07:00 | 7 | 7 | 0 | 0% | 2019-03-07 05:00 | 5 | 5 | 3600 | 100% | - | #VALUE! | #VALUE! | - | #VALUE! | - | #VALUE! | #VALUE! | - | #VALUE! | - | #VALUE! | #VALUE! | - | #VALUE! | - | #VALUE! | #VALUE! | - | #VALUE! | - | #VALUE! | #VALUE! | - | #VALUE! | - | #VALUE! | #VALUE! | - | #VALUE! | - | #VALUE! | #VALUE! | - | #VALUE!
2020-01-25 08:00 | 8 | 7 | 0 | 0% | 2019-03-07 06:00 | 6 | 5 | 3600 | 100% | - | #VALUE! | #VALUE! | - | #VALUE! | - | #VALUE! | #VALUE! | - | #VALUE! | - | #VALUE! | #VALUE! | - | #VALUE! | - | #VALUE! | #VALUE! | - | #VALUE! | - | #VALUE! | #VALUE! | - | #VALUE! | - | #VALUE! | #VALUE! | - | #VALUE! | - | #VALUE! | #VALUE! | - | #VALUE!
2020-01-25 09:00 | 9 | 7 | 0 | 0% | 2019-03-07 07:00 | 7 | 5 | 3600 | 100% | - | #VALUE! | #VALUE! | - | #VALUE! | - | #VALUE! | #VALUE! | - | #VALUE! | - | #VALUE! | #VALUE! | - | #VALUE! | - | #VALUE! | #VALUE! | - | #VALUE! | - | #VALUE! | #VALUE! | - | #VALUE! | - | #VALUE! | #VALUE! | - | #VALUE! | - | #VALUE! | #VALUE! | - | #VALUE!
2020-01-25 10:00 | 10 | 7 | 0 | 0% | 2019-03-07 08:00 | 8 | 5 | 3600 | 100% | - | #VALUE! | #VALUE! | - | #VALUE! | - | #VALUE! | #VALUE! | - | #VALUE! | - | #VALUE! | #VALUE! | - | #VALUE! | - | #VALUE! | #VALUE! | - | #VALUE! | - | #VALUE! | #VALUE! | - | #VALUE! | - | #VALUE! | #VALUE! | - | #VALUE! | - | #VALUE! | #VALUE! | - | #VALUE!
2020-01-25 11:00 | 11 | 7 | 0 | 0% | 2019-03-07 09:00 | 9 | 5 | 3600 | 100% | - | #VALUE! | #VALUE! | - | #VALUE! | - | #VALUE! | #VALUE! | - | #VALUE! | - | #VALUE! | #VALUE! | - | #VALUE! | - | #VALUE! | #VALUE! | - | #VALUE! | - | #VALUE! | #VALUE! | - | #VALUE! | - | #VALUE! | #VALUE! | - | #VALUE! | - | #VALUE! | #VALUE! | - | #VALUE!
2020-01-25 12:00 | 12 | 7 | 0 | 0% | 2019-03-07 10:00 | 10 | 5 | 3600 | 100% | - | #VALUE! | #VALUE! | - | #VALUE! | - | #VALUE! | #VALUE! | - | #VALUE! | - | #VALUE! | #VALUE! | - | #VALUE! | - | #VALUE! | #VALUE! | - | #VALUE! | - | #VALUE! | #VALUE! | - | #VALUE! | - | #VALUE! | #VALUE! | - | #VALUE! | - | #VALUE! | #VALUE! | - | #VALUE!
2020-01-25 13:00 | 13 | 7 | 0 | 0% | 2019-03-07 11:00 | 11 | 5 | 3600 | 100% | - | #VALUE! | #VALUE! | - | #VALUE! | - | #VALUE! | #VALUE! | - | #VALUE! | - | #VALUE! | #VALUE! | - | #VALUE! | - | #VALUE! | #VALUE! | - | #VALUE! | - | #VALUE! | #VALUE! | - | #VALUE! | - | #VALUE! | #VALUE! | - | #VALUE! | - | #VALUE! | #VALUE! | - | #VALUE!
2020-01-25 14:00 | 14 | 7 | 0 | 0% | 2019-03-07 12:00 | 12 | 5 | 3600 | 100% | - | #VALUE! | #VALUE! | - | #VALUE! | - | #VALUE! | #VALUE! | - | #VALUE! | - | #VALUE! | #VALUE! | - | #VALUE! | - | #VALUE! | #VALUE! | - | #VALUE! | - | #VALUE! | #VALUE! | - | #VALUE! | - | #VALUE! | #VALUE! | - | #VALUE! | - | #VALUE! | #VALUE! | - | #VALUE!
2020-01-25 15:00 | 15 | 7 | 0 | 0% | 2019-03-07 13:00 | 13 | 5 | 1242 | 34.5% | - | #VALUE! | #VALUE! | - | #VALUE! | - | #VALUE! | #VALUE! | - | #VALUE! | - | #VALUE! | #VALUE! | - | #VALUE! | - | #VALUE! | #VALUE! | - | #VALUE! | - | #VALUE! | #VALUE! | - | #VALUE! | - | #VALUE! | #VALUE! | - | #VALUE! | - | #VALUE! | #VALUE! | - | #VALUE!
2020-01-25 16:00 | 16 | 7 | 0 | 0% | 2019-03-07 14:00 | 14 | 5 | 2286 | 63.5% | - | #VALUE! | #VALUE! | - | #VALUE! | - | #VALUE! | #VALUE! | - | #VALUE! | - | #VALUE! | #VALUE! | - | #VALUE! | - | #VALUE! | #VALUE! | - | #VALUE! | - | #VALUE! | #VALUE! | - | #VALUE! | - | #VALUE! | #VALUE! | - | #VALUE! | - | #VALUE! | #VALUE! | - | #VALUE!
2020-01-25 17:00 | 17 | 7 | 0 | 0% | 2019-03-07 15:00 | 15 | 5 | 3600 | 100% | - | #VALUE! | #VALUE! | - | #VALUE! | - | #VALUE! | #VALUE! | - | #VALUE! | - | #VALUE! | #VALUE! | - | #VALUE! | - | #VALUE! | #VALUE! | - | #VALUE! | - | #VALUE! | #VALUE! | - | #VALUE! | - | #VALUE! | #VALUE! | - | #VALUE! | - | #VALUE! | #VALUE! | - | #VALUE!
2020-01-25 18:00 | 18 | 7 | 0 | 0% | 2019-03-07 16:00 | 16 | 5 | 3600 | 100% | - | #VALUE! | #VALUE! | - | #VALUE! | - | #VALUE! | #VALUE! | - | #VALUE! | - | #VALUE! | #VALUE! | - | #VALUE! | - | #VALUE! | #VALUE! | - | #VALUE! | - | #VALUE! | #VALUE! | - | #VALUE! | - | #VALUE! | #VALUE! | - | #VALUE! | - | #VALUE! | #VALUE! | - | #VALUE!
2020-01-25 19:00 | 19 | 7 | 0 | 0% | 2019-03-07 17:00 | 17 | 5 | 3600 | 100% | - | #VALUE! | #VALUE! | - | #VALUE! | - | #VALUE! | #VALUE! | - | #VALUE! | - | #VALUE! | #VALUE! | - | #VALUE! | - | #VALUE! | #VALUE! | - | #VALUE! | - | #VALUE! | #VALUE! | - | #VALUE! | - | #VALUE! | #VALUE! | - | #VALUE! | - | #VALUE! | #VALUE! | - | #VALUE!
2020-01-25 20:00 | 20 | 7 | 0 | 0% | 2019-03-07 18:00 | 18 | 5 | 3600 | 100% | - | #VALUE! | #VALUE! | - | #VALUE! | - | #VALUE! | #VALUE! | - | #VALUE! | - | #VALUE! | #VALUE! | - | #VALUE! | - | #VALUE! | #VALUE! | - | #VALUE! | - | #VALUE! | #VALUE! | - | #VALUE! | - | #VALUE! | #VALUE! | - | #VALUE! | - | #VALUE! | #VALUE! | - | #VALUE!
2020-01-25 21:00 | 21 | 7 | 0 | 0% | 2019-03-07 19:00 | 19 | 5 | 3600 | 100% | - | #VALUE! | #VALUE! | - | #VALUE! | - | #VALUE! | #VALUE! | - | #VALUE! | - | #VALUE! | #VALUE! | - | #VALUE! | - | #VALUE! | #VALUE! | - | #VALUE! | - | #VALUE! | #VALUE! | - | #VALUE! | - | #VALUE! | #VALUE! | - | #VALUE! | - | #VALUE! | #VALUE! | - | #VALUE!
2020-01-25 22:00 | 22 | 7 | 3600 | 100% | 2019-03-07 20:00 | 20 | 5 | 3600 | 100% | - | #VALUE! | #VALUE! | - | #VALUE! | - | #VALUE! | #VALUE! | - | #VALUE! | - | #VALUE! | #VALUE! | - | #VALUE! | - | #VALUE! | #VALUE! | - | #VALUE! | - | #VALUE! | #VALUE! | - | #VALUE! | - | #VALUE! | #VALUE! | - | #VALUE! | - | #VALUE! | #VALUE! | - | #VALUE!
2020-01-25 23:00 | 23 | 7 | 3600 | 100% | 2019-03-07 21:00 | 21 | 5 | 3600 | 100% | - | #VALUE! | #VALUE! | - | #VALUE! | - | #VALUE! | #VALUE! | - | #VALUE! | - | #VALUE! | #VALUE! | - | #VALUE! | - | #VALUE! | #VALUE! | - | #VALUE! | - | #VALUE! | #VALUE! | - | #VALUE! | - | #VALUE! | #VALUE! | - | #VALUE! | - | #VALUE! | #VALUE! | - | #VALUE!
2020-01-26 | 0 | 1 | 3600 | 100% | 2019-03-07 22:00 | 22 | 5 | 3600 | 100% | - | #VALUE! | #VALUE! | - | #VALUE! | - | #VALUE! | #VALUE! | - | #VALUE! | - | #VALUE! | #VALUE! | - | #VALUE! | - | #VALUE! | #VALUE! | - | #VALUE! | - | #VALUE! | #VALUE! | - | #VALUE! | - | #VALUE! | #VALUE! | - | #VALUE! | - | #VALUE! | #VALUE! | - | #VALUE!
2020-01-26 01:00 | 1 | 1 | 3600 | 100% | 2019-03-07 23:00 | 23 | 5 | 3600 | 100% | - | #VALUE! | #VALUE! | - | #VALUE! | - | #VALUE! | #VALUE! | - | #VALUE! | - | #VALUE! | #VALUE! | - | #VALUE! | - | #VALUE! | #VALUE! | - | #VALUE! | - | #VALUE! | #VALUE! | - | #VALUE! | - | #VALUE! | #VALUE! | - | #VALUE! | - | #VALUE! | #VALUE! | - | #VALUE!
2020-01-26 02:00 | 2 | 1 | 3600 | 100% | 2019-03-08 | 0 | 6 | 3600 | 100% | - | #VALUE! | #VALUE! | - | #VALUE! | - | #VALUE! | #VALUE! | - | #VALUE! | - | #VALUE! | #VALUE! | - | #VALUE! | - | #VALUE! | #VALUE! | - | #VALUE! | - | #VALUE! | #VALUE! | - | #VALUE! | - | #VALUE! | #VALUE! | - | #VALUE! | - | #VALUE! | #VALUE! | - | #VALUE!
2020-01-26 03:00 | 3 | 1 | 3600 | 100% | 2019-03-08 01:00 | 1 | 6 | 3600 | 100% | - | #VALUE! | #VALUE! | - | #VALUE! | - | #VALUE! | #VALUE! | - | #VALUE! | - | #VALUE! | #VALUE! | - | #VALUE! | - | #VALUE! | #VALUE! | - | #VALUE! | - | #VALUE! | #VALUE! | - | #VALUE! | - | #VALUE! | #VALUE! | - | #VALUE! | - | #VALUE! | #VALUE! | - | #VALUE!
2020-01-26 04:00 | 4 | 1 | 3600 | 100% | 2019-03-08 02:00 | 2 | 6 | 3600 | 100% | - | #VALUE! | #VALUE! | - | #VALUE! | - | #VALUE! | #VALUE! | - | #VALUE! | - | #VALUE! | #VALUE! | - | #VALUE! | - | #VALUE! | #VALUE! | - | #VALUE! | - | #VALUE! | #VALUE! | - | #VALUE! | - | #VALUE! | #VALUE! | - | #VALUE! | - | #VALUE! | #VALUE! | - | #VALUE!
2020-01-26 05:00 | 5 | 1 | 3600 | 100% | 2019-03-08 03:00 | 3 | 6 | 3600 | 100% | - | #VALUE! | #VALUE! | - | #VALUE! | - | #VALUE! | #VALUE! | - | #VALUE! | - | #VALUE! | #VALUE! | - | #VALUE! | - | #VALUE! | #VALUE! | - | #VALUE! | - | #VALUE! | #VALUE! | - | #VALUE! | - | #VALUE! | #VALUE! | - | #VALUE! | - | #VALUE! | #VALUE! | - | #VALUE!
2020-01-26 06:00 | 6 | 1 | 0 | 0% | 2019-03-08 04:00 | 4 | 6 | 3600 | 100% | - | #VALUE! | #VALUE! | - | #VALUE! | - | #VALUE! | #VALUE! | - | #VALUE! | - | #VALUE! | #VALUE! | - | #VALUE! | - | #VALUE! | #VALUE! | - | #VALUE! | - | #VALUE! | #VALUE! | - | #VALUE! | - | #VALUE! | #VALUE! | - | #VALUE! | - | #VALUE! | #VALUE! | - | #VALUE!
2020-01-26 07:00 | 7 | 1 | 0 | 0% | 2019-03-08 05:00 | 5 | 6 | 3600 | 100% | - | #VALUE! | #VALUE! | - | #VALUE! | - | #VALUE! | #VALUE! | - | #VALUE! | - | #VALUE! | #VALUE! | - | #VALUE! | - | #VALUE! | #VALUE! | - | #VALUE! | - | #VALUE! | #VALUE! | - | #VALUE! | - | #VALUE! | #VALUE! | - | #VALUE! | - | #VALUE! | #VALUE! | - | #VALUE!
2020-01-26 08:00 | 8 | 1 | 0 | 0% | 2019-03-08 06:00 | 6 | 6 | 3600 | 100% | - | #VALUE! | #VALUE! | - | #VALUE! | - | #VALUE! | #VALUE! | - | #VALUE! | - | #VALUE! | #VALUE! | - | #VALUE! | - | #VALUE! | #VALUE! | - | #VALUE! | - | #VALUE! | #VALUE! | - | #VALUE! | - | #VALUE! | #VALUE! | - | #VALUE! | - | #VALUE! | #VALUE! | - | #VALUE!
2020-01-26 09:00 | 9 | 1 | 0 | 0% | 2019-03-08 07:00 | 7 | 6 | 3600 | 100% | - | #VALUE! | #VALUE! | - | #VALUE! | - | #VALUE! | #VALUE! | - | #VALUE! | - | #VALUE! | #VALUE! | - | #VALUE! | - | #VALUE! | #VALUE! | - | #VALUE! | - | #VALUE! | #VALUE! | - | #VALUE! | - | #VALUE! | #VALUE! | - | #VALUE! | - | #VALUE! | #VALUE! | - | #VALUE!
2020-01-26 10:00 | 10 | 1 | 0 | 0% | 2019-03-08 08:00 | 8 | 6 | 3600 | 100% | - | #VALUE! | #VALUE! | - | #VALUE! | - | #VALUE! | #VALUE! | - | #VALUE! | - | #VALUE! | #VALUE! | - | #VALUE! | - | #VALUE! | #VALUE! | - | #VALUE! | - | #VALUE! | #VALUE! | - | #VALUE! | - | #VALUE! | #VALUE! | - | #VALUE! | - | #VALUE! | #VALUE! | - | #VALUE!
2020-01-26 11:00 | 11 | 1 | 0 | 0% | 2019-03-08 09:00 | 9 | 6 | 3600 | 100% | - | #VALUE! | #VALUE! | - | #VALUE! | - | #VALUE! | #VALUE! | - | #VALUE! | - | #VALUE! | #VALUE! | - | #VALUE! | - | #VALUE! | #VALUE! | - | #VALUE! | - | #VALUE! | #VALUE! | - | #VALUE! | - | #VALUE! | #VALUE! | - | #VALUE! | - | #VALUE! | #VALUE! | - | #VALUE!
2020-01-26 12:00 | 12 | 1 | 0 | 0% | 2019-03-08 10:00 | 10 | 6 | 3600 | 100% | - | #VALUE! | #VALUE! | - | #VALUE! | - | #VALUE! | #VALUE! | - | #VALUE! | - | #VALUE! | #VALUE! | - | #VALUE! | - | #VALUE! | #VALUE! | - | #VALUE! | - | #VALUE! | #VALUE! | - | #VALUE! | - | #VALUE! | #VALUE! | - | #VALUE! | - | #VALUE! | #VALUE! | - | #VALUE!
2020-01-26 13:00 | 13 | 1 | 0 | 0% | 2019-03-08 11:00 | 11 | 6 | 3600 | 100% | - | #VALUE! | #VALUE! | - | #VALUE! | - | #VALUE! | #VALUE! | - | #VALUE! | - | #VALUE! | #VALUE! | - | #VALUE! | - | #VALUE! | #VALUE! | - | #VALUE! | - | #VALUE! | #VALUE! | - | #VALUE! | - | #VALUE! | #VALUE! | - | #VALUE! | - | #VALUE! | #VALUE! | - | #VALUE!
2020-01-26 14:00 | 14 | 1 | 0 | 0% | 2019-03-08 12:00 | 12 | 6 | 320 | 8.889% | - | #VALUE! | #VALUE! | - | #VALUE! | - | #VALUE! | #VALUE! | - | #VALUE! | - | #VALUE! | #VALUE! | - | #VALUE! | - | #VALUE! | #VALUE! | - | #VALUE! | - | #VALUE! | #VALUE! | - | #VALUE! | - | #VALUE! | #VALUE! | - | #VALUE! | - | #VALUE! | #VALUE! | - | #VALUE!
2020-01-26 15:00 | 15 | 1 | 0 | 0% | - | #VALUE! | #VALUE! | - | #VALUE! | - | #VALUE! | #VALUE! | - | #VALUE! | - | #VALUE! | #VALUE! | - | #VALUE! | - | #VALUE! | #VALUE! | - | #VALUE! | - | #VALUE! | #VALUE! | - | #VALUE! | - | #VALUE! | #VALUE! | - | #VALUE! | - | #VALUE! | #VALUE! | - | #VALUE! | - | #VALUE! | #VALUE! | - | #VALUE!
2020-01-26 16:00 | 16 | 1 | 0 | 0% | - | #VALUE! | #VALUE! | - | #VALUE! | - | #VALUE! | #VALUE! | - | #VALUE! | - | #VALUE! | #VALUE! | - | #VALUE! | - | #VALUE! | #VALUE! | - | #VALUE! | - | #VALUE! | #VALUE! | - | #VALUE! | - | #VALUE! | #VALUE! | - | #VALUE! | - | #VALUE! | #VALUE! | - | #VALUE! | - | #VALUE! | #VALUE! | - | #VALUE!
2020-01-26 17:00 | 17 | 1 | 0 | 0% | - | #VALUE! | #VALUE! | - | #VALUE! | - | #VALUE! | #VALUE! | - | #VALUE! | - | #VALUE! | #VALUE! | - | #VALUE! | - | #VALUE! | #VALUE! | - | #VALUE! | - | #VALUE! | #VALUE! | - | #VALUE! | - | #VALUE! | #VALUE! | - | #VALUE! | - | #VALUE! | #VALUE! | - | #VALUE! | - | #VALUE! | #VALUE! | - | #VALUE!
2020-01-26 18:00 | 18 | 1 | 0 | 0% | - | #VALUE! | #VALUE! | - | #VALUE! | - | #VALUE! | #VALUE! | - | #VALUE! | - | #VALUE! | #VALUE! | - | #VALUE! | - | #VALUE! | #VALUE! | - | #VALUE! | - | #VALUE! | #VALUE! | - | #VALUE! | - | #VALUE! | #VALUE! | - | #VALUE! | - | #VALUE! | #VALUE! | - | #VALUE! | - | #VALUE! | #VALUE! | - | #VALUE!
2020-01-26 19:00 | 19 | 1 | 0 | 0% | - | #VALUE! | #VALUE! | - | #VALUE! | - | #VALUE! | #VALUE! | - | #VALUE! | - | #VALUE! | #VALUE! | - | #VALUE! | - | #VALUE! | #VALUE! | - | #VALUE! | - | #VALUE! | #VALUE! | - | #VALUE! | - | #VALUE! | #VALUE! | - | #VALUE! | - | #VALUE! | #VALUE! | - | #VALUE! | - | #VALUE! | #VALUE! | - | #VALUE!
2020-01-26 20:00 | 20 | 1 | 0 | 0% | - | #VALUE! | #VALUE! | - | #VALUE! | - | #VALUE! | #VALUE! | - | #VALUE! | - | #VALUE! | #VALUE! | - | #VALUE! | - | #VALUE! | #VALUE! | - | #VALUE! | - | #VALUE! | #VALUE! | - | #VALUE! | - | #VALUE! | #VALUE! | - | #VALUE! | - | #VALUE! | #VALUE! | - | #VALUE! | - | #VALUE! | #VALUE! | - | #VALUE!
2020-01-26 21:00 | 21 | 1 | 0 | 0% | - | #VALUE! | #VALUE! | - | #VALUE! | - | #VALUE! | #VALUE! | - | #VALUE! | - | #VALUE! | #VALUE! | - | #VALUE! | - | #VALUE! | #VALUE! | - | #VALUE! | - | #VALUE! | #VALUE! | - | #VALUE! | - | #VALUE! | #VALUE! | - | #VALUE! | - | #VALUE! | #VALUE! | - | #VALUE! | - | #VALUE! | #VALUE! | - | #VALUE!
2020-01-26 22:00 | 22 | 1 | 3600 | 100% | - | #VALUE! | #VALUE! | - | #VALUE! | - | #VALUE! | #VALUE! | - | #VALUE! | - | #VALUE! | #VALUE! | - | #VALUE! | - | #VALUE! | #VALUE! | - | #VALUE! | - | #VALUE! | #VALUE! | - | #VALUE! | - | #VALUE! | #VALUE! | - | #VALUE! | - | #VALUE! | #VALUE! | - | #VALUE! | - | #VALUE! | #VALUE! | - | #VALUE!
2020-01-26 23:00 | 23 | 1 | 3600 | 100% | - | #VALUE! | #VALUE! | - | #VALUE! | - | #VALUE! | #VALUE! | - | #VALUE! | - | #VALUE! | #VALUE! | - | #VALUE! | - | #VALUE! | #VALUE! | - | #VALUE! | - | #VALUE! | #VALUE! | - | #VALUE! | - | #VALUE! | #VALUE! | - | #VALUE! | - | #VALUE! | #VALUE! | - | #VALUE! | - | #VALUE! | #VALUE! | - | #VALUE!
2020-01-27 | 0 | 2 | 3600 | 100% | - | #VALUE! | #VALUE! | - | #VALUE! | - | #VALUE! | #VALUE! | - | #VALUE! | - | #VALUE! | #VALUE! | - | #VALUE! | - | #VALUE! | #VALUE! | - | #VALUE! | - | #VALUE! | #VALUE! | - | #VALUE! | - | #VALUE! | #VALUE! | - | #VALUE! | - | #VALUE! | #VALUE! | - | #VALUE! | - | #VALUE! | #VALUE! | - | #VALUE!
2020-01-27 01:00 | 1 | 2 | 3600 | 100% | - | #VALUE! | #VALUE! | - | #VALUE! | - | #VALUE! | #VALUE! | - | #VALUE! | - | #VALUE! | #VALUE! | - | #VALUE! | - | #VALUE! | #VALUE! | - | #VALUE! | - | #VALUE! | #VALUE! | - | #VALUE! | - | #VALUE! | #VALUE! | - | #VALUE! | - | #VALUE! | #VALUE! | - | #VALUE! | - | #VALUE! | #VALUE! | - | #VALUE!
2020-01-27 02:00 | 2 | 2 | 3600 | 100% | - | #VALUE! | #VALUE! | - | #VALUE! | - | #VALUE! | #VALUE! | - | #VALUE! | - | #VALUE! | #VALUE! | - | #VALUE! | - | #VALUE! | #VALUE! | - | #VALUE! | - | #VALUE! | #VALUE! | - | #VALUE! | - | #VALUE! | #VALUE! | - | #VALUE! | - | #VALUE! | #VALUE! | - | #VALUE! | - | #VALUE! | #VALUE! | - | #VALUE!
2020-01-27 03:00 | 3 | 2 | 3600 | 100% | - | #VALUE! | #VALUE! | - | #VALUE! | - | #VALUE! | #VALUE! | - | #VALUE! | - | #VALUE! | #VALUE! | - | #VALUE! | - | #VALUE! | #VALUE! | - | #VALUE! | - | #VALUE! | #VALUE! | - | #VALUE! | - | #VALUE! | #VALUE! | - | #VALUE! | - | #VALUE! | #VALUE! | - | #VALUE! | - | #VALUE! | #VALUE! | - | #VALUE!
2020-01-27 04:00 | 4 | 2 | 3600 | 100% | - | #VALUE! | #VALUE! | - | #VALUE! | - | #VALUE! | #VALUE! | - | #VALUE! | - | #VALUE! | #VALUE! | - | #VALUE! | - | #VALUE! | #VALUE! | - | #VALUE! | - | #VALUE! | #VALUE! | - | #VALUE! | - | #VALUE! | #VALUE! | - | #VALUE! | - | #VALUE! | #VALUE! | - | #VALUE! | - | #VALUE! | #VALUE! | - | #VALUE!
2020-01-27 05:00 | 5 | 2 | 3600 | 100% | - | #VALUE! | #VALUE! | - | #VALUE! | - | #VALUE! | #VALUE! | - | #VALUE! | - | #VALUE! | #VALUE! | - | #VALUE! | - | #VALUE! | #VALUE! | - | #VALUE! | - | #VALUE! | #VALUE! | - | #VALUE! | - | #VALUE! | #VALUE! | - | #VALUE! | - | #VALUE! | #VALUE! | - | #VALUE! | - | #VALUE! | #VALUE! | - | #VALUE!
2020-01-27 06:00 | 6 | 2 | 0 | 0% | - | #VALUE! | #VALUE! | - | #VALUE! | - | #VALUE! | #VALUE! | - | #VALUE! | - | #VALUE! | #VALUE! | - | #VALUE! | - | #VALUE! | #VALUE! | - | #VALUE! | - | #VALUE! | #VALUE! | - | #VALUE! | - | #VALUE! | #VALUE! | - | #VALUE! | - | #VALUE! | #VALUE! | - | #VALUE! | - | #VALUE! | #VALUE! | - | #VALUE!
2020-01-27 07:00 | 7 | 2 | 0 | 0% | - | #VALUE! | #VALUE! | - | #VALUE! | - | #VALUE! | #VALUE! | - | #VALUE! | - | #VALUE! | #VALUE! | - | #VALUE! | - | #VALUE! | #VALUE! | - | #VALUE! | - | #VALUE! | #VALUE! | - | #VALUE! | - | #VALUE! | #VALUE! | - | #VALUE! | - | #VALUE! | #VALUE! | - | #VALUE! | - | #VALUE! | #VALUE! | - | #VALUE!
2020-01-27 08:00 | 8 | 2 | 0 | 0% | - | #VALUE! | #VALUE! | - | #VALUE! | - | #VALUE! | #VALUE! | - | #VALUE! | - | #VALUE! | #VALUE! | - | #VALUE! | - | #VALUE! | #VALUE! | - | #VALUE! | - | #VALUE! | #VALUE! | - | #VALUE! | - | #VALUE! | #VALUE! | - | #VALUE! | - | #VALUE! | #VALUE! | - | #VALUE! | - | #VALUE! | #VALUE! | - | #VALUE!
2020-01-27 09:00 | 9 | 2 | 0 | 0% | - | #VALUE! | #VALUE! | - | #VALUE! | - | #VALUE! | #VALUE! | - | #VALUE! | - | #VALUE! | #VALUE! | - | #VALUE! | - | #VALUE! | #VALUE! | - | #VALUE! | - | #VALUE! | #VALUE! | - | #VALUE! | - | #VALUE! | #VALUE! | - | #VALUE! | - | #VALUE! | #VALUE! | - | #VALUE! | - | #VALUE! | #VALUE! | - | #VALUE!
2020-01-27 10:00 | 10 | 2 | 0 | 0% | - | #VALUE! | #VALUE! | - | #VALUE! | - | #VALUE! | #VALUE! | - | #VALUE! | - | #VALUE! | #VALUE! | - | #VALUE! | - | #VALUE! | #VALUE! | - | #VALUE! | - | #VALUE! | #VALUE! | - | #VALUE! | - | #VALUE! | #VALUE! | - | #VALUE! | - | #VALUE! | #VALUE! | - | #VALUE! | - | #VALUE! | #VALUE! | - | #VALUE!
2020-01-27 11:00 | 11 | 2 | 0 | 0% | - | #VALUE! | #VALUE! | - | #VALUE! | - | #VALUE! | #VALUE! | - | #VALUE! | - | #VALUE! | #VALUE! | - | #VALUE! | - | #VALUE! | #VALUE! | - | #VALUE! | - | #VALUE! | #VALUE! | - | #VALUE! | - | #VALUE! | #VALUE! | - | #VALUE! | - | #VALUE! | #VALUE! | - | #VALUE! | - | #VALUE! | #VALUE! | - | #VALUE!
2020-01-27 12:00 | 12 | 2 | 0 | 0% | - | #VALUE! | #VALUE! | - | #VALUE! | - | #VALUE! | #VALUE! | - | #VALUE! | - | #VALUE! | #VALUE! | - | #VALUE! | - | #VALUE! | #VALUE! | - | #VALUE! | - | #VALUE! | #VALUE! | - | #VALUE! | - | #VALUE! | #VALUE! | - | #VALUE! | - | #VALUE! | #VALUE! | - | #VALUE! | - | #VALUE! | #VALUE! | - | #VALUE!
2020-01-27 13:00 | 13 | 2 | 0 | 0% | - | #VALUE! | #VALUE! | - | #VALUE! | - | #VALUE! | #VALUE! | - | #VALUE! | - | #VALUE! | #VALUE! | - | #VALUE! | - | #VALUE! | #VALUE! | - | #VALUE! | - | #VALUE! | #VALUE! | - | #VALUE! | - | #VALUE! | #VALUE! | - | #VALUE! | - | #VALUE! | #VALUE! | - | #VALUE! | - | #VALUE! | #VALUE! | - | #VALUE!
2020-01-27 14:00 | 14 | 2 | 0 | 0% | - | #VALUE! | #VALUE! | - | #VALUE! | - | #VALUE! | #VALUE! | - | #VALUE! | - | #VALUE! | #VALUE! | - | #VALUE! | - | #VALUE! | #VALUE! | - | #VALUE! | - | #VALUE! | #VALUE! | - | #VALUE! | - | #VALUE! | #VALUE! | - | #VALUE! | - | #VALUE! | #VALUE! | - | #VALUE! | - | #VALUE! | #VALUE! | - | #VALUE!
2020-01-27 15:00 | 15 | 2 | 0 | 0% | - | #VALUE! | #VALUE! | - | #VALUE! | - | #VALUE! | #VALUE! | - | #VALUE! | - | #VALUE! | #VALUE! | - | #VALUE! | - | #VALUE! | #VALUE! | - | #VALUE! | - | #VALUE! | #VALUE! | - | #VALUE! | - | #VALUE! | #VALUE! | - | #VALUE! | - | #VALUE! | #VALUE! | - | #VALUE! | - | #VALUE! | #VALUE! | - | #VALUE!
2020-01-27 16:00 | 16 | 2 | 0 | 0% | - | #VALUE! | #VALUE! | - | #VALUE! | - | #VALUE! | #VALUE! | - | #VALUE! | - | #VALUE! | #VALUE! | - | #VALUE! | - | #VALUE! | #VALUE! | - | #VALUE! | - | #VALUE! | #VALUE! | - | #VALUE! | - | #VALUE! | #VALUE! | - | #VALUE! | - | #VALUE! | #VALUE! | - | #VALUE! | - | #VALUE! | #VALUE! | - | #VALUE!
2020-01-27 17:00 | 17 | 2 | 0 | 0% | - | #VALUE! | #VALUE! | - | #VALUE! | - | #VALUE! | #VALUE! | - | #VALUE! | - | #VALUE! | #VALUE! | - | #VALUE! | - | #VALUE! | #VALUE! | - | #VALUE! | - | #VALUE! | #VALUE! | - | #VALUE! | - | #VALUE! | #VALUE! | - | #VALUE! | - | #VALUE! | #VALUE! | - | #VALUE! | - | #VALUE! | #VALUE! | - | #VALUE!
2020-01-27 18:00 | 18 | 2 | 0 | 0% | - | #VALUE! | #VALUE! | - | #VALUE! | - | #VALUE! | #VALUE! | - | #VALUE! | - | #VALUE! | #VALUE! | - | #VALUE! | - | #VALUE! | #VALUE! | - | #VALUE! | - | #VALUE! | #VALUE! | - | #VALUE! | - | #VALUE! | #VALUE! | - | #VALUE! | - | #VALUE! | #VALUE! | - | #VALUE! | - | #VALUE! | #VALUE! | - | #VALUE!
2020-01-27 19:00 | 19 | 2 | 0 | 0% | - | #VALUE! | #VALUE! | - | #VALUE! | - | #VALUE! | #VALUE! | - | #VALUE! | - | #VALUE! | #VALUE! | - | #VALUE! | - | #VALUE! | #VALUE! | - | #VALUE! | - | #VALUE! | #VALUE! | - | #VALUE! | - | #VALUE! | #VALUE! | - | #VALUE! | - | #VALUE! | #VALUE! | - | #VALUE! | - | #VALUE! | #VALUE! | - | #VALUE!
2020-01-27 20:00 | 20 | 2 | 0 | 0% | - | #VALUE! | #VALUE! | - | #VALUE! | - | #VALUE! | #VALUE! | - | #VALUE! | - | #VALUE! | #VALUE! | - | #VALUE! | - | #VALUE! | #VALUE! | - | #VALUE! | - | #VALUE! | #VALUE! | - | #VALUE! | - | #VALUE! | #VALUE! | - | #VALUE! | - | #VALUE! | #VALUE! | - | #VALUE! | - | #VALUE! | #VALUE! | - | #VALUE!
2020-01-27 21:00 | 21 | 2 | 0 | 0% | - | #VALUE! | #VALUE! | - | #VALUE! | - | #VALUE! | #VALUE! | - | #VALUE! | - | #VALUE! | #VALUE! | - | #VALUE! | - | #VALUE! | #VALUE! | - | #VALUE! | - | #VALUE! | #VALUE! | - | #VALUE! | - | #VALUE! | #VALUE! | - | #VALUE! | - | #VALUE! | #VALUE! | - | #VALUE! | - | #VALUE! | #VALUE! | - | #VALUE!
2020-01-27 22:00 | 22 | 2 | 3600 | 100% | - | #VALUE! | #VALUE! | - | #VALUE! | - | #VALUE! | #VALUE! | - | #VALUE! | - | #VALUE! | #VALUE! | - | #VALUE! | - | #VALUE! | #VALUE! | - | #VALUE! | - | #VALUE! | #VALUE! | - | #VALUE! | - | #VALUE! | #VALUE! | - | #VALUE! | - | #VALUE! | #VALUE! | - | #VALUE! | - | #VALUE! | #VALUE! | - | #VALUE!
2020-01-27 23:00 | 23 | 2 | 3600 | 100% | - | #VALUE! | #VALUE! | - | #VALUE! | - | #VALUE! | #VALUE! | - | #VALUE! | - | #VALUE! | #VALUE! | - | #VALUE! | - | #VALUE! | #VALUE! | - | #VALUE! | - | #VALUE! | #VALUE! | - | #VALUE! | - | #VALUE! | #VALUE! | - | #VALUE! | - | #VALUE! | #VALUE! | - | #VALUE! | - | #VALUE! | #VALUE! | - | #VALUE!
2020-01-28 | 0 | 3 | 3600 | 100% | - | #VALUE! | #VALUE! | - | #VALUE! | - | #VALUE! | #VALUE! | - | #VALUE! | - | #VALUE! | #VALUE! | - | #VALUE! | - | #VALUE! | #VALUE! | - | #VALUE! | - | #VALUE! | #VALUE! | - | #VALUE! | - | #VALUE! | #VALUE! | - | #VALUE! | - | #VALUE! | #VALUE! | - | #VALUE! | - | #VALUE! | #VALUE! | - | #VALUE!
2020-01-28 01:00 | 1 | 3 | 3600 | 100% | - | #VALUE! | #VALUE! | - | #VALUE! | - | #VALUE! | #VALUE! | - | #VALUE! | - | #VALUE! | #VALUE! | - | #VALUE! | - | #VALUE! | #VALUE! | - | #VALUE! | - | #VALUE! | #VALUE! | - | #VALUE! | - | #VALUE! | #VALUE! | - | #VALUE! | - | #VALUE! | #VALUE! | - | #VALUE! | - | #VALUE! | #VALUE! | - | #VALUE!
2020-01-28 02:00 | 2 | 3 | 3600 | 100% | - | #VALUE! | #VALUE! | - | #VALUE! | - | #VALUE! | #VALUE! | - | #VALUE! | - | #VALUE! | #VALUE! | - | #VALUE! | - | #VALUE! | #VALUE! | - | #VALUE! | - | #VALUE! | #VALUE! | - | #VALUE! | - | #VALUE! | #VALUE! | - | #VALUE! | - | #VALUE! | #VALUE! | - | #VALUE! | - | #VALUE! | #VALUE! | - | #VALUE!
2020-01-28 03:00 | 3 | 3 | 3600 | 100% | - | #VALUE! | #VALUE! | - | #VALUE! | - | #VALUE! | #VALUE! | - | #VALUE! | - | #VALUE! | #VALUE! | - | #VALUE! | - | #VALUE! | #VALUE! | - | #VALUE! | - | #VALUE! | #VALUE! | - | #VALUE! | - | #VALUE! | #VALUE! | - | #VALUE! | - | #VALUE! | #VALUE! | - | #VALUE! | - | #VALUE! | #VALUE! | - | #VALUE!
2020-01-28 04:00 | 4 | 3 | 3600 | 100% | - | #VALUE! | #VALUE! | - | #VALUE! | - | #VALUE! | #VALUE! | - | #VALUE! | - | #VALUE! | #VALUE! | - | #VALUE! | - | #VALUE! | #VALUE! | - | #VALUE! | - | #VALUE! | #VALUE! | - | #VALUE! | - | #VALUE! | #VALUE! | - | #VALUE! | - | #VALUE! | #VALUE! | - | #VALUE! | - | #VALUE! | #VALUE! | - | #VALUE!
2020-01-28 05:00 | 5 | 3 | 3600 | 100% | - | #VALUE! | #VALUE! | - | #VALUE! | - | #VALUE! | #VALUE! | - | #VALUE! | - | #VALUE! | #VALUE! | - | #VALUE! | - | #VALUE! | #VALUE! | - | #VALUE! | - | #VALUE! | #VALUE! | - | #VALUE! | - | #VALUE! | #VALUE! | - | #VALUE! | - | #VALUE! | #VALUE! | - | #VALUE! | - | #VALUE! | #VALUE! | - | #VALUE!
2020-01-28 06:00 | 6 | 3 | 0 | 0% | - | #VALUE! | #VALUE! | - | #VALUE! | - | #VALUE! | #VALUE! | - | #VALUE! | - | #VALUE! | #VALUE! | - | #VALUE! | - | #VALUE! | #VALUE! | - | #VALUE! | - | #VALUE! | #VALUE! | - | #VALUE! | - | #VALUE! | #VALUE! | - | #VALUE! | - | #VALUE! | #VALUE! | - | #VALUE! | - | #VALUE! | #VALUE! | - | #VALUE!
2020-01-28 07:00 | 7 | 3 | 0 | 0% | - | #VALUE! | #VALUE! | - | #VALUE! | - | #VALUE! | #VALUE! | - | #VALUE! | - | #VALUE! | #VALUE! | - | #VALUE! | - | #VALUE! | #VALUE! | - | #VALUE! | - | #VALUE! | #VALUE! | - | #VALUE! | - | #VALUE! | #VALUE! | - | #VALUE! | - | #VALUE! | #VALUE! | - | #VALUE! | - | #VALUE! | #VALUE! | - | #VALUE!
2020-01-28 08:00 | 8 | 3 | 0 | 0% | - | #VALUE! | #VALUE! | - | #VALUE! | - | #VALUE! | #VALUE! | - | #VALUE! | - | #VALUE! | #VALUE! | - | #VALUE! | - | #VALUE! | #VALUE! | - | #VALUE! | - | #VALUE! | #VALUE! | - | #VALUE! | - | #VALUE! | #VALUE! | - | #VALUE! | - | #VALUE! | #VALUE! | - | #VALUE! | - | #VALUE! | #VALUE! | - | #VALUE!
2020-01-28 09:00 | 9 | 3 | 0 | 0% | - | #VALUE! | #VALUE! | - | #VALUE! | - | #VALUE! | #VALUE! | - | #VALUE! | - | #VALUE! | #VALUE! | - | #VALUE! | - | #VALUE! | #VALUE! | - | #VALUE! | - | #VALUE! | #VALUE! | - | #VALUE! | - | #VALUE! | #VALUE! | - | #VALUE! | - | #VALUE! | #VALUE! | - | #VALUE! | - | #VALUE! | #VALUE! | - | #VALUE!
2020-01-28 10:00 | 10 | 3 | 0 | 0% | - | #VALUE! | #VALUE! | - | #VALUE! | - | #VALUE! | #VALUE! | - | #VALUE! | - | #VALUE! | #VALUE! | - | #VALUE! | - | #VALUE! | #VALUE! | - | #VALUE! | - | #VALUE! | #VALUE! | - | #VALUE! | - | #VALUE! | #VALUE! | - | #VALUE! | - | #VALUE! | #VALUE! | - | #VALUE! | - | #VALUE! | #VALUE! | - | #VALUE!
2020-01-28 11:00 | 11 | 3 | 0 | 0% | - | #VALUE! | #VALUE! | - | #VALUE! | - | #VALUE! | #VALUE! | - | #VALUE! | - | #VALUE! | #VALUE! | - | #VALUE! | - | #VALUE! | #VALUE! | - | #VALUE! | - | #VALUE! | #VALUE! | - | #VALUE! | - | #VALUE! | #VALUE! | - | #VALUE! | - | #VALUE! | #VALUE! | - | #VALUE! | - | #VALUE! | #VALUE! | - | #VALUE!
2020-01-28 12:00 | 12 | 3 | 0 | 0% | - | #VALUE! | #VALUE! | - | #VALUE! | - | #VALUE! | #VALUE! | - | #VALUE! | - | #VALUE! | #VALUE! | - | #VALUE! | - | #VALUE! | #VALUE! | - | #VALUE! | - | #VALUE! | #VALUE! | - | #VALUE! | - | #VALUE! | #VALUE! | - | #VALUE! | - | #VALUE! | #VALUE! | - | #VALUE! | - | #VALUE! | #VALUE! | - | #VALUE!
2020-01-28 13:00 | 13 | 3 | 0 | 0% | - | #VALUE! | #VALUE! | - | #VALUE! | - | #VALUE! | #VALUE! | - | #VALUE! | - | #VALUE! | #VALUE! | - | #VALUE! | - | #VALUE! | #VALUE! | - | #VALUE! | - | #VALUE! | #VALUE! | - | #VALUE! | - | #VALUE! | #VALUE! | - | #VALUE! | - | #VALUE! | #VALUE! | - | #VALUE! | - | #VALUE! | #VALUE! | - | #VALUE!
2020-01-28 14:00 | 14 | 3 | 0 | 0% | - | #VALUE! | #VALUE! | - | #VALUE! | - | #VALUE! | #VALUE! | - | #VALUE! | - | #VALUE! | #VALUE! | - | #VALUE! | - | #VALUE! | #VALUE! | - | #VALUE! | - | #VALUE! | #VALUE! | - | #VALUE! | - | #VALUE! | #VALUE! | - | #VALUE! | - | #VALUE! | #VALUE! | - | #VALUE! | - | #VALUE! | #VALUE! | - | #VALUE!
2020-01-28 15:00 | 15 | 3 | 0 | 0% | - | #VALUE! | #VALUE! | - | #VALUE! | - | #VALUE! | #VALUE! | - | #VALUE! | - | #VALUE! | #VALUE! | - | #VALUE! | - | #VALUE! | #VALUE! | - | #VALUE! | - | #VALUE! | #VALUE! | - | #VALUE! | - | #VALUE! | #VALUE! | - | #VALUE! | - | #VALUE! | #VALUE! | - | #VALUE! | - | #VALUE! | #VALUE! | - | #VALUE!
2020-01-28 16:00 | 16 | 3 | 0 | 0% | - | #VALUE! | #VALUE! | - | #VALUE! | - | #VALUE! | #VALUE! | - | #VALUE! | - | #VALUE! | #VALUE! | - | #VALUE! | - | #VALUE! | #VALUE! | - | #VALUE! | - | #VALUE! | #VALUE! | - | #VALUE! | - | #VALUE! | #VALUE! | - | #VALUE! | - | #VALUE! | #VALUE! | - | #VALUE! | - | #VALUE! | #VALUE! | - | #VALUE!
2020-01-28 17:00 | 17 | 3 | 0 | 0% | - | #VALUE! | #VALUE! | - | #VALUE! | - | #VALUE! | #VALUE! | - | #VALUE! | - | #VALUE! | #VALUE! | - | #VALUE! | - | #VALUE! | #VALUE! | - | #VALUE! | - | #VALUE! | #VALUE! | - | #VALUE! | - | #VALUE! | #VALUE! | - | #VALUE! | - | #VALUE! | #VALUE! | - | #VALUE! | - | #VALUE! | #VALUE! | - | #VALUE!
2020-01-28 18:00 | 18 | 3 | 0 | 0% | - | #VALUE! | #VALUE! | - | #VALUE! | - | #VALUE! | #VALUE! | - | #VALUE! | - | #VALUE! | #VALUE! | - | #VALUE! | - | #VALUE! | #VALUE! | - | #VALUE! | - | #VALUE! | #VALUE! | - | #VALUE! | - | #VALUE! | #VALUE! | - | #VALUE! | - | #VALUE! | #VALUE! | - | #VALUE! | - | #VALUE! | #VALUE! | - | #VALUE!
2020-01-28 19:00 | 19 | 3 | 0 | 0% | - | #VALUE! | #VALUE! | - | #VALUE! | - | #VALUE! | #VALUE! | - | #VALUE! | - | #VALUE! | #VALUE! | - | #VALUE! | - | #VALUE! | #VALUE! | - | #VALUE! | - | #VALUE! | #VALUE! | - | #VALUE! | - | #VALUE! | #VALUE! | - | #VALUE! | - | #VALUE! | #VALUE! | - | #VALUE! | - | #VALUE! | #VALUE! | - | #VALUE!
2020-01-28 20:00 | 20 | 3 | 0 | 0% | - | #VALUE! | #VALUE! | - | #VALUE! | - | #VALUE! | #VALUE! | - | #VALUE! | - | #VALUE! | #VALUE! | - | #VALUE! | - | #VALUE! | #VALUE! | - | #VALUE! | - | #VALUE! | #VALUE! | - | #VALUE! | - | #VALUE! | #VALUE! | - | #VALUE! | - | #VALUE! | #VALUE! | - | #VALUE! | - | #VALUE! | #VALUE! | - | #VALUE!
2020-01-28 21:00 | 21 | 3 | 0 | 0% | - | #VALUE! | #VALUE! | - | #VALUE! | - | #VALUE! | #VALUE! | - | #VALUE! | - | #VALUE! | #VALUE! | - | #VALUE! | - | #VALUE! | #VALUE! | - | #VALUE! | - | #VALUE! | #VALUE! | - | #VALUE! | - | #VALUE! | #VALUE! | - | #VALUE! | - | #VALUE! | #VALUE! | - | #VALUE! | - | #VALUE! | #VALUE! | - | #VALUE!
2020-01-28 22:00 | 22 | 3 | 3600 | 100% | - | #VALUE! | #VALUE! | - | #VALUE! | - | #VALUE! | #VALUE! | - | #VALUE! | - | #VALUE! | #VALUE! | - | #VALUE! | - | #VALUE! | #VALUE! | - | #VALUE! | - | #VALUE! | #VALUE! | - | #VALUE! | - | #VALUE! | #VALUE! | - | #VALUE! | - | #VALUE! | #VALUE! | - | #VALUE! | - | #VALUE! | #VALUE! | - | #VALUE!
2020-01-28 23:00 | 23 | 3 | 3600 | 100% | - | #VALUE! | #VALUE! | - | #VALUE! | - | #VALUE! | #VALUE! | - | #VALUE! | - | #VALUE! | #VALUE! | - | #VALUE! | - | #VALUE! | #VALUE! | - | #VALUE! | - | #VALUE! | #VALUE! | - | #VALUE! | - | #VALUE! | #VALUE! | - | #VALUE! | - | #VALUE! | #VALUE! | - | #VALUE! | - | #VALUE! | #VALUE! | - | #VALUE!
2020-01-29 | 0 | 4 | 3600 | 100% | - | #VALUE! | #VALUE! | - | #VALUE! | - | #VALUE! | #VALUE! | - | #VALUE! | - | #VALUE! | #VALUE! | - | #VALUE! | - | #VALUE! | #VALUE! | - | #VALUE! | - | #VALUE! | #VALUE! | - | #VALUE! | - | #VALUE! | #VALUE! | - | #VALUE! | - | #VALUE! | #VALUE! | - | #VALUE! | - | #VALUE! | #VALUE! | - | #VALUE!
2020-01-29 01:00 | 1 | 4 | 3600 | 100% | - | #VALUE! | #VALUE! | - | #VALUE! | - | #VALUE! | #VALUE! | - | #VALUE! | - | #VALUE! | #VALUE! | - | #VALUE! | - | #VALUE! | #VALUE! | - | #VALUE! | - | #VALUE! | #VALUE! | - | #VALUE! | - | #VALUE! | #VALUE! | - | #VALUE! | - | #VALUE! | #VALUE! | - | #VALUE! | - | #VALUE! | #VALUE! | - | #VALUE!
2020-01-29 02:00 | 2 | 4 | 3600 | 100% | - | #VALUE! | #VALUE! | - | #VALUE! | - | #VALUE! | #VALUE! | - | #VALUE! | - | #VALUE! | #VALUE! | - | #VALUE! | - | #VALUE! | #VALUE! | - | #VALUE! | - | #VALUE! | #VALUE! | - | #VALUE! | - | #VALUE! | #VALUE! | - | #VALUE! | - | #VALUE! | #VALUE! | - | #VALUE! | - | #VALUE! | #VALUE! | - | #VALUE!
2020-01-29 03:00 | 3 | 4 | 3600 | 100% | - | #VALUE! | #VALUE! | - | #VALUE! | - | #VALUE! | #VALUE! | - | #VALUE! | - | #VALUE! | #VALUE! | - | #VALUE! | - | #VALUE! | #VALUE! | - | #VALUE! | - | #VALUE! | #VALUE! | - | #VALUE! | - | #VALUE! | #VALUE! | - | #VALUE! | - | #VALUE! | #VALUE! | - | #VALUE! | - | #VALUE! | #VALUE! | - | #VALUE!
2020-01-29 04:00 | 4 | 4 | 3600 | 100% | - | #VALUE! | #VALUE! | - | #VALUE! | - | #VALUE! | #VALUE! | - | #VALUE! | - | #VALUE! | #VALUE! | - | #VALUE! | - | #VALUE! | #VALUE! | - | #VALUE! | - | #VALUE! | #VALUE! | - | #VALUE! | - | #VALUE! | #VALUE! | - | #VALUE! | - | #VALUE! | #VALUE! | - | #VALUE! | - | #VALUE! | #VALUE! | - | #VALUE!
2020-01-29 05:00 | 5 | 4 | 3600 | 100% | - | #VALUE! | #VALUE! | - | #VALUE! | - | #VALUE! | #VALUE! | - | #VALUE! | - | #VALUE! | #VALUE! | - | #VALUE! | - | #VALUE! | #VALUE! | - | #VALUE! | - | #VALUE! | #VALUE! | - | #VALUE! | - | #VALUE! | #VALUE! | - | #VALUE! | - | #VALUE! | #VALUE! | - | #VALUE! | - | #VALUE! | #VALUE! | - | #VALUE!
2020-01-29 06:00 | 6 | 4 | 0 | 0% | - | #VALUE! | #VALUE! | - | #VALUE! | - | #VALUE! | #VALUE! | - | #VALUE! | - | #VALUE! | #VALUE! | - | #VALUE! | - | #VALUE! | #VALUE! | - | #VALUE! | - | #VALUE! | #VALUE! | - | #VALUE! | - | #VALUE! | #VALUE! | - | #VALUE! | - | #VALUE! | #VALUE! | - | #VALUE! | - | #VALUE! | #VALUE! | - | #VALUE!
2020-01-29 07:00 | 7 | 4 | 0 | 0% | - | #VALUE! | #VALUE! | - | #VALUE! | - | #VALUE! | #VALUE! | - | #VALUE! | - | #VALUE! | #VALUE! | - | #VALUE! | - | #VALUE! | #VALUE! | - | #VALUE! | - | #VALUE! | #VALUE! | - | #VALUE! | - | #VALUE! | #VALUE! | - | #VALUE! | - | #VALUE! | #VALUE! | - | #VALUE! | - | #VALUE! | #VALUE! | - | #VALUE!
2020-01-29 08:00 | 8 | 4 | 0 | 0% | - | #VALUE! | #VALUE! | - | #VALUE! | - | #VALUE! | #VALUE! | - | #VALUE! | - | #VALUE! | #VALUE! | - | #VALUE! | - | #VALUE! | #VALUE! | - | #VALUE! | - | #VALUE! | #VALUE! | - | #VALUE! | - | #VALUE! | #VALUE! | - | #VALUE! | - | #VALUE! | #VALUE! | - | #VALUE! | - | #VALUE! | #VALUE! | - | #VALUE!
2020-01-29 09:00 | 9 | 4 | 0 | 0% | - | #VALUE! | #VALUE! | - | #VALUE! | - | #VALUE! | #VALUE! | - | #VALUE! | - | #VALUE! | #VALUE! | - | #VALUE! | - | #VALUE! | #VALUE! | - | #VALUE! | - | #VALUE! | #VALUE! | - | #VALUE! | - | #VALUE! | #VALUE! | - | #VALUE! | - | #VALUE! | #VALUE! | - | #VALUE! | - | #VALUE! | #VALUE! | - | #VALUE!
2020-01-29 10:00 | 10 | 4 | 0 | 0% | - | #VALUE! | #VALUE! | - | #VALUE! | - | #VALUE! | #VALUE! | - | #VALUE! | - | #VALUE! | #VALUE! | - | #VALUE! | - | #VALUE! | #VALUE! | - | #VALUE! | - | #VALUE! | #VALUE! | - | #VALUE! | - | #VALUE! | #VALUE! | - | #VALUE! | - | #VALUE! | #VALUE! | - | #VALUE! | - | #VALUE! | #VALUE! | - | #VALUE!
2020-01-29 11:00 | 11 | 4 | 0 | 0% | - | #VALUE! | #VALUE! | - | #VALUE! | - | #VALUE! | #VALUE! | - | #VALUE! | - | #VALUE! | #VALUE! | - | #VALUE! | - | #VALUE! | #VALUE! | - | #VALUE! | - | #VALUE! | #VALUE! | - | #VALUE! | - | #VALUE! | #VALUE! | - | #VALUE! | - | #VALUE! | #VALUE! | - | #VALUE! | - | #VALUE! | #VALUE! | - | #VALUE!
2020-01-29 12:00 | 12 | 4 | 0 | 0% | - | #VALUE! | #VALUE! | - | #VALUE! | - | #VALUE! | #VALUE! | - | #VALUE! | - | #VALUE! | #VALUE! | - | #VALUE! | - | #VALUE! | #VALUE! | - | #VALUE! | - | #VALUE! | #VALUE! | - | #VALUE! | - | #VALUE! | #VALUE! | - | #VALUE! | - | #VALUE! | #VALUE! | - | #VALUE! | - | #VALUE! | #VALUE! | - | #VALUE!
2020-01-29 13:00 | 13 | 4 | 0 | 0% | - | #VALUE! | #VALUE! | - | #VALUE! | - | #VALUE! | #VALUE! | - | #VALUE! | - | #VALUE! | #VALUE! | - | #VALUE! | - | #VALUE! | #VALUE! | - | #VALUE! | - | #VALUE! | #VALUE! | - | #VALUE! | - | #VALUE! | #VALUE! | - | #VALUE! | - | #VALUE! | #VALUE! | - | #VALUE! | - | #VALUE! | #VALUE! | - | #VALUE!
2020-01-29 14:00 | 14 | 4 | 0 | 0% | - | #VALUE! | #VALUE! | - | #VALUE! | - | #VALUE! | #VALUE! | - | #VALUE! | - | #VALUE! | #VALUE! | - | #VALUE! | - | #VALUE! | #VALUE! | - | #VALUE! | - | #VALUE! | #VALUE! | - | #VALUE! | - | #VALUE! | #VALUE! | - | #VALUE! | - | #VALUE! | #VALUE! | - | #VALUE! | - | #VALUE! | #VALUE! | - | #VALUE!
2020-01-29 15:00 | 15 | 4 | 0 | 0% | - | #VALUE! | #VALUE! | - | #VALUE! | - | #VALUE! | #VALUE! | - | #VALUE! | - | #VALUE! | #VALUE! | - | #VALUE! | - | #VALUE! | #VALUE! | - | #VALUE! | - | #VALUE! | #VALUE! | - | #VALUE! | - | #VALUE! | #VALUE! | - | #VALUE! | - | #VALUE! | #VALUE! | - | #VALUE! | - | #VALUE! | #VALUE! | - | #VALUE!
2020-01-29 16:00 | 16 | 4 | 0 | 0% | - | #VALUE! | #VALUE! | - | #VALUE! | - | #VALUE! | #VALUE! | - | #VALUE! | - | #VALUE! | #VALUE! | - | #VALUE! | - | #VALUE! | #VALUE! | - | #VALUE! | - | #VALUE! | #VALUE! | - | #VALUE! | - | #VALUE! | #VALUE! | - | #VALUE! | - | #VALUE! | #VALUE! | - | #VALUE! | - | #VALUE! | #VALUE! | - | #VALUE!
2020-01-29 17:00 | 17 | 4 | 0 | 0% | - | #VALUE! | #VALUE! | - | #VALUE! | - | #VALUE! | #VALUE! | - | #VALUE! | - | #VALUE! | #VALUE! | - | #VALUE! | - | #VALUE! | #VALUE! | - | #VALUE! | - | #VALUE! | #VALUE! | - | #VALUE! | - | #VALUE! | #VALUE! | - | #VALUE! | - | #VALUE! | #VALUE! | - | #VALUE! | - | #VALUE! | #VALUE! | - | #VALUE!
2020-01-29 18:00 | 18 | 4 | 0 | 0% | - | #VALUE! | #VALUE! | - | #VALUE! | - | #VALUE! | #VALUE! | - | #VALUE! | - | #VALUE! | #VALUE! | - | #VALUE! | - | #VALUE! | #VALUE! | - | #VALUE! | - | #VALUE! | #VALUE! | - | #VALUE! | - | #VALUE! | #VALUE! | - | #VALUE! | - | #VALUE! | #VALUE! | - | #VALUE! | - | #VALUE! | #VALUE! | - | #VALUE!
2020-01-29 19:00 | 19 | 4 | 0 | 0% | - | #VALUE! | #VALUE! | - | #VALUE! | - | #VALUE! | #VALUE! | - | #VALUE! | - | #VALUE! | #VALUE! | - | #VALUE! | - | #VALUE! | #VALUE! | - | #VALUE! | - | #VALUE! | #VALUE! | - | #VALUE! | - | #VALUE! | #VALUE! | - | #VALUE! | - | #VALUE! | #VALUE! | - | #VALUE! | - | #VALUE! | #VALUE! | - | #VALUE!
2020-01-29 20:00 | 20 | 4 | 0 | 0% | - | #VALUE! | #VALUE! | - | #VALUE! | - | #VALUE! | #VALUE! | - | #VALUE! | - | #VALUE! | #VALUE! | - | #VALUE! | - | #VALUE! | #VALUE! | - | #VALUE! | - | #VALUE! | #VALUE! | - | #VALUE! | - | #VALUE! | #VALUE! | - | #VALUE! | - | #VALUE! | #VALUE! | - | #VALUE! | - | #VALUE! | #VALUE! | - | #VALUE!
2020-01-29 21:00 | 21 | 4 | 0 | 0% | - | #VALUE! | #VALUE! | - | #VALUE! | - | #VALUE! | #VALUE! | - | #VALUE! | - | #VALUE! | #VALUE! | - | #VALUE! | - | #VALUE! | #VALUE! | - | #VALUE! | - | #VALUE! | #VALUE! | - | #VALUE! | - | #VALUE! | #VALUE! | - | #VALUE! | - | #VALUE! | #VALUE! | - | #VALUE! | - | #VALUE! | #VALUE! | - | #VALUE!
2020-01-29 22:00 | 22 | 4 | 3600 | 100% | - | #VALUE! | #VALUE! | - | #VALUE! | - | #VALUE! | #VALUE! | - | #VALUE! | - | #VALUE! | #VALUE! | - | #VALUE! | - | #VALUE! | #VALUE! | - | #VALUE! | - | #VALUE! | #VALUE! | - | #VALUE! | - | #VALUE! | #VALUE! | - | #VALUE! | - | #VALUE! | #VALUE! | - | #VALUE! | - | #VALUE! | #VALUE! | - | #VALUE!
2020-01-29 23:00 | 23 | 4 | 3600 | 100% | - | #VALUE! | #VALUE! | - | #VALUE! | - | #VALUE! | #VALUE! | - | #VALUE! | - | #VALUE! | #VALUE! | - | #VALUE! | - | #VALUE! | #VALUE! | - | #VALUE! | - | #VALUE! | #VALUE! | - | #VALUE! | - | #VALUE! | #VALUE! | - | #VALUE! | - | #VALUE! | #VALUE! | - | #VALUE! | - | #VALUE! | #VALUE! | - | #VALUE!
2020-01-30 | 0 | 5 | 3600 | 100% | - | #VALUE! | #VALUE! | - | #VALUE! | - | #VALUE! | #VALUE! | - | #VALUE! | - | #VALUE! | #VALUE! | - | #VALUE! | - | #VALUE! | #VALUE! | - | #VALUE! | - | #VALUE! | #VALUE! | - | #VALUE! | - | #VALUE! | #VALUE! | - | #VALUE! | - | #VALUE! | #VALUE! | - | #VALUE! | - | #VALUE! | #VALUE! | - | #VALUE!
2020-01-30 01:00 | 1 | 5 | 3600 | 100% | - | #VALUE! | #VALUE! | - | #VALUE! | - | #VALUE! | #VALUE! | - | #VALUE! | - | #VALUE! | #VALUE! | - | #VALUE! | - | #VALUE! | #VALUE! | - | #VALUE! | - | #VALUE! | #VALUE! | - | #VALUE! | - | #VALUE! | #VALUE! | - | #VALUE! | - | #VALUE! | #VALUE! | - | #VALUE! | - | #VALUE! | #VALUE! | - | #VALUE!
2020-01-30 02:00 | 2 | 5 | 3600 | 100% | - | #VALUE! | #VALUE! | - | #VALUE! | - | #VALUE! | #VALUE! | - | #VALUE! | - | #VALUE! | #VALUE! | - | #VALUE! | - | #VALUE! | #VALUE! | - | #VALUE! | - | #VALUE! | #VALUE! | - | #VALUE! | - | #VALUE! | #VALUE! | - | #VALUE! | - | #VALUE! | #VALUE! | - | #VALUE! | - | #VALUE! | #VALUE! | - | #VALUE!
2020-01-30 03:00 | 3 | 5 | 3600 | 100% | - | #VALUE! | #VALUE! | - | #VALUE! | - | #VALUE! | #VALUE! | - | #VALUE! | - | #VALUE! | #VALUE! | - | #VALUE! | - | #VALUE! | #VALUE! | - | #VALUE! | - | #VALUE! | #VALUE! | - | #VALUE! | - | #VALUE! | #VALUE! | - | #VALUE! | - | #VALUE! | #VALUE! | - | #VALUE! | - | #VALUE! | #VALUE! | - | #VALUE!
2020-01-30 04:00 | 4 | 5 | 3600 | 100% | - | #VALUE! | #VALUE! | - | #VALUE! | - | #VALUE! | #VALUE! | - | #VALUE! | - | #VALUE! | #VALUE! | - | #VALUE! | - | #VALUE! | #VALUE! | - | #VALUE! | - | #VALUE! | #VALUE! | - | #VALUE! | - | #VALUE! | #VALUE! | - | #VALUE! | - | #VALUE! | #VALUE! | - | #VALUE! | - | #VALUE! | #VALUE! | - | #VALUE!
2020-01-30 05:00 | 5 | 5 | 3600 | 100% | - | #VALUE! | #VALUE! | - | #VALUE! | - | #VALUE! | #VALUE! | - | #VALUE! | - | #VALUE! | #VALUE! | - | #VALUE! | - | #VALUE! | #VALUE! | - | #VALUE! | - | #VALUE! | #VALUE! | - | #VALUE! | - | #VALUE! | #VALUE! | - | #VALUE! | - | #VALUE! | #VALUE! | - | #VALUE! | - | #VALUE! | #VALUE! | - | #VALUE!
2020-01-30 06:00 | 6 | 5 | 0 | 0% | - | #VALUE! | #VALUE! | - | #VALUE! | - | #VALUE! | #VALUE! | - | #VALUE! | - | #VALUE! | #VALUE! | - | #VALUE! | - | #VALUE! | #VALUE! | - | #VALUE! | - | #VALUE! | #VALUE! | - | #VALUE! | - | #VALUE! | #VALUE! | - | #VALUE! | - | #VALUE! | #VALUE! | - | #VALUE! | - | #VALUE! | #VALUE! | - | #VALUE!
2020-01-30 07:00 | 7 | 5 | 0 | 0% | - | #VALUE! | #VALUE! | - | #VALUE! | - | #VALUE! | #VALUE! | - | #VALUE! | - | #VALUE! | #VALUE! | - | #VALUE! | - | #VALUE! | #VALUE! | - | #VALUE! | - | #VALUE! | #VALUE! | - | #VALUE! | - | #VALUE! | #VALUE! | - | #VALUE! | - | #VALUE! | #VALUE! | - | #VALUE! | - | #VALUE! | #VALUE! | - | #VALUE!
2020-01-30 08:00 | 8 | 5 | 0 | 0% | - | #VALUE! | #VALUE! | - | #VALUE! | - | #VALUE! | #VALUE! | - | #VALUE! | - | #VALUE! | #VALUE! | - | #VALUE! | - | #VALUE! | #VALUE! | - | #VALUE! | - | #VALUE! | #VALUE! | - | #VALUE! | - | #VALUE! | #VALUE! | - | #VALUE! | - | #VALUE! | #VALUE! | - | #VALUE! | - | #VALUE! | #VALUE! | - | #VALUE!
2020-01-30 09:00 | 9 | 5 | 0 | 0% | - | #VALUE! | #VALUE! | - | #VALUE! | - | #VALUE! | #VALUE! | - | #VALUE! | - | #VALUE! | #VALUE! | - | #VALUE! | - | #VALUE! | #VALUE! | - | #VALUE! | - | #VALUE! | #VALUE! | - | #VALUE! | - | #VALUE! | #VALUE! | - | #VALUE! | - | #VALUE! | #VALUE! | - | #VALUE! | - | #VALUE! | #VALUE! | - | #VALUE!
2020-01-30 10:00 | 10 | 5 | 0 | 0% | - | #VALUE! | #VALUE! | - | #VALUE! | - | #VALUE! | #VALUE! | - | #VALUE! | - | #VALUE! | #VALUE! | - | #VALUE! | - | #VALUE! | #VALUE! | - | #VALUE! | - | #VALUE! | #VALUE! | - | #VALUE! | - | #VALUE! | #VALUE! | - | #VALUE! | - | #VALUE! | #VALUE! | - | #VALUE! | - | #VALUE! | #VALUE! | - | #VALUE!
2020-01-30 11:00 | 11 | 5 | 0 | 0% | - | #VALUE! | #VALUE! | - | #VALUE! | - | #VALUE! | #VALUE! | - | #VALUE! | - | #VALUE! | #VALUE! | - | #VALUE! | - | #VALUE! | #VALUE! | - | #VALUE! | - | #VALUE! | #VALUE! | - | #VALUE! | - | #VALUE! | #VALUE! | - | #VALUE! | - | #VALUE! | #VALUE! | - | #VALUE! | - | #VALUE! | #VALUE! | - | #VALUE!
2020-01-30 12:00 | 12 | 5 | 0 | 0% | - | #VALUE! | #VALUE! | - | #VALUE! | - | #VALUE! | #VALUE! | - | #VALUE! | - | #VALUE! | #VALUE! | - | #VALUE! | - | #VALUE! | #VALUE! | - | #VALUE! | - | #VALUE! | #VALUE! | - | #VALUE! | - | #VALUE! | #VALUE! | - | #VALUE! | - | #VALUE! | #VALUE! | - | #VALUE! | - | #VALUE! | #VALUE! | - | #VALUE!
2020-01-30 13:00 | 13 | 5 | 0 | 0% | - | #VALUE! | #VALUE! | - | #VALUE! | - | #VALUE! | #VALUE! | - | #VALUE! | - | #VALUE! | #VALUE! | - | #VALUE! | - | #VALUE! | #VALUE! | - | #VALUE! | - | #VALUE! | #VALUE! | - | #VALUE! | - | #VALUE! | #VALUE! | - | #VALUE! | - | #VALUE! | #VALUE! | - | #VALUE! | - | #VALUE! | #VALUE! | - | #VALUE!
2020-01-30 14:00 | 14 | 5 | 0 | 0% | - | #VALUE! | #VALUE! | - | #VALUE! | - | #VALUE! | #VALUE! | - | #VALUE! | - | #VALUE! | #VALUE! | - | #VALUE! | - | #VALUE! | #VALUE! | - | #VALUE! | - | #VALUE! | #VALUE! | - | #VALUE! | - | #VALUE! | #VALUE! | - | #VALUE! | - | #VALUE! | #VALUE! | - | #VALUE! | - | #VALUE! | #VALUE! | - | #VALUE!
2020-01-30 15:00 | 15 | 5 | 0 | 0% | - | #VALUE! | #VALUE! | - | #VALUE! | - | #VALUE! | #VALUE! | - | #VALUE! | - | #VALUE! | #VALUE! | - | #VALUE! | - | #VALUE! | #VALUE! | - | #VALUE! | - | #VALUE! | #VALUE! | - | #VALUE! | - | #VALUE! | #VALUE! | - | #VALUE! | - | #VALUE! | #VALUE! | - | #VALUE! | - | #VALUE! | #VALUE! | - | #VALUE!
2020-01-30 16:00 | 16 | 5 | 0 | 0% | - | #VALUE! | #VALUE! | - | #VALUE! | - | #VALUE! | #VALUE! | - | #VALUE! | - | #VALUE! | #VALUE! | - | #VALUE! | - | #VALUE! | #VALUE! | - | #VALUE! | - | #VALUE! | #VALUE! | - | #VALUE! | - | #VALUE! | #VALUE! | - | #VALUE! | - | #VALUE! | #VALUE! | - | #VALUE! | - | #VALUE! | #VALUE! | - | #VALUE!
2020-01-30 17:00 | 17 | 5 | 0 | 0% | - | #VALUE! | #VALUE! | - | #VALUE! | - | #VALUE! | #VALUE! | - | #VALUE! | - | #VALUE! | #VALUE! | - | #VALUE! | - | #VALUE! | #VALUE! | - | #VALUE! | - | #VALUE! | #VALUE! | - | #VALUE! | - | #VALUE! | #VALUE! | - | #VALUE! | - | #VALUE! | #VALUE! | - | #VALUE! | - | #VALUE! | #VALUE! | - | #VALUE!
2020-01-30 18:00 | 18 | 5 | 0 | 0% | - | #VALUE! | #VALUE! | - | #VALUE! | - | #VALUE! | #VALUE! | - | #VALUE! | - | #VALUE! | #VALUE! | - | #VALUE! | - | #VALUE! | #VALUE! | - | #VALUE! | - | #VALUE! | #VALUE! | - | #VALUE! | - | #VALUE! | #VALUE! | - | #VALUE! | - | #VALUE! | #VALUE! | - | #VALUE! | - | #VALUE! | #VALUE! | - | #VALUE!
2020-01-30 19:00 | 19 | 5 | 0 | 0% | - | #VALUE! | #VALUE! | - | #VALUE! | - | #VALUE! | #VALUE! | - | #VALUE! | - | #VALUE! | #VALUE! | - | #VALUE! | - | #VALUE! | #VALUE! | - | #VALUE! | - | #VALUE! | #VALUE! | - | #VALUE! | - | #VALUE! | #VALUE! | - | #VALUE! | - | #VALUE! | #VALUE! | - | #VALUE! | - | #VALUE! | #VALUE! | - | #VALUE!
2020-01-30 20:00 | 20 | 5 | 0 | 0% | - | #VALUE! | #VALUE! | - | #VALUE! | - | #VALUE! | #VALUE! | - | #VALUE! | - | #VALUE! | #VALUE! | - | #VALUE! | - | #VALUE! | #VALUE! | - | #VALUE! | - | #VALUE! | #VALUE! | - | #VALUE! | - | #VALUE! | #VALUE! | - | #VALUE! | - | #VALUE! | #VALUE! | - | #VALUE! | - | #VALUE! | #VALUE! | - | #VALUE!
2020-01-30 21:00 | 21 | 5 | 0 | 0% | - | #VALUE! | #VALUE! | - | #VALUE! | - | #VALUE! | #VALUE! | - | #VALUE! | - | #VALUE! | #VALUE! | - | #VALUE! | - | #VALUE! | #VALUE! | - | #VALUE! | - | #VALUE! | #VALUE! | - | #VALUE! | - | #VALUE! | #VALUE! | - | #VALUE! | - | #VALUE! | #VALUE! | - | #VALUE! | - | #VALUE! | #VALUE! | - | #VALUE!
2020-01-30 22:00 | 22 | 5 | 3600 | 100% | - | #VALUE! | #VALUE! | - | #VALUE! | - | #VALUE! | #VALUE! | - | #VALUE! | - | #VALUE! | #VALUE! | - | #VALUE! | - | #VALUE! | #VALUE! | - | #VALUE! | - | #VALUE! | #VALUE! | - | #VALUE! | - | #VALUE! | #VALUE! | - | #VALUE! | - | #VALUE! | #VALUE! | - | #VALUE! | - | #VALUE! | #VALUE! | - | #VALUE!
2020-01-30 23:00 | 23 | 5 | 3600 | 100% | - | #VALUE! | #VALUE! | - | #VALUE! | - | #VALUE! | #VALUE! | - | #VALUE! | - | #VALUE! | #VALUE! | - | #VALUE! | - | #VALUE! | #VALUE! | - | #VALUE! | - | #VALUE! | #VALUE! | - | #VALUE! | - | #VALUE! | #VALUE! | - | #VALUE! | - | #VALUE! | #VALUE! | - | #VALUE! | - | #VALUE! | #VALUE! | - | #VALUE!
2020-01-31 | 0 | 6 | 3600 | 100% | - | #VALUE! | #VALUE! | - | #VALUE! | - | #VALUE! | #VALUE! | - | #VALUE! | - | #VALUE! | #VALUE! | - | #VALUE! | - | #VALUE! | #VALUE! | - | #VALUE! | - | #VALUE! | #VALUE! | - | #VALUE! | - | #VALUE! | #VALUE! | - | #VALUE! | - | #VALUE! | #VALUE! | - | #VALUE! | - | #VALUE! | #VALUE! | - | #VALUE!
2020-01-31 01:00 | 1 | 6 | 3600 | 100% | - | #VALUE! | #VALUE! | - | #VALUE! | - | #VALUE! | #VALUE! | - | #VALUE! | - | #VALUE! | #VALUE! | - | #VALUE! | - | #VALUE! | #VALUE! | - | #VALUE! | - | #VALUE! | #VALUE! | - | #VALUE! | - | #VALUE! | #VALUE! | - | #VALUE! | - | #VALUE! | #VALUE! | - | #VALUE! | - | #VALUE! | #VALUE! | - | #VALUE!
2020-01-31 02:00 | 2 | 6 | 3600 | 100% | - | #VALUE! | #VALUE! | - | #VALUE! | - | #VALUE! | #VALUE! | - | #VALUE! | - | #VALUE! | #VALUE! | - | #VALUE! | - | #VALUE! | #VALUE! | - | #VALUE! | - | #VALUE! | #VALUE! | - | #VALUE! | - | #VALUE! | #VALUE! | - | #VALUE! | - | #VALUE! | #VALUE! | - | #VALUE! | - | #VALUE! | #VALUE! | - | #VALUE!
2020-01-31 03:00 | 3 | 6 | 3600 | 100% | - | #VALUE! | #VALUE! | - | #VALUE! | - | #VALUE! | #VALUE! | - | #VALUE! | - | #VALUE! | #VALUE! | - | #VALUE! | - | #VALUE! | #VALUE! | - | #VALUE! | - | #VALUE! | #VALUE! | - | #VALUE! | - | #VALUE! | #VALUE! | - | #VALUE! | - | #VALUE! | #VALUE! | - | #VALUE! | - | #VALUE! | #VALUE! | - | #VALUE!
2020-01-31 04:00 | 4 | 6 | 3600 | 100% | - | #VALUE! | #VALUE! | - | #VALUE! | - | #VALUE! | #VALUE! | - | #VALUE! | - | #VALUE! | #VALUE! | - | #VALUE! | - | #VALUE! | #VALUE! | - | #VALUE! | - | #VALUE! | #VALUE! | - | #VALUE! | - | #VALUE! | #VALUE! | - | #VALUE! | - | #VALUE! | #VALUE! | - | #VALUE! | - | #VALUE! | #VALUE! | - | #VALUE!
2020-01-31 05:00 | 5 | 6 | 3600 | 100% | - | #VALUE! | #VALUE! | - | #VALUE! | - | #VALUE! | #VALUE! | - | #VALUE! | - | #VALUE! | #VALUE! | - | #VALUE! | - | #VALUE! | #VALUE! | - | #VALUE! | - | #VALUE! | #VALUE! | - | #VALUE! | - | #VALUE! | #VALUE! | - | #VALUE! | - | #VALUE! | #VALUE! | - | #VALUE! | - | #VALUE! | #VALUE! | - | #VALUE!
2020-01-31 06:00 | 6 | 6 | 0 | 0% | - | #VALUE! | #VALUE! | - | #VALUE! | - | #VALUE! | #VALUE! | - | #VALUE! | - | #VALUE! | #VALUE! | - | #VALUE! | - | #VALUE! | #VALUE! | - | #VALUE! | - | #VALUE! | #VALUE! | - | #VALUE! | - | #VALUE! | #VALUE! | - | #VALUE! | - | #VALUE! | #VALUE! | - | #VALUE! | - | #VALUE! | #VALUE! | - | #VALUE!
2020-01-31 07:00 | 7 | 6 | 0 | 0% | - | #VALUE! | #VALUE! | - | #VALUE! | - | #VALUE! | #VALUE! | - | #VALUE! | - | #VALUE! | #VALUE! | - | #VALUE! | - | #VALUE! | #VALUE! | - | #VALUE! | - | #VALUE! | #VALUE! | - | #VALUE! | - | #VALUE! | #VALUE! | - | #VALUE! | - | #VALUE! | #VALUE! | - | #VALUE! | - | #VALUE! | #VALUE! | - | #VALUE!
2020-01-31 08:00 | 8 | 6 | 0 | 0% | - | #VALUE! | #VALUE! | - | #VALUE! | - | #VALUE! | #VALUE! | - | #VALUE! | - | #VALUE! | #VALUE! | - | #VALUE! | - | #VALUE! | #VALUE! | - | #VALUE! | - | #VALUE! | #VALUE! | - | #VALUE! | - | #VALUE! | #VALUE! | - | #VALUE! | - | #VALUE! | #VALUE! | - | #VALUE! | - | #VALUE! | #VALUE! | - | #VALUE!
2020-01-31 09:00 | 9 | 6 | 0 | 0% | - | #VALUE! | #VALUE! | - | #VALUE! | - | #VALUE! | #VALUE! | - | #VALUE! | - | #VALUE! | #VALUE! | - | #VALUE! | - | #VALUE! | #VALUE! | - | #VALUE! | - | #VALUE! | #VALUE! | - | #VALUE! | - | #VALUE! | #VALUE! | - | #VALUE! | - | #VALUE! | #VALUE! | - | #VALUE! | - | #VALUE! | #VALUE! | - | #VALUE!
2020-01-31 10:00 | 10 | 6 | 0 | 0% | - | #VALUE! | #VALUE! | - | #VALUE! | - | #VALUE! | #VALUE! | - | #VALUE! | - | #VALUE! | #VALUE! | - | #VALUE! | - | #VALUE! | #VALUE! | - | #VALUE! | - | #VALUE! | #VALUE! | - | #VALUE! | - | #VALUE! | #VALUE! | - | #VALUE! | - | #VALUE! | #VALUE! | - | #VALUE! | - | #VALUE! | #VALUE! | - | #VALUE!
2020-01-31 11:00 | 11 | 6 | 0 | 0% | - | #VALUE! | #VALUE! | - | #VALUE! | - | #VALUE! | #VALUE! | - | #VALUE! | - | #VALUE! | #VALUE! | - | #VALUE! | - | #VALUE! | #VALUE! | - | #VALUE! | - | #VALUE! | #VALUE! | - | #VALUE! | - | #VALUE! | #VALUE! | - | #VALUE! | - | #VALUE! | #VALUE! | - | #VALUE! | - | #VALUE! | #VALUE! | - | #VALUE!
2020-01-31 12:00 | 12 | 6 | 0 | 0% | - | #VALUE! | #VALUE! | - | #VALUE! | - | #VALUE! | #VALUE! | - | #VALUE! | - | #VALUE! | #VALUE! | - | #VALUE! | - | #VALUE! | #VALUE! | - | #VALUE! | - | #VALUE! | #VALUE! | - | #VALUE! | - | #VALUE! | #VALUE! | - | #VALUE! | - | #VALUE! | #VALUE! | - | #VALUE! | - | #VALUE! | #VALUE! | - | #VALUE!
2020-01-31 13:00 | 13 | 6 | 0 | 0% | - | #VALUE! | #VALUE! | - | #VALUE! | - | #VALUE! | #VALUE! | - | #VALUE! | - | #VALUE! | #VALUE! | - | #VALUE! | - | #VALUE! | #VALUE! | - | #VALUE! | - | #VALUE! | #VALUE! | - | #VALUE! | - | #VALUE! | #VALUE! | - | #VALUE! | - | #VALUE! | #VALUE! | - | #VALUE! | - | #VALUE! | #VALUE! | - | #VALUE!
2020-01-31 14:00 | 14 | 6 | 0 | 0% | - | #VALUE! | #VALUE! | - | #VALUE! | - | #VALUE! | #VALUE! | - | #VALUE! | - | #VALUE! | #VALUE! | - | #VALUE! | - | #VALUE! | #VALUE! | - | #VALUE! | - | #VALUE! | #VALUE! | - | #VALUE! | - | #VALUE! | #VALUE! | - | #VALUE! | - | #VALUE! | #VALUE! | - | #VALUE! | - | #VALUE! | #VALUE! | - | #VALUE!
2020-01-31 15:00 | 15 | 6 | 0 | 0% | - | #VALUE! | #VALUE! | - | #VALUE! | - | #VALUE! | #VALUE! | - | #VALUE! | - | #VALUE! | #VALUE! | - | #VALUE! | - | #VALUE! | #VALUE! | - | #VALUE! | - | #VALUE! | #VALUE! | - | #VALUE! | - | #VALUE! | #VALUE! | - | #VALUE! | - | #VALUE! | #VALUE! | - | #VALUE! | - | #VALUE! | #VALUE! | - | #VALUE!
2020-01-31 16:00 | 16 | 6 | 0 | 0% | - | #VALUE! | #VALUE! | - | #VALUE! | - | #VALUE! | #VALUE! | - | #VALUE! | - | #VALUE! | #VALUE! | - | #VALUE! | - | #VALUE! | #VALUE! | - | #VALUE! | - | #VALUE! | #VALUE! | - | #VALUE! | - | #VALUE! | #VALUE! | - | #VALUE! | - | #VALUE! | #VALUE! | - | #VALUE! | - | #VALUE! | #VALUE! | - | #VALUE!
2020-01-31 17:00 | 17 | 6 | 0 | 0% | - | #VALUE! | #VALUE! | - | #VALUE! | - | #VALUE! | #VALUE! | - | #VALUE! | - | #VALUE! | #VALUE! | - | #VALUE! | - | #VALUE! | #VALUE! | - | #VALUE! | - | #VALUE! | #VALUE! | - | #VALUE! | - | #VALUE! | #VALUE! | - | #VALUE! | - | #VALUE! | #VALUE! | - | #VALUE! | - | #VALUE! | #VALUE! | - | #VALUE!
2020-01-31 18:00 | 18 | 6 | 0 | 0% | - | #VALUE! | #VALUE! | - | #VALUE! | - | #VALUE! | #VALUE! | - | #VALUE! | - | #VALUE! | #VALUE! | - | #VALUE! | - | #VALUE! | #VALUE! | - | #VALUE! | - | #VALUE! | #VALUE! | - | #VALUE! | - | #VALUE! | #VALUE! | - | #VALUE! | - | #VALUE! | #VALUE! | - | #VALUE! | - | #VALUE! | #VALUE! | - | #VALUE!
2020-01-31 19:00 | 19 | 6 | 0 | 0% | - | #VALUE! | #VALUE! | - | #VALUE! | - | #VALUE! | #VALUE! | - | #VALUE! | - | #VALUE! | #VALUE! | - | #VALUE! | - | #VALUE! | #VALUE! | - | #VALUE! | - | #VALUE! | #VALUE! | - | #VALUE! | - | #VALUE! | #VALUE! | - | #VALUE! | - | #VALUE! | #VALUE! | - | #VALUE! | - | #VALUE! | #VALUE! | - | #VALUE!
2020-01-31 20:00 | 20 | 6 | 0 | 0% | - | #VALUE! | #VALUE! | - | #VALUE! | - | #VALUE! | #VALUE! | - | #VALUE! | - | #VALUE! | #VALUE! | - | #VALUE! | - | #VALUE! | #VALUE! | - | #VALUE! | - | #VALUE! | #VALUE! | - | #VALUE! | - | #VALUE! | #VALUE! | - | #VALUE! | - | #VALUE! | #VALUE! | - | #VALUE! | - | #VALUE! | #VALUE! | - | #VALUE!
2020-01-31 21:00 | 21 | 6 | 0 | 0% | - | #VALUE! | #VALUE! | - | #VALUE! | - | #VALUE! | #VALUE! | - | #VALUE! | - | #VALUE! | #VALUE! | - | #VALUE! | - | #VALUE! | #VALUE! | - | #VALUE! | - | #VALUE! | #VALUE! | - | #VALUE! | - | #VALUE! | #VALUE! | - | #VALUE! | - | #VALUE! | #VALUE! | - | #VALUE! | - | #VALUE! | #VALUE! | - | #VALUE!
2020-01-31 22:00 | 22 | 6 | 3600 | 100% | - | #VALUE! | #VALUE! | - | #VALUE! | - | #VALUE! | #VALUE! | - | #VALUE! | - | #VALUE! | #VALUE! | - | #VALUE! | - | #VALUE! | #VALUE! | - | #VALUE! | - | #VALUE! | #VALUE! | - | #VALUE! | - | #VALUE! | #VALUE! | - | #VALUE! | - | #VALUE! | #VALUE! | - | #VALUE! | - | #VALUE! | #VALUE! | - | #VALUE!
2020-01-31 23:00 | 23 | 6 | 3600 | 100% | - | #VALUE! | #VALUE! | - | #VALUE! | - | #VALUE! | #VALUE! | - | #VALUE! | - | #VALUE! | #VALUE! | - | #VALUE! | - | #VALUE! | #VALUE! | - | #VALUE! | - | #VALUE! | #VALUE! | - | #VALUE! | - | #VALUE! | #VALUE! | - | #VALUE! | - | #VALUE! | #VALUE! | - | #VALUE! | - | #VALUE! | #VALUE! | - | #VALUE!
2020-02-01 | 0 | 7 | 3600 | 100% | - | #VALUE! | #VALUE! | - | #VALUE! | - | #VALUE! | #VALUE! | - | #VALUE! | - | #VALUE! | #VALUE! | - | #VALUE! | - | #VALUE! | #VALUE! | - | #VALUE! | - | #VALUE! | #VALUE! | - | #VALUE! | - | #VALUE! | #VALUE! | - | #VALUE! | - | #VALUE! | #VALUE! | - | #VALUE! | - | #VALUE! | #VALUE! | - | #VALUE!
2020-02-01 01:00 | 1 | 7 | 3600 | 100% | - | #VALUE! | #VALUE! | - | #VALUE! | - | #VALUE! | #VALUE! | - | #VALUE! | - | #VALUE! | #VALUE! | - | #VALUE! | - | #VALUE! | #VALUE! | - | #VALUE! | - | #VALUE! | #VALUE! | - | #VALUE! | - | #VALUE! | #VALUE! | - | #VALUE! | - | #VALUE! | #VALUE! | - | #VALUE! | - | #VALUE! | #VALUE! | - | #VALUE!
2020-02-01 02:00 | 2 | 7 | 3600 | 100% | - | #VALUE! | #VALUE! | - | #VALUE! | - | #VALUE! | #VALUE! | - | #VALUE! | - | #VALUE! | #VALUE! | - | #VALUE! | - | #VALUE! | #VALUE! | - | #VALUE! | - | #VALUE! | #VALUE! | - | #VALUE! | - | #VALUE! | #VALUE! | - | #VALUE! | - | #VALUE! | #VALUE! | - | #VALUE! | - | #VALUE! | #VALUE! | - | #VALUE!
2020-02-01 03:00 | 3 | 7 | 3600 | 100% | - | #VALUE! | #VALUE! | - | #VALUE! | - | #VALUE! | #VALUE! | - | #VALUE! | - | #VALUE! | #VALUE! | - | #VALUE! | - | #VALUE! | #VALUE! | - | #VALUE! | - | #VALUE! | #VALUE! | - | #VALUE! | - | #VALUE! | #VALUE! | - | #VALUE! | - | #VALUE! | #VALUE! | - | #VALUE! | - | #VALUE! | #VALUE! | - | #VALUE!
2020-02-01 04:00 | 4 | 7 | 3600 | 100% | - | #VALUE! | #VALUE! | - | #VALUE! | - | #VALUE! | #VALUE! | - | #VALUE! | - | #VALUE! | #VALUE! | - | #VALUE! | - | #VALUE! | #VALUE! | - | #VALUE! | - | #VALUE! | #VALUE! | - | #VALUE! | - | #VALUE! | #VALUE! | - | #VALUE! | - | #VALUE! | #VALUE! | - | #VALUE! | - | #VALUE! | #VALUE! | - | #VALUE!
2020-02-01 05:00 | 5 | 7 | 3600 | 100% | - | #VALUE! | #VALUE! | - | #VALUE! | - | #VALUE! | #VALUE! | - | #VALUE! | - | #VALUE! | #VALUE! | - | #VALUE! | - | #VALUE! | #VALUE! | - | #VALUE! | - | #VALUE! | #VALUE! | - | #VALUE! | - | #VALUE! | #VALUE! | - | #VALUE! | - | #VALUE! | #VALUE! | - | #VALUE! | - | #VALUE! | #VALUE! | - | #VALUE!
2020-02-01 06:00 | 6 | 7 | 0 | 0% | - | #VALUE! | #VALUE! | - | #VALUE! | - | #VALUE! | #VALUE! | - | #VALUE! | - | #VALUE! | #VALUE! | - | #VALUE! | - | #VALUE! | #VALUE! | - | #VALUE! | - | #VALUE! | #VALUE! | - | #VALUE! | - | #VALUE! | #VALUE! | - | #VALUE! | - | #VALUE! | #VALUE! | - | #VALUE! | - | #VALUE! | #VALUE! | - | #VALUE!
2020-02-01 07:00 | 7 | 7 | 0 | 0% | - | #VALUE! | #VALUE! | - | #VALUE! | - | #VALUE! | #VALUE! | - | #VALUE! | - | #VALUE! | #VALUE! | - | #VALUE! | - | #VALUE! | #VALUE! | - | #VALUE! | - | #VALUE! | #VALUE! | - | #VALUE! | - | #VALUE! | #VALUE! | - | #VALUE! | - | #VALUE! | #VALUE! | - | #VALUE! | - | #VALUE! | #VALUE! | - | #VALUE!
2020-02-01 08:00 | 8 | 7 | 0 | 0% | - | #VALUE! | #VALUE! | - | #VALUE! | - | #VALUE! | #VALUE! | - | #VALUE! | - | #VALUE! | #VALUE! | - | #VALUE! | - | #VALUE! | #VALUE! | - | #VALUE! | - | #VALUE! | #VALUE! | - | #VALUE! | - | #VALUE! | #VALUE! | - | #VALUE! | - | #VALUE! | #VALUE! | - | #VALUE! | - | #VALUE! | #VALUE! | - | #VALUE!
2020-02-01 09:00 | 9 | 7 | 0 | 0% | - | #VALUE! | #VALUE! | - | #VALUE! | - | #VALUE! | #VALUE! | - | #VALUE! | - | #VALUE! | #VALUE! | - | #VALUE! | - | #VALUE! | #VALUE! | - | #VALUE! | - | #VALUE! | #VALUE! | - | #VALUE! | - | #VALUE! | #VALUE! | - | #VALUE! | - | #VALUE! | #VALUE! | - | #VALUE! | - | #VALUE! | #VALUE! | - | #VALUE!
2020-02-01 10:00 | 10 | 7 | 0 | 0% | - | #VALUE! | #VALUE! | - | #VALUE! | - | #VALUE! | #VALUE! | - | #VALUE! | - | #VALUE! | #VALUE! | - | #VALUE! | - | #VALUE! | #VALUE! | - | #VALUE! | - | #VALUE! | #VALUE! | - | #VALUE! | - | #VALUE! | #VALUE! | - | #VALUE! | - | #VALUE! | #VALUE! | - | #VALUE! | - | #VALUE! | #VALUE! | - | #VALUE!
2020-02-01 11:00 | 11 | 7 | 0 | 0% | - | #VALUE! | #VALUE! | - | #VALUE! | - | #VALUE! | #VALUE! | - | #VALUE! | - | #VALUE! | #VALUE! | - | #VALUE! | - | #VALUE! | #VALUE! | - | #VALUE! | - | #VALUE! | #VALUE! | - | #VALUE! | - | #VALUE! | #VALUE! | - | #VALUE! | - | #VALUE! | #VALUE! | - | #VALUE! | - | #VALUE! | #VALUE! | - | #VALUE!
2020-02-01 12:00 | 12 | 7 | 0 | 0% | - | #VALUE! | #VALUE! | - | #VALUE! | - | #VALUE! | #VALUE! | - | #VALUE! | - | #VALUE! | #VALUE! | - | #VALUE! | - | #VALUE! | #VALUE! | - | #VALUE! | - | #VALUE! | #VALUE! | - | #VALUE! | - | #VALUE! | #VALUE! | - | #VALUE! | - | #VALUE! | #VALUE! | - | #VALUE! | - | #VALUE! | #VALUE! | - | #VALUE!
2020-02-01 13:00 | 13 | 7 | 0 | 0% | - | #VALUE! | #VALUE! | - | #VALUE! | - | #VALUE! | #VALUE! | - | #VALUE! | - | #VALUE! | #VALUE! | - | #VALUE! | - | #VALUE! | #VALUE! | - | #VALUE! | - | #VALUE! | #VALUE! | - | #VALUE! | - | #VALUE! | #VALUE! | - | #VALUE! | - | #VALUE! | #VALUE! | - | #VALUE! | - | #VALUE! | #VALUE! | - | #VALUE!
2020-02-01 14:00 | 14 | 7 | 0 | 0% | - | #VALUE! | #VALUE! | - | #VALUE! | - | #VALUE! | #VALUE! | - | #VALUE! | - | #VALUE! | #VALUE! | - | #VALUE! | - | #VALUE! | #VALUE! | - | #VALUE! | - | #VALUE! | #VALUE! | - | #VALUE! | - | #VALUE! | #VALUE! | - | #VALUE! | - | #VALUE! | #VALUE! | - | #VALUE! | - | #VALUE! | #VALUE! | - | #VALUE!
2020-02-01 15:00 | 15 | 7 | 0 | 0% | - | #VALUE! | #VALUE! | - | #VALUE! | - | #VALUE! | #VALUE! | - | #VALUE! | - | #VALUE! | #VALUE! | - | #VALUE! | - | #VALUE! | #VALUE! | - | #VALUE! | - | #VALUE! | #VALUE! | - | #VALUE! | - | #VALUE! | #VALUE! | - | #VALUE! | - | #VALUE! | #VALUE! | - | #VALUE! | - | #VALUE! | #VALUE! | - | #VALUE!
2020-02-01 16:00 | 16 | 7 | 0 | 0% | - | #VALUE! | #VALUE! | - | #VALUE! | - | #VALUE! | #VALUE! | - | #VALUE! | - | #VALUE! | #VALUE! | - | #VALUE! | - | #VALUE! | #VALUE! | - | #VALUE! | - | #VALUE! | #VALUE! | - | #VALUE! | - | #VALUE! | #VALUE! | - | #VALUE! | - | #VALUE! | #VALUE! | - | #VALUE! | - | #VALUE! | #VALUE! | - | #VALUE!
2020-02-01 17:00 | 17 | 7 | 0 | 0% | - | #VALUE! | #VALUE! | - | #VALUE! | - | #VALUE! | #VALUE! | - | #VALUE! | - | #VALUE! | #VALUE! | - | #VALUE! | - | #VALUE! | #VALUE! | - | #VALUE! | - | #VALUE! | #VALUE! | - | #VALUE! | - | #VALUE! | #VALUE! | - | #VALUE! | - | #VALUE! | #VALUE! | - | #VALUE! | - | #VALUE! | #VALUE! | - | #VALUE!
2020-02-01 18:00 | 18 | 7 | 0 | 0% | - | #VALUE! | #VALUE! | - | #VALUE! | - | #VALUE! | #VALUE! | - | #VALUE! | - | #VALUE! | #VALUE! | - | #VALUE! | - | #VALUE! | #VALUE! | - | #VALUE! | - | #VALUE! | #VALUE! | - | #VALUE! | - | #VALUE! | #VALUE! | - | #VALUE! | - | #VALUE! | #VALUE! | - | #VALUE! | - | #VALUE! | #VALUE! | - | #VALUE!
2020-02-01 19:00 | 19 | 7 | 0 | 0% | - | #VALUE! | #VALUE! | - | #VALUE! | - | #VALUE! | #VALUE! | - | #VALUE! | - | #VALUE! | #VALUE! | - | #VALUE! | - | #VALUE! | #VALUE! | - | #VALUE! | - | #VALUE! | #VALUE! | - | #VALUE! | - | #VALUE! | #VALUE! | - | #VALUE! | - | #VALUE! | #VALUE! | - | #VALUE! | - | #VALUE! | #VALUE! | - | #VALUE!
2020-02-01 20:00 | 20 | 7 | 0 | 0% | - | #VALUE! | #VALUE! | - | #VALUE! | - | #VALUE! | #VALUE! | - | #VALUE! | - | #VALUE! | #VALUE! | - | #VALUE! | - | #VALUE! | #VALUE! | - | #VALUE! | - | #VALUE! | #VALUE! | - | #VALUE! | - | #VALUE! | #VALUE! | - | #VALUE! | - | #VALUE! | #VALUE! | - | #VALUE! | - | #VALUE! | #VALUE! | - | #VALUE!
2020-02-01 21:00 | 21 | 7 | 0 | 0% | - | #VALUE! | #VALUE! | - | #VALUE! | - | #VALUE! | #VALUE! | - | #VALUE! | - | #VALUE! | #VALUE! | - | #VALUE! | - | #VALUE! | #VALUE! | - | #VALUE! | - | #VALUE! | #VALUE! | - | #VALUE! | - | #VALUE! | #VALUE! | - | #VALUE! | - | #VALUE! | #VALUE! | - | #VALUE! | - | #VALUE! | #VALUE! | - | #VALUE!
2020-02-01 22:00 | 22 | 7 | 3600 | 100% | - | #VALUE! | #VALUE! | - | #VALUE! | - | #VALUE! | #VALUE! | - | #VALUE! | - | #VALUE! | #VALUE! | - | #VALUE! | - | #VALUE! | #VALUE! | - | #VALUE! | - | #VALUE! | #VALUE! | - | #VALUE! | - | #VALUE! | #VALUE! | - | #VALUE! | - | #VALUE! | #VALUE! | - | #VALUE! | - | #VALUE! | #VALUE! | - | #VALUE!
2020-02-01 23:00 | 23 | 7 | 3600 | 100% | - | #VALUE! | #VALUE! | - | #VALUE! | - | #VALUE! | #VALUE! | - | #VALUE! | - | #VALUE! | #VALUE! | - | #VALUE! | - | #VALUE! | #VALUE! | - | #VALUE! | - | #VALUE! | #VALUE! | - | #VALUE! | - | #VALUE! | #VALUE! | - | #VALUE! | - | #VALUE! | #VALUE! | - | #VALUE! | - | #VALUE! | #VALUE! | - | #VALUE!
2020-02-02 | 0 | 1 | 3600 | 100% | - | #VALUE! | #VALUE! | - | #VALUE! | - | #VALUE! | #VALUE! | - | #VALUE! | - | #VALUE! | #VALUE! | - | #VALUE! | - | #VALUE! | #VALUE! | - | #VALUE! | - | #VALUE! | #VALUE! | - | #VALUE! | - | #VALUE! | #VALUE! | - | #VALUE! | - | #VALUE! | #VALUE! | - | #VALUE! | - | #VALUE! | #VALUE! | - | #VALUE!
2020-02-02 01:00 | 1 | 1 | 3600 | 100% | - | #VALUE! | #VALUE! | - | #VALUE! | - | #VALUE! | #VALUE! | - | #VALUE! | - | #VALUE! | #VALUE! | - | #VALUE! | - | #VALUE! | #VALUE! | - | #VALUE! | - | #VALUE! | #VALUE! | - | #VALUE! | - | #VALUE! | #VALUE! | - | #VALUE! | - | #VALUE! | #VALUE! | - | #VALUE! | - | #VALUE! | #VALUE! | - | #VALUE!
2020-02-02 02:00 | 2 | 1 | 3600 | 100% | - | #VALUE! | #VALUE! | - | #VALUE! | - | #VALUE! | #VALUE! | - | #VALUE! | - | #VALUE! | #VALUE! | - | #VALUE! | - | #VALUE! | #VALUE! | - | #VALUE! | - | #VALUE! | #VALUE! | - | #VALUE! | - | #VALUE! | #VALUE! | - | #VALUE! | - | #VALUE! | #VALUE! | - | #VALUE! | - | #VALUE! | #VALUE! | - | #VALUE!
2020-02-02 03:00 | 3 | 1 | 3600 | 100% | - | #VALUE! | #VALUE! | - | #VALUE! | - | #VALUE! | #VALUE! | - | #VALUE! | - | #VALUE! | #VALUE! | - | #VALUE! | - | #VALUE! | #VALUE! | - | #VALUE! | - | #VALUE! | #VALUE! | - | #VALUE! | - | #VALUE! | #VALUE! | - | #VALUE! | - | #VALUE! | #VALUE! | - | #VALUE! | - | #VALUE! | #VALUE! | - | #VALUE!
2020-02-02 04:00 | 4 | 1 | 3600 | 100% | - | #VALUE! | #VALUE! | - | #VALUE! | - | #VALUE! | #VALUE! | - | #VALUE! | - | #VALUE! | #VALUE! | - | #VALUE! | - | #VALUE! | #VALUE! | - | #VALUE! | - | #VALUE! | #VALUE! | - | #VALUE! | - | #VALUE! | #VALUE! | - | #VALUE! | - | #VALUE! | #VALUE! | - | #VALUE! | - | #VALUE! | #VALUE! | - | #VALUE!
2020-02-02 05:00 | 5 | 1 | 3600 | 100% | - | #VALUE! | #VALUE! | - | #VALUE! | - | #VALUE! | #VALUE! | - | #VALUE! | - | #VALUE! | #VALUE! | - | #VALUE! | - | #VALUE! | #VALUE! | - | #VALUE! | - | #VALUE! | #VALUE! | - | #VALUE! | - | #VALUE! | #VALUE! | - | #VALUE! | - | #VALUE! | #VALUE! | - | #VALUE! | - | #VALUE! | #VALUE! | - | #VALUE!
2020-02-02 06:00 | 6 | 1 | 0 | 0% | - | #VALUE! | #VALUE! | - | #VALUE! | - | #VALUE! | #VALUE! | - | #VALUE! | - | #VALUE! | #VALUE! | - | #VALUE! | - | #VALUE! | #VALUE! | - | #VALUE! | - | #VALUE! | #VALUE! | - | #VALUE! | - | #VALUE! | #VALUE! | - | #VALUE! | - | #VALUE! | #VALUE! | - | #VALUE! | - | #VALUE! | #VALUE! | - | #VALUE!
2020-02-02 07:00 | 7 | 1 | 0 | 0% | - | #VALUE! | #VALUE! | - | #VALUE! | - | #VALUE! | #VALUE! | - | #VALUE! | - | #VALUE! | #VALUE! | - | #VALUE! | - | #VALUE! | #VALUE! | - | #VALUE! | - | #VALUE! | #VALUE! | - | #VALUE! | - | #VALUE! | #VALUE! | - | #VALUE! | - | #VALUE! | #VALUE! | - | #VALUE! | - | #VALUE! | #VALUE! | - | #VALUE!
2020-02-02 08:00 | 8 | 1 | 0 | 0% | - | #VALUE! | #VALUE! | - | #VALUE! | - | #VALUE! | #VALUE! | - | #VALUE! | - | #VALUE! | #VALUE! | - | #VALUE! | - | #VALUE! | #VALUE! | - | #VALUE! | - | #VALUE! | #VALUE! | - | #VALUE! | - | #VALUE! | #VALUE! | - | #VALUE! | - | #VALUE! | #VALUE! | - | #VALUE! | - | #VALUE! | #VALUE! | - | #VALUE!
2020-02-02 09:00 | 9 | 1 | 0 | 0% | - | #VALUE! | #VALUE! | - | #VALUE! | - | #VALUE! | #VALUE! | - | #VALUE! | - | #VALUE! | #VALUE! | - | #VALUE! | - | #VALUE! | #VALUE! | - | #VALUE! | - | #VALUE! | #VALUE! | - | #VALUE! | - | #VALUE! | #VALUE! | - | #VALUE! | - | #VALUE! | #VALUE! | - | #VALUE! | - | #VALUE! | #VALUE! | - | #VALUE!
2020-02-02 10:00 | 10 | 1 | 0 | 0% | - | #VALUE! | #VALUE! | - | #VALUE! | - | #VALUE! | #VALUE! | - | #VALUE! | - | #VALUE! | #VALUE! | - | #VALUE! | - | #VALUE! | #VALUE! | - | #VALUE! | - | #VALUE! | #VALUE! | - | #VALUE! | - | #VALUE! | #VALUE! | - | #VALUE! | - | #VALUE! | #VALUE! | - | #VALUE! | - | #VALUE! | #VALUE! | - | #VALUE!
2020-02-02 11:00 | 11 | 1 | 0 | 0% | - | #VALUE! | #VALUE! | - | #VALUE! | - | #VALUE! | #VALUE! | - | #VALUE! | - | #VALUE! | #VALUE! | - | #VALUE! | - | #VALUE! | #VALUE! | - | #VALUE! | - | #VALUE! | #VALUE! | - | #VALUE! | - | #VALUE! | #VALUE! | - | #VALUE! | - | #VALUE! | #VALUE! | - | #VALUE! | - | #VALUE! | #VALUE! | - | #VALUE!
2020-02-02 12:00 | 12 | 1 | 0 | 0% | - | #VALUE! | #VALUE! | - | #VALUE! | - | #VALUE! | #VALUE! | - | #VALUE! | - | #VALUE! | #VALUE! | - | #VALUE! | - | #VALUE! | #VALUE! | - | #VALUE! | - | #VALUE! | #VALUE! | - | #VALUE! | - | #VALUE! | #VALUE! | - | #VALUE! | - | #VALUE! | #VALUE! | - | #VALUE! | - | #VALUE! | #VALUE! | - | #VALUE!
2020-02-02 13:00 | 13 | 1 | 0 | 0% | - | #VALUE! | #VALUE! | - | #VALUE! | - | #VALUE! | #VALUE! | - | #VALUE! | - | #VALUE! | #VALUE! | - | #VALUE! | - | #VALUE! | #VALUE! | - | #VALUE! | - | #VALUE! | #VALUE! | - | #VALUE! | - | #VALUE! | #VALUE! | - | #VALUE! | - | #VALUE! | #VALUE! | - | #VALUE! | - | #VALUE! | #VALUE! | - | #VALUE!
2020-02-02 14:00 | 14 | 1 | 0 | 0% | - | #VALUE! | #VALUE! | - | #VALUE! | - | #VALUE! | #VALUE! | - | #VALUE! | - | #VALUE! | #VALUE! | - | #VALUE! | - | #VALUE! | #VALUE! | - | #VALUE! | - | #VALUE! | #VALUE! | - | #VALUE! | - | #VALUE! | #VALUE! | - | #VALUE! | - | #VALUE! | #VALUE! | - | #VALUE! | - | #VALUE! | #VALUE! | - | #VALUE!
2020-02-02 15:00 | 15 | 1 | 0 | 0% | - | #VALUE! | #VALUE! | - | #VALUE! | - | #VALUE! | #VALUE! | - | #VALUE! | - | #VALUE! | #VALUE! | - | #VALUE! | - | #VALUE! | #VALUE! | - | #VALUE! | - | #VALUE! | #VALUE! | - | #VALUE! | - | #VALUE! | #VALUE! | - | #VALUE! | - | #VALUE! | #VALUE! | - | #VALUE! | - | #VALUE! | #VALUE! | - | #VALUE!
2020-02-02 16:00 | 16 | 1 | 0 | 0% | - | #VALUE! | #VALUE! | - | #VALUE! | - | #VALUE! | #VALUE! | - | #VALUE! | - | #VALUE! | #VALUE! | - | #VALUE! | - | #VALUE! | #VALUE! | - | #VALUE! | - | #VALUE! | #VALUE! | - | #VALUE! | - | #VALUE! | #VALUE! | - | #VALUE! | - | #VALUE! | #VALUE! | - | #VALUE! | - | #VALUE! | #VALUE! | - | #VALUE!
2020-02-02 17:00 | 17 | 1 | 0 | 0% | - | #VALUE! | #VALUE! | - | #VALUE! | - | #VALUE! | #VALUE! | - | #VALUE! | - | #VALUE! | #VALUE! | - | #VALUE! | - | #VALUE! | #VALUE! | - | #VALUE! | - | #VALUE! | #VALUE! | - | #VALUE! | - | #VALUE! | #VALUE! | - | #VALUE! | - | #VALUE! | #VALUE! | - | #VALUE! | - | #VALUE! | #VALUE! | - | #VALUE!
2020-02-02 18:00 | 18 | 1 | 0 | 0% | - | #VALUE! | #VALUE! | - | #VALUE! | - | #VALUE! | #VALUE! | - | #VALUE! | - | #VALUE! | #VALUE! | - | #VALUE! | - | #VALUE! | #VALUE! | - | #VALUE! | - | #VALUE! | #VALUE! | - | #VALUE! | - | #VALUE! | #VALUE! | - | #VALUE! | - | #VALUE! | #VALUE! | - | #VALUE! | - | #VALUE! | #VALUE! | - | #VALUE!
2020-02-02 19:00 | 19 | 1 | 0 | 0% | - | #VALUE! | #VALUE! | - | #VALUE! | - | #VALUE! | #VALUE! | - | #VALUE! | - | #VALUE! | #VALUE! | - | #VALUE! | - | #VALUE! | #VALUE! | - | #VALUE! | - | #VALUE! | #VALUE! | - | #VALUE! | - | #VALUE! | #VALUE! | - | #VALUE! | - | #VALUE! | #VALUE! | - | #VALUE! | - | #VALUE! | #VALUE! | - | #VALUE!
2020-02-02 20:00 | 20 | 1 | 0 | 0% | - | #VALUE! | #VALUE! | - | #VALUE! | - | #VALUE! | #VALUE! | - | #VALUE! | - | #VALUE! | #VALUE! | - | #VALUE! | - | #VALUE! | #VALUE! | - | #VALUE! | - | #VALUE! | #VALUE! | - | #VALUE! | - | #VALUE! | #VALUE! | - | #VALUE! | - | #VALUE! | #VALUE! | - | #VALUE! | - | #VALUE! | #VALUE! | - | #VALUE!
2020-02-02 21:00 | 21 | 1 | 0 | 0% | - | #VALUE! | #VALUE! | - | #VALUE! | - | #VALUE! | #VALUE! | - | #VALUE! | - | #VALUE! | #VALUE! | - | #VALUE! | - | #VALUE! | #VALUE! | - | #VALUE! | - | #VALUE! | #VALUE! | - | #VALUE! | - | #VALUE! | #VALUE! | - | #VALUE! | - | #VALUE! | #VALUE! | - | #VALUE! | - | #VALUE! | #VALUE! | - | #VALUE!
2020-02-02 22:00 | 22 | 1 | 3600 | 100% | - | #VALUE! | #VALUE! | - | #VALUE! | - | #VALUE! | #VALUE! | - | #VALUE! | - | #VALUE! | #VALUE! | - | #VALUE! | - | #VALUE! | #VALUE! | - | #VALUE! | - | #VALUE! | #VALUE! | - | #VALUE! | - | #VALUE! | #VALUE! | - | #VALUE! | - | #VALUE! | #VALUE! | - | #VALUE! | - | #VALUE! | #VALUE! | - | #VALUE!
2020-02-02 23:00 | 23 | 1 | 3600 | 100% | - | #VALUE! | #VALUE! | - | #VALUE! | - | #VALUE! | #VALUE! | - | #VALUE! | - | #VALUE! | #VALUE! | - | #VALUE! | - | #VALUE! | #VALUE! | - | #VALUE! | - | #VALUE! | #VALUE! | - | #VALUE! | - | #VALUE! | #VALUE! | - | #VALUE! | - | #VALUE! | #VALUE! | - | #VALUE! | - | #VALUE! | #VALUE! | - | #VALUE!
2020-02-03 | 0 | 2 | 3600 | 100% | - | #VALUE! | #VALUE! | - | #VALUE! | - | #VALUE! | #VALUE! | - | #VALUE! | - | #VALUE! | #VALUE! | - | #VALUE! | - | #VALUE! | #VALUE! | - | #VALUE! | - | #VALUE! | #VALUE! | - | #VALUE! | - | #VALUE! | #VALUE! | - | #VALUE! | - | #VALUE! | #VALUE! | - | #VALUE! | - | #VALUE! | #VALUE! | - | #VALUE!
2020-02-03 01:00 | 1 | 2 | 3600 | 100% | - | #VALUE! | #VALUE! | - | #VALUE! | - | #VALUE! | #VALUE! | - | #VALUE! | - | #VALUE! | #VALUE! | - | #VALUE! | - | #VALUE! | #VALUE! | - | #VALUE! | - | #VALUE! | #VALUE! | - | #VALUE! | - | #VALUE! | #VALUE! | - | #VALUE! | - | #VALUE! | #VALUE! | - | #VALUE! | - | #VALUE! | #VALUE! | - | #VALUE!
2020-02-03 02:00 | 2 | 2 | 3600 | 100% | - | #VALUE! | #VALUE! | - | #VALUE! | - | #VALUE! | #VALUE! | - | #VALUE! | - | #VALUE! | #VALUE! | - | #VALUE! | - | #VALUE! | #VALUE! | - | #VALUE! | - | #VALUE! | #VALUE! | - | #VALUE! | - | #VALUE! | #VALUE! | - | #VALUE! | - | #VALUE! | #VALUE! | - | #VALUE! | - | #VALUE! | #VALUE! | - | #VALUE!
2020-02-03 03:00 | 3 | 2 | 3600 | 100% | - | #VALUE! | #VALUE! | - | #VALUE! | - | #VALUE! | #VALUE! | - | #VALUE! | - | #VALUE! | #VALUE! | - | #VALUE! | - | #VALUE! | #VALUE! | - | #VALUE! | - | #VALUE! | #VALUE! | - | #VALUE! | - | #VALUE! | #VALUE! | - | #VALUE! | - | #VALUE! | #VALUE! | - | #VALUE! | - | #VALUE! | #VALUE! | - | #VALUE!
2020-02-03 04:00 | 4 | 2 | 3600 | 100% | - | #VALUE! | #VALUE! | - | #VALUE! | - | #VALUE! | #VALUE! | - | #VALUE! | - | #VALUE! | #VALUE! | - | #VALUE! | - | #VALUE! | #VALUE! | - | #VALUE! | - | #VALUE! | #VALUE! | - | #VALUE! | - | #VALUE! | #VALUE! | - | #VALUE! | - | #VALUE! | #VALUE! | - | #VALUE! | - | #VALUE! | #VALUE! | - | #VALUE!
2020-02-03 05:00 | 5 | 2 | 3600 | 100% | - | #VALUE! | #VALUE! | - | #VALUE! | - | #VALUE! | #VALUE! | - | #VALUE! | - | #VALUE! | #VALUE! | - | #VALUE! | - | #VALUE! | #VALUE! | - | #VALUE! | - | #VALUE! | #VALUE! | - | #VALUE! | - | #VALUE! | #VALUE! | - | #VALUE! | - | #VALUE! | #VALUE! | - | #VALUE! | - | #VALUE! | #VALUE! | - | #VALUE!
2020-02-03 06:00 | 6 | 2 | 0 | 0% | - | #VALUE! | #VALUE! | - | #VALUE! | - | #VALUE! | #VALUE! | - | #VALUE! | - | #VALUE! | #VALUE! | - | #VALUE! | - | #VALUE! | #VALUE! | - | #VALUE! | - | #VALUE! | #VALUE! | - | #VALUE! | - | #VALUE! | #VALUE! | - | #VALUE! | - | #VALUE! | #VALUE! | - | #VALUE! | - | #VALUE! | #VALUE! | - | #VALUE!
2020-02-03 07:00 | 7 | 2 | 0 | 0% | - | #VALUE! | #VALUE! | - | #VALUE! | - | #VALUE! | #VALUE! | - | #VALUE! | - | #VALUE! | #VALUE! | - | #VALUE! | - | #VALUE! | #VALUE! | - | #VALUE! | - | #VALUE! | #VALUE! | - | #VALUE! | - | #VALUE! | #VALUE! | - | #VALUE! | - | #VALUE! | #VALUE! | - | #VALUE! | - | #VALUE! | #VALUE! | - | #VALUE!
2020-02-03 08:00 | 8 | 2 | 0 | 0% | - | #VALUE! | #VALUE! | - | #VALUE! | - | #VALUE! | #VALUE! | - | #VALUE! | - | #VALUE! | #VALUE! | - | #VALUE! | - | #VALUE! | #VALUE! | - | #VALUE! | - | #VALUE! | #VALUE! | - | #VALUE! | - | #VALUE! | #VALUE! | - | #VALUE! | - | #VALUE! | #VALUE! | - | #VALUE! | - | #VALUE! | #VALUE! | - | #VALUE!
2020-02-03 09:00 | 9 | 2 | 0 | 0% | - | #VALUE! | #VALUE! | - | #VALUE! | - | #VALUE! | #VALUE! | - | #VALUE! | - | #VALUE! | #VALUE! | - | #VALUE! | - | #VALUE! | #VALUE! | - | #VALUE! | - | #VALUE! | #VALUE! | - | #VALUE! | - | #VALUE! | #VALUE! | - | #VALUE! | - | #VALUE! | #VALUE! | - | #VALUE! | - | #VALUE! | #VALUE! | - | #VALUE!
2020-02-03 10:00 | 10 | 2 | 0 | 0% | - | #VALUE! | #VALUE! | - | #VALUE! | - | #VALUE! | #VALUE! | - | #VALUE! | - | #VALUE! | #VALUE! | - | #VALUE! | - | #VALUE! | #VALUE! | - | #VALUE! | - | #VALUE! | #VALUE! | - | #VALUE! | - | #VALUE! | #VALUE! | - | #VALUE! | - | #VALUE! | #VALUE! | - | #VALUE! | - | #VALUE! | #VALUE! | - | #VALUE!
2020-02-03 11:00 | 11 | 2 | 0 | 0% | - | #VALUE! | #VALUE! | - | #VALUE! | - | #VALUE! | #VALUE! | - | #VALUE! | - | #VALUE! | #VALUE! | - | #VALUE! | - | #VALUE! | #VALUE! | - | #VALUE! | - | #VALUE! | #VALUE! | - | #VALUE! | - | #VALUE! | #VALUE! | - | #VALUE! | - | #VALUE! | #VALUE! | - | #VALUE! | - | #VALUE! | #VALUE! | - | #VALUE!
2020-02-03 12:00 | 12 | 2 | 0 | 0% | - | #VALUE! | #VALUE! | - | #VALUE! | - | #VALUE! | #VALUE! | - | #VALUE! | - | #VALUE! | #VALUE! | - | #VALUE! | - | #VALUE! | #VALUE! | - | #VALUE! | - | #VALUE! | #VALUE! | - | #VALUE! | - | #VALUE! | #VALUE! | - | #VALUE! | - | #VALUE! | #VALUE! | - | #VALUE! | - | #VALUE! | #VALUE! | - | #VALUE!
2020-02-03 13:00 | 13 | 2 | 0 | 0% | - | #VALUE! | #VALUE! | - | #VALUE! | - | #VALUE! | #VALUE! | - | #VALUE! | - | #VALUE! | #VALUE! | - | #VALUE! | - | #VALUE! | #VALUE! | - | #VALUE! | - | #VALUE! | #VALUE! | - | #VALUE! | - | #VALUE! | #VALUE! | - | #VALUE! | - | #VALUE! | #VALUE! | - | #VALUE! | - | #VALUE! | #VALUE! | - | #VALUE!
2020-02-03 14:00 | 14 | 2 | 0 | 0% | - | #VALUE! | #VALUE! | - | #VALUE! | - | #VALUE! | #VALUE! | - | #VALUE! | - | #VALUE! | #VALUE! | - | #VALUE! | - | #VALUE! | #VALUE! | - | #VALUE! | - | #VALUE! | #VALUE! | - | #VALUE! | - | #VALUE! | #VALUE! | - | #VALUE! | - | #VALUE! | #VALUE! | - | #VALUE! | - | #VALUE! | #VALUE! | - | #VALUE!
2020-02-03 15:00 | 15 | 2 | 0 | 0% | - | #VALUE! | #VALUE! | - | #VALUE! | - | #VALUE! | #VALUE! | - | #VALUE! | - | #VALUE! | #VALUE! | - | #VALUE! | - | #VALUE! | #VALUE! | - | #VALUE! | - | #VALUE! | #VALUE! | - | #VALUE! | - | #VALUE! | #VALUE! | - | #VALUE! | - | #VALUE! | #VALUE! | - | #VALUE! | - | #VALUE! | #VALUE! | - | #VALUE!
2020-02-03 16:00 | 16 | 2 | 0 | 0% | - | #VALUE! | #VALUE! | - | #VALUE! | - | #VALUE! | #VALUE! | - | #VALUE! | - | #VALUE! | #VALUE! | - | #VALUE! | - | #VALUE! | #VALUE! | - | #VALUE! | - | #VALUE! | #VALUE! | - | #VALUE! | - | #VALUE! | #VALUE! | - | #VALUE! | - | #VALUE! | #VALUE! | - | #VALUE! | - | #VALUE! | #VALUE! | - | #VALUE!
2020-02-03 17:00 | 17 | 2 | 0 | 0% | - | #VALUE! | #VALUE! | - | #VALUE! | - | #VALUE! | #VALUE! | - | #VALUE! | - | #VALUE! | #VALUE! | - | #VALUE! | - | #VALUE! | #VALUE! | - | #VALUE! | - | #VALUE! | #VALUE! | - | #VALUE! | - | #VALUE! | #VALUE! | - | #VALUE! | - | #VALUE! | #VALUE! | - | #VALUE! | - | #VALUE! | #VALUE! | - | #VALUE!
2020-02-03 18:00 | 18 | 2 | 0 | 0% | - | #VALUE! | #VALUE! | - | #VALUE! | - | #VALUE! | #VALUE! | - | #VALUE! | - | #VALUE! | #VALUE! | - | #VALUE! | - | #VALUE! | #VALUE! | - | #VALUE! | - | #VALUE! | #VALUE! | - | #VALUE! | - | #VALUE! | #VALUE! | - | #VALUE! | - | #VALUE! | #VALUE! | - | #VALUE! | - | #VALUE! | #VALUE! | - | #VALUE!
2020-02-03 19:00 | 19 | 2 | 0 | 0% | - | #VALUE! | #VALUE! | - | #VALUE! | - | #VALUE! | #VALUE! | - | #VALUE! | - | #VALUE! | #VALUE! | - | #VALUE! | - | #VALUE! | #VALUE! | - | #VALUE! | - | #VALUE! | #VALUE! | - | #VALUE! | - | #VALUE! | #VALUE! | - | #VALUE! | - | #VALUE! | #VALUE! | - | #VALUE! | - | #VALUE! | #VALUE! | - | #VALUE!
2020-02-03 20:00 | 20 | 2 | 0 | 0% | - | #VALUE! | #VALUE! | - | #VALUE! | - | #VALUE! | #VALUE! | - | #VALUE! | - | #VALUE! | #VALUE! | - | #VALUE! | - | #VALUE! | #VALUE! | - | #VALUE! | - | #VALUE! | #VALUE! | - | #VALUE! | - | #VALUE! | #VALUE! | - | #VALUE! | - | #VALUE! | #VALUE! | - | #VALUE! | - | #VALUE! | #VALUE! | - | #VALUE!
2020-02-03 21:00 | 21 | 2 | 0 | 0% | - | #VALUE! | #VALUE! | - | #VALUE! | - | #VALUE! | #VALUE! | - | #VALUE! | - | #VALUE! | #VALUE! | - | #VALUE! | - | #VALUE! | #VALUE! | - | #VALUE! | - | #VALUE! | #VALUE! | - | #VALUE! | - | #VALUE! | #VALUE! | - | #VALUE! | - | #VALUE! | #VALUE! | - | #VALUE! | - | #VALUE! | #VALUE! | - | #VALUE!
2020-02-03 22:00 | 22 | 2 | 3600 | 100% | - | #VALUE! | #VALUE! | - | #VALUE! | - | #VALUE! | #VALUE! | - | #VALUE! | - | #VALUE! | #VALUE! | - | #VALUE! | - | #VALUE! | #VALUE! | - | #VALUE! | - | #VALUE! | #VALUE! | - | #VALUE! | - | #VALUE! | #VALUE! | - | #VALUE! | - | #VALUE! | #VALUE! | - | #VALUE! | - | #VALUE! | #VALUE! | - | #VALUE!
2020-02-03 23:00 | 23 | 2 | 3600 | 100% | - | #VALUE! | #VALUE! | - | #VALUE! | - | #VALUE! | #VALUE! | - | #VALUE! | - | #VALUE! | #VALUE! | - | #VALUE! | - | #VALUE! | #VALUE! | - | #VALUE! | - | #VALUE! | #VALUE! | - | #VALUE! | - | #VALUE! | #VALUE! | - | #VALUE! | - | #VALUE! | #VALUE! | - | #VALUE! | - | #VALUE! | #VALUE! | - | #VALUE!
2020-02-04 | 0 | 3 | 3600 | 100% | - | #VALUE! | #VALUE! | - | #VALUE! | - | #VALUE! | #VALUE! | - | #VALUE! | - | #VALUE! | #VALUE! | - | #VALUE! | - | #VALUE! | #VALUE! | - | #VALUE! | - | #VALUE! | #VALUE! | - | #VALUE! | - | #VALUE! | #VALUE! | - | #VALUE! | - | #VALUE! | #VALUE! | - | #VALUE! | - | #VALUE! | #VALUE! | - | #VALUE!
2020-02-04 01:00 | 1 | 3 | 3600 | 100% | - | #VALUE! | #VALUE! | - | #VALUE! | - | #VALUE! | #VALUE! | - | #VALUE! | - | #VALUE! | #VALUE! | - | #VALUE! | - | #VALUE! | #VALUE! | - | #VALUE! | - | #VALUE! | #VALUE! | - | #VALUE! | - | #VALUE! | #VALUE! | - | #VALUE! | - | #VALUE! | #VALUE! | - | #VALUE! | - | #VALUE! | #VALUE! | - | #VALUE!
2020-02-04 02:00 | 2 | 3 | 3600 | 100% | - | #VALUE! | #VALUE! | - | #VALUE! | - | #VALUE! | #VALUE! | - | #VALUE! | - | #VALUE! | #VALUE! | - | #VALUE! | - | #VALUE! | #VALUE! | - | #VALUE! | - | #VALUE! | #VALUE! | - | #VALUE! | - | #VALUE! | #VALUE! | - | #VALUE! | - | #VALUE! | #VALUE! | - | #VALUE! | - | #VALUE! | #VALUE! | - | #VALUE!
2020-02-04 03:00 | 3 | 3 | 3600 | 100% | - | #VALUE! | #VALUE! | - | #VALUE! | - | #VALUE! | #VALUE! | - | #VALUE! | - | #VALUE! | #VALUE! | - | #VALUE! | - | #VALUE! | #VALUE! | - | #VALUE! | - | #VALUE! | #VALUE! | - | #VALUE! | - | #VALUE! | #VALUE! | - | #VALUE! | - | #VALUE! | #VALUE! | - | #VALUE! | - | #VALUE! | #VALUE! | - | #VALUE!
2020-02-04 04:00 | 4 | 3 | 3600 | 100% | - | #VALUE! | #VALUE! | - | #VALUE! | - | #VALUE! | #VALUE! | - | #VALUE! | - | #VALUE! | #VALUE! | - | #VALUE! | - | #VALUE! | #VALUE! | - | #VALUE! | - | #VALUE! | #VALUE! | - | #VALUE! | - | #VALUE! | #VALUE! | - | #VALUE! | - | #VALUE! | #VALUE! | - | #VALUE! | - | #VALUE! | #VALUE! | - | #VALUE!
2020-02-04 05:00 | 5 | 3 | 3600 | 100% | - | #VALUE! | #VALUE! | - | #VALUE! | - | #VALUE! | #VALUE! | - | #VALUE! | - | #VALUE! | #VALUE! | - | #VALUE! | - | #VALUE! | #VALUE! | - | #VALUE! | - | #VALUE! | #VALUE! | - | #VALUE! | - | #VALUE! | #VALUE! | - | #VALUE! | - | #VALUE! | #VALUE! | - | #VALUE! | - | #VALUE! | #VALUE! | - | #VALUE!
2020-02-04 06:00 | 6 | 3 | 0 | 0% | - | #VALUE! | #VALUE! | - | #VALUE! | - | #VALUE! | #VALUE! | - | #VALUE! | - | #VALUE! | #VALUE! | - | #VALUE! | - | #VALUE! | #VALUE! | - | #VALUE! | - | #VALUE! | #VALUE! | - | #VALUE! | - | #VALUE! | #VALUE! | - | #VALUE! | - | #VALUE! | #VALUE! | - | #VALUE! | - | #VALUE! | #VALUE! | - | #VALUE!
2020-02-04 07:00 | 7 | 3 | 0 | 0% | - | #VALUE! | #VALUE! | - | #VALUE! | - | #VALUE! | #VALUE! | - | #VALUE! | - | #VALUE! | #VALUE! | - | #VALUE! | - | #VALUE! | #VALUE! | - | #VALUE! | - | #VALUE! | #VALUE! | - | #VALUE! | - | #VALUE! | #VALUE! | - | #VALUE! | - | #VALUE! | #VALUE! | - | #VALUE! | - | #VALUE! | #VALUE! | - | #VALUE!
2020-02-04 08:00 | 8 | 3 | 0 | 0% | - | #VALUE! | #VALUE! | - | #VALUE! | - | #VALUE! | #VALUE! | - | #VALUE! | - | #VALUE! | #VALUE! | - | #VALUE! | - | #VALUE! | #VALUE! | - | #VALUE! | - | #VALUE! | #VALUE! | - | #VALUE! | - | #VALUE! | #VALUE! | - | #VALUE! | - | #VALUE! | #VALUE! | - | #VALUE! | - | #VALUE! | #VALUE! | - | #VALUE!
2020-02-04 09:00 | 9 | 3 | 0 | 0% | - | #VALUE! | #VALUE! | - | #VALUE! | - | #VALUE! | #VALUE! | - | #VALUE! | - | #VALUE! | #VALUE! | - | #VALUE! | - | #VALUE! | #VALUE! | - | #VALUE! | - | #VALUE! | #VALUE! | - | #VALUE! | - | #VALUE! | #VALUE! | - | #VALUE! | - | #VALUE! | #VALUE! | - | #VALUE! | - | #VALUE! | #VALUE! | - | #VALUE!
2020-02-04 10:00 | 10 | 3 | 0 | 0% | - | #VALUE! | #VALUE! | - | #VALUE! | - | #VALUE! | #VALUE! | - | #VALUE! | - | #VALUE! | #VALUE! | - | #VALUE! | - | #VALUE! | #VALUE! | - | #VALUE! | - | #VALUE! | #VALUE! | - | #VALUE! | - | #VALUE! | #VALUE! | - | #VALUE! | - | #VALUE! | #VALUE! | - | #VALUE! | - | #VALUE! | #VALUE! | - | #VALUE!
2020-02-04 11:00 | 11 | 3 | 0 | 0% | - | #VALUE! | #VALUE! | - | #VALUE! | - | #VALUE! | #VALUE! | - | #VALUE! | - | #VALUE! | #VALUE! | - | #VALUE! | - | #VALUE! | #VALUE! | - | #VALUE! | - | #VALUE! | #VALUE! | - | #VALUE! | - | #VALUE! | #VALUE! | - | #VALUE! | - | #VALUE! | #VALUE! | - | #VALUE! | - | #VALUE! | #VALUE! | - | #VALUE!
2020-02-04 12:00 | 12 | 3 | 0 | 0% | - | #VALUE! | #VALUE! | - | #VALUE! | - | #VALUE! | #VALUE! | - | #VALUE! | - | #VALUE! | #VALUE! | - | #VALUE! | - | #VALUE! | #VALUE! | - | #VALUE! | - | #VALUE! | #VALUE! | - | #VALUE! | - | #VALUE! | #VALUE! | - | #VALUE! | - | #VALUE! | #VALUE! | - | #VALUE! | - | #VALUE! | #VALUE! | - | #VALUE!
2020-02-04 13:00 | 13 | 3 | 0 | 0% | - | #VALUE! | #VALUE! | - | #VALUE! | - | #VALUE! | #VALUE! | - | #VALUE! | - | #VALUE! | #VALUE! | - | #VALUE! | - | #VALUE! | #VALUE! | - | #VALUE! | - | #VALUE! | #VALUE! | - | #VALUE! | - | #VALUE! | #VALUE! | - | #VALUE! | - | #VALUE! | #VALUE! | - | #VALUE! | - | #VALUE! | #VALUE! | - | #VALUE!
2020-02-04 14:00 | 14 | 3 | 0 | 0% | - | #VALUE! | #VALUE! | - | #VALUE! | - | #VALUE! | #VALUE! | - | #VALUE! | - | #VALUE! | #VALUE! | - | #VALUE! | - | #VALUE! | #VALUE! | - | #VALUE! | - | #VALUE! | #VALUE! | - | #VALUE! | - | #VALUE! | #VALUE! | - | #VALUE! | - | #VALUE! | #VALUE! | - | #VALUE! | - | #VALUE! | #VALUE! | - | #VALUE!
2020-02-04 15:00 | 15 | 3 | 0 | 0% | - | #VALUE! | #VALUE! | - | #VALUE! | - | #VALUE! | #VALUE! | - | #VALUE! | - | #VALUE! | #VALUE! | - | #VALUE! | - | #VALUE! | #VALUE! | - | #VALUE! | - | #VALUE! | #VALUE! | - | #VALUE! | - | #VALUE! | #VALUE! | - | #VALUE! | - | #VALUE! | #VALUE! | - | #VALUE! | - | #VALUE! | #VALUE! | - | #VALUE!
2020-02-04 16:00 | 16 | 3 | 0 | 0% | - | #VALUE! | #VALUE! | - | #VALUE! | - | #VALUE! | #VALUE! | - | #VALUE! | - | #VALUE! | #VALUE! | - | #VALUE! | - | #VALUE! | #VALUE! | - | #VALUE! | - | #VALUE! | #VALUE! | - | #VALUE! | - | #VALUE! | #VALUE! | - | #VALUE! | - | #VALUE! | #VALUE! | - | #VALUE! | - | #VALUE! | #VALUE! | - | #VALUE!
2020-02-04 17:00 | 17 | 3 | 0 | 0% | - | #VALUE! | #VALUE! | - | #VALUE! | - | #VALUE! | #VALUE! | - | #VALUE! | - | #VALUE! | #VALUE! | - | #VALUE! | - | #VALUE! | #VALUE! | - | #VALUE! | - | #VALUE! | #VALUE! | - | #VALUE! | - | #VALUE! | #VALUE! | - | #VALUE! | - | #VALUE! | #VALUE! | - | #VALUE! | - | #VALUE! | #VALUE! | - | #VALUE!
2020-02-04 18:00 | 18 | 3 | 0 | 0% | - | #VALUE! | #VALUE! | - | #VALUE! | - | #VALUE! | #VALUE! | - | #VALUE! | - | #VALUE! | #VALUE! | - | #VALUE! | - | #VALUE! | #VALUE! | - | #VALUE! | - | #VALUE! | #VALUE! | - | #VALUE! | - | #VALUE! | #VALUE! | - | #VALUE! | - | #VALUE! | #VALUE! | - | #VALUE! | - | #VALUE! | #VALUE! | - | #VALUE!
2020-02-04 19:00 | 19 | 3 | 0 | 0% | - | #VALUE! | #VALUE! | - | #VALUE! | - | #VALUE! | #VALUE! | - | #VALUE! | - | #VALUE! | #VALUE! | - | #VALUE! | - | #VALUE! | #VALUE! | - | #VALUE! | - | #VALUE! | #VALUE! | - | #VALUE! | - | #VALUE! | #VALUE! | - | #VALUE! | - | #VALUE! | #VALUE! | - | #VALUE! | - | #VALUE! | #VALUE! | - | #VALUE!
2020-02-04 20:00 | 20 | 3 | 0 | 0% | - | #VALUE! | #VALUE! | - | #VALUE! | - | #VALUE! | #VALUE! | - | #VALUE! | - | #VALUE! | #VALUE! | - | #VALUE! | - | #VALUE! | #VALUE! | - | #VALUE! | - | #VALUE! | #VALUE! | - | #VALUE! | - | #VALUE! | #VALUE! | - | #VALUE! | - | #VALUE! | #VALUE! | - | #VALUE! | - | #VALUE! | #VALUE! | - | #VALUE!
2020-02-04 21:00 | 21 | 3 | 0 | 0% | - | #VALUE! | #VALUE! | - | #VALUE! | - | #VALUE! | #VALUE! | - | #VALUE! | - | #VALUE! | #VALUE! | - | #VALUE! | - | #VALUE! | #VALUE! | - | #VALUE! | - | #VALUE! | #VALUE! | - | #VALUE! | - | #VALUE! | #VALUE! | - | #VALUE! | - | #VALUE! | #VALUE! | - | #VALUE! | - | #VALUE! | #VALUE! | - | #VALUE!
2020-02-04 22:00 | 22 | 3 | 3600 | 100% | - | #VALUE! | #VALUE! | - | #VALUE! | - | #VALUE! | #VALUE! | - | #VALUE! | - | #VALUE! | #VALUE! | - | #VALUE! | - | #VALUE! | #VALUE! | - | #VALUE! | - | #VALUE! | #VALUE! | - | #VALUE! | - | #VALUE! | #VALUE! | - | #VALUE! | - | #VALUE! | #VALUE! | - | #VALUE! | - | #VALUE! | #VALUE! | - | #VALUE!
2020-02-04 23:00 | 23 | 3 | 3600 | 100% | - | #VALUE! | #VALUE! | - | #VALUE! | - | #VALUE! | #VALUE! | - | #VALUE! | - | #VALUE! | #VALUE! | - | #VALUE! | - | #VALUE! | #VALUE! | - | #VALUE! | - | #VALUE! | #VALUE! | - | #VALUE! | - | #VALUE! | #VALUE! | - | #VALUE! | - | #VALUE! | #VALUE! | - | #VALUE! | - | #VALUE! | #VALUE! | - | #VALUE!
2020-02-05 | 0 | 4 | 3600 | 100% | - | #VALUE! | #VALUE! | - | #VALUE! | - | #VALUE! | #VALUE! | - | #VALUE! | - | #VALUE! | #VALUE! | - | #VALUE! | - | #VALUE! | #VALUE! | - | #VALUE! | - | #VALUE! | #VALUE! | - | #VALUE! | - | #VALUE! | #VALUE! | - | #VALUE! | - | #VALUE! | #VALUE! | - | #VALUE! | - | #VALUE! | #VALUE! | - | #VALUE!
2020-02-05 01:00 | 1 | 4 | 3600 | 100% | - | #VALUE! | #VALUE! | - | #VALUE! | - | #VALUE! | #VALUE! | - | #VALUE! | - | #VALUE! | #VALUE! | - | #VALUE! | - | #VALUE! | #VALUE! | - | #VALUE! | - | #VALUE! | #VALUE! | - | #VALUE! | - | #VALUE! | #VALUE! | - | #VALUE! | - | #VALUE! | #VALUE! | - | #VALUE! | - | #VALUE! | #VALUE! | - | #VALUE!
2020-02-05 02:00 | 2 | 4 | 3600 | 100% | - | #VALUE! | #VALUE! | - | #VALUE! | - | #VALUE! | #VALUE! | - | #VALUE! | - | #VALUE! | #VALUE! | - | #VALUE! | - | #VALUE! | #VALUE! | - | #VALUE! | - | #VALUE! | #VALUE! | - | #VALUE! | - | #VALUE! | #VALUE! | - | #VALUE! | - | #VALUE! | #VALUE! | - | #VALUE! | - | #VALUE! | #VALUE! | - | #VALUE!
2020-02-05 03:00 | 3 | 4 | 3600 | 100% | - | #VALUE! | #VALUE! | - | #VALUE! | - | #VALUE! | #VALUE! | - | #VALUE! | - | #VALUE! | #VALUE! | - | #VALUE! | - | #VALUE! | #VALUE! | - | #VALUE! | - | #VALUE! | #VALUE! | - | #VALUE! | - | #VALUE! | #VALUE! | - | #VALUE! | - | #VALUE! | #VALUE! | - | #VALUE! | - | #VALUE! | #VALUE! | - | #VALUE!
2020-02-05 04:00 | 4 | 4 | 3600 | 100% | - | #VALUE! | #VALUE! | - | #VALUE! | - | #VALUE! | #VALUE! | - | #VALUE! | - | #VALUE! | #VALUE! | - | #VALUE! | - | #VALUE! | #VALUE! | - | #VALUE! | - | #VALUE! | #VALUE! | - | #VALUE! | - | #VALUE! | #VALUE! | - | #VALUE! | - | #VALUE! | #VALUE! | - | #VALUE! | - | #VALUE! | #VALUE! | - | #VALUE!
2020-02-05 05:00 | 5 | 4 | 3600 | 100% | - | #VALUE! | #VALUE! | - | #VALUE! | - | #VALUE! | #VALUE! | - | #VALUE! | - | #VALUE! | #VALUE! | - | #VALUE! | - | #VALUE! | #VALUE! | - | #VALUE! | - | #VALUE! | #VALUE! | - | #VALUE! | - | #VALUE! | #VALUE! | - | #VALUE! | - | #VALUE! | #VALUE! | - | #VALUE! | - | #VALUE! | #VALUE! | - | #VALUE!
2020-02-05 06:00 | 6 | 4 | 0 | 0% | - | #VALUE! | #VALUE! | - | #VALUE! | - | #VALUE! | #VALUE! | - | #VALUE! | - | #VALUE! | #VALUE! | - | #VALUE! | - | #VALUE! | #VALUE! | - | #VALUE! | - | #VALUE! | #VALUE! | - | #VALUE! | - | #VALUE! | #VALUE! | - | #VALUE! | - | #VALUE! | #VALUE! | - | #VALUE! | - | #VALUE! | #VALUE! | - | #VALUE!
2020-02-05 07:00 | 7 | 4 | 0 | 0% | - | #VALUE! | #VALUE! | - | #VALUE! | - | #VALUE! | #VALUE! | - | #VALUE! | - | #VALUE! | #VALUE! | - | #VALUE! | - | #VALUE! | #VALUE! | - | #VALUE! | - | #VALUE! | #VALUE! | - | #VALUE! | - | #VALUE! | #VALUE! | - | #VALUE! | - | #VALUE! | #VALUE! | - | #VALUE! | - | #VALUE! | #VALUE! | - | #VALUE!
2020-02-05 08:00 | 8 | 4 | 0 | 0% | - | #VALUE! | #VALUE! | - | #VALUE! | - | #VALUE! | #VALUE! | - | #VALUE! | - | #VALUE! | #VALUE! | - | #VALUE! | - | #VALUE! | #VALUE! | - | #VALUE! | - | #VALUE! | #VALUE! | - | #VALUE! | - | #VALUE! | #VALUE! | - | #VALUE! | - | #VALUE! | #VALUE! | - | #VALUE! | - | #VALUE! | #VALUE! | - | #VALUE!
2020-02-05 09:00 | 9 | 4 | 0 | 0% | - | #VALUE! | #VALUE! | - | #VALUE! | - | #VALUE! | #VALUE! | - | #VALUE! | - | #VALUE! | #VALUE! | - | #VALUE! | - | #VALUE! | #VALUE! | - | #VALUE! | - | #VALUE! | #VALUE! | - | #VALUE! | - | #VALUE! | #VALUE! | - | #VALUE! | - | #VALUE! | #VALUE! | - | #VALUE! | - | #VALUE! | #VALUE! | - | #VALUE!
2020-02-05 10:00 | 10 | 4 | 0 | 0% | - | #VALUE! | #VALUE! | - | #VALUE! | - | #VALUE! | #VALUE! | - | #VALUE! | - | #VALUE! | #VALUE! | - | #VALUE! | - | #VALUE! | #VALUE! | - | #VALUE! | - | #VALUE! | #VALUE! | - | #VALUE! | - | #VALUE! | #VALUE! | - | #VALUE! | - | #VALUE! | #VALUE! | - | #VALUE! | - | #VALUE! | #VALUE! | - | #VALUE!
2020-02-05 11:00 | 11 | 4 | 0 | 0% | - | #VALUE! | #VALUE! | - | #VALUE! | - | #VALUE! | #VALUE! | - | #VALUE! | - | #VALUE! | #VALUE! | - | #VALUE! | - | #VALUE! | #VALUE! | - | #VALUE! | - | #VALUE! | #VALUE! | - | #VALUE! | - | #VALUE! | #VALUE! | - | #VALUE! | - | #VALUE! | #VALUE! | - | #VALUE! | - | #VALUE! | #VALUE! | - | #VALUE!
2020-02-05 12:00 | 12 | 4 | 0 | 0% | - | #VALUE! | #VALUE! | - | #VALUE! | - | #VALUE! | #VALUE! | - | #VALUE! | - | #VALUE! | #VALUE! | - | #VALUE! | - | #VALUE! | #VALUE! | - | #VALUE! | - | #VALUE! | #VALUE! | - | #VALUE! | - | #VALUE! | #VALUE! | - | #VALUE! | - | #VALUE! | #VALUE! | - | #VALUE! | - | #VALUE! | #VALUE! | - | #VALUE!
2020-02-05 13:00 | 13 | 4 | 0 | 0% | - | #VALUE! | #VALUE! | - | #VALUE! | - | #VALUE! | #VALUE! | - | #VALUE! | - | #VALUE! | #VALUE! | - | #VALUE! | - | #VALUE! | #VALUE! | - | #VALUE! | - | #VALUE! | #VALUE! | - | #VALUE! | - | #VALUE! | #VALUE! | - | #VALUE! | - | #VALUE! | #VALUE! | - | #VALUE! | - | #VALUE! | #VALUE! | - | #VALUE!
2020-02-05 14:00 | 14 | 4 | 0 | 0% | - | #VALUE! | #VALUE! | - | #VALUE! | - | #VALUE! | #VALUE! | - | #VALUE! | - | #VALUE! | #VALUE! | - | #VALUE! | - | #VALUE! | #VALUE! | - | #VALUE! | - | #VALUE! | #VALUE! | - | #VALUE! | - | #VALUE! | #VALUE! | - | #VALUE! | - | #VALUE! | #VALUE! | - | #VALUE! | - | #VALUE! | #VALUE! | - | #VALUE!
2020-02-05 15:00 | 15 | 4 | 0 | 0% | - | #VALUE! | #VALUE! | - | #VALUE! | - | #VALUE! | #VALUE! | - | #VALUE! | - | #VALUE! | #VALUE! | - | #VALUE! | - | #VALUE! | #VALUE! | - | #VALUE! | - | #VALUE! | #VALUE! | - | #VALUE! | - | #VALUE! | #VALUE! | - | #VALUE! | - | #VALUE! | #VALUE! | - | #VALUE! | - | #VALUE! | #VALUE! | - | #VALUE!
2020-02-05 16:00 | 16 | 4 | 0 | 0% | - | #VALUE! | #VALUE! | - | #VALUE! | - | #VALUE! | #VALUE! | - | #VALUE! | - | #VALUE! | #VALUE! | - | #VALUE! | - | #VALUE! | #VALUE! | - | #VALUE! | - | #VALUE! | #VALUE! | - | #VALUE! | - | #VALUE! | #VALUE! | - | #VALUE! | - | #VALUE! | #VALUE! | - | #VALUE! | - | #VALUE! | #VALUE! | - | #VALUE!
2020-02-05 17:00 | 17 | 4 | 0 | 0% | - | #VALUE! | #VALUE! | - | #VALUE! | - | #VALUE! | #VALUE! | - | #VALUE! | - | #VALUE! | #VALUE! | - | #VALUE! | - | #VALUE! | #VALUE! | - | #VALUE! | - | #VALUE! | #VALUE! | - | #VALUE! | - | #VALUE! | #VALUE! | - | #VALUE! | - | #VALUE! | #VALUE! | - | #VALUE! | - | #VALUE! | #VALUE! | - | #VALUE!
2020-02-05 18:00 | 18 | 4 | 0 | 0% | - | #VALUE! | #VALUE! | - | #VALUE! | - | #VALUE! | #VALUE! | - | #VALUE! | - | #VALUE! | #VALUE! | - | #VALUE! | - | #VALUE! | #VALUE! | - | #VALUE! | - | #VALUE! | #VALUE! | - | #VALUE! | - | #VALUE! | #VALUE! | - | #VALUE! | - | #VALUE! | #VALUE! | - | #VALUE! | - | #VALUE! | #VALUE! | - | #VALUE!
2020-02-05 19:00 | 19 | 4 | 0 | 0% | - | #VALUE! | #VALUE! | - | #VALUE! | - | #VALUE! | #VALUE! | - | #VALUE! | - | #VALUE! | #VALUE! | - | #VALUE! | - | #VALUE! | #VALUE! | - | #VALUE! | - | #VALUE! | #VALUE! | - | #VALUE! | - | #VALUE! | #VALUE! | - | #VALUE! | - | #VALUE! | #VALUE! | - | #VALUE! | - | #VALUE! | #VALUE! | - | #VALUE!
2020-02-05 20:00 | 20 | 4 | 0 | 0% | - | #VALUE! | #VALUE! | - | #VALUE! | - | #VALUE! | #VALUE! | - | #VALUE! | - | #VALUE! | #VALUE! | - | #VALUE! | - | #VALUE! | #VALUE! | - | #VALUE! | - | #VALUE! | #VALUE! | - | #VALUE! | - | #VALUE! | #VALUE! | - | #VALUE! | - | #VALUE! | #VALUE! | - | #VALUE! | - | #VALUE! | #VALUE! | - | #VALUE!
2020-02-05 21:00 | 21 | 4 | 0 | 0% | - | #VALUE! | #VALUE! | - | #VALUE! | - | #VALUE! | #VALUE! | - | #VALUE! | - | #VALUE! | #VALUE! | - | #VALUE! | - | #VALUE! | #VALUE! | - | #VALUE! | - | #VALUE! | #VALUE! | - | #VALUE! | - | #VALUE! | #VALUE! | - | #VALUE! | - | #VALUE! | #VALUE! | - | #VALUE! | - | #VALUE! | #VALUE! | - | #VALUE!
2020-02-05 22:00 | 22 | 4 | 3600 | 100% | - | #VALUE! | #VALUE! | - | #VALUE! | - | #VALUE! | #VALUE! | - | #VALUE! | - | #VALUE! | #VALUE! | - | #VALUE! | - | #VALUE! | #VALUE! | - | #VALUE! | - | #VALUE! | #VALUE! | - | #VALUE! | - | #VALUE! | #VALUE! | - | #VALUE! | - | #VALUE! | #VALUE! | - | #VALUE! | - | #VALUE! | #VALUE! | - | #VALUE!
2020-02-05 23:00 | 23 | 4 | 3600 | 100% | - | #VALUE! | #VALUE! | - | #VALUE! | - | #VALUE! | #VALUE! | - | #VALUE! | - | #VALUE! | #VALUE! | - | #VALUE! | - | #VALUE! | #VALUE! | - | #VALUE! | - | #VALUE! | #VALUE! | - | #VALUE! | - | #VALUE! | #VALUE! | - | #VALUE! | - | #VALUE! | #VALUE! | - | #VALUE! | - | #VALUE! | #VALUE! | - | #VALUE!
2020-02-06 | 0 | 5 | 3600 | 100% | - | #VALUE! | #VALUE! | - | #VALUE! | - | #VALUE! | #VALUE! | - | #VALUE! | - | #VALUE! | #VALUE! | - | #VALUE! | - | #VALUE! | #VALUE! | - | #VALUE! | - | #VALUE! | #VALUE! | - | #VALUE! | - | #VALUE! | #VALUE! | - | #VALUE! | - | #VALUE! | #VALUE! | - | #VALUE! | - | #VALUE! | #VALUE! | - | #VALUE!
2020-02-06 01:00 | 1 | 5 | 3600 | 100% | - | #VALUE! | #VALUE! | - | #VALUE! | - | #VALUE! | #VALUE! | - | #VALUE! | - | #VALUE! | #VALUE! | - | #VALUE! | - | #VALUE! | #VALUE! | - | #VALUE! | - | #VALUE! | #VALUE! | - | #VALUE! | - | #VALUE! | #VALUE! | - | #VALUE! | - | #VALUE! | #VALUE! | - | #VALUE! | - | #VALUE! | #VALUE! | - | #VALUE!
2020-02-06 02:00 | 2 | 5 | 3600 | 100% | - | #VALUE! | #VALUE! | - | #VALUE! | - | #VALUE! | #VALUE! | - | #VALUE! | - | #VALUE! | #VALUE! | - | #VALUE! | - | #VALUE! | #VALUE! | - | #VALUE! | - | #VALUE! | #VALUE! | - | #VALUE! | - | #VALUE! | #VALUE! | - | #VALUE! | - | #VALUE! | #VALUE! | - | #VALUE! | - | #VALUE! | #VALUE! | - | #VALUE!
2020-02-06 03:00 | 3 | 5 | 3600 | 100% | - | #VALUE! | #VALUE! | - | #VALUE! | - | #VALUE! | #VALUE! | - | #VALUE! | - | #VALUE! | #VALUE! | - | #VALUE! | - | #VALUE! | #VALUE! | - | #VALUE! | - | #VALUE! | #VALUE! | - | #VALUE! | - | #VALUE! | #VALUE! | - | #VALUE! | - | #VALUE! | #VALUE! | - | #VALUE! | - | #VALUE! | #VALUE! | - | #VALUE!
2020-02-06 04:00 | 4 | 5 | 3600 | 100% | - | #VALUE! | #VALUE! | - | #VALUE! | - | #VALUE! | #VALUE! | - | #VALUE! | - | #VALUE! | #VALUE! | - | #VALUE! | - | #VALUE! | #VALUE! | - | #VALUE! | - | #VALUE! | #VALUE! | - | #VALUE! | - | #VALUE! | #VALUE! | - | #VALUE! | - | #VALUE! | #VALUE! | - | #VALUE! | - | #VALUE! | #VALUE! | - | #VALUE!
2020-02-06 05:00 | 5 | 5 | 3600 | 100% | - | #VALUE! | #VALUE! | - | #VALUE! | - | #VALUE! | #VALUE! | - | #VALUE! | - | #VALUE! | #VALUE! | - | #VALUE! | - | #VALUE! | #VALUE! | - | #VALUE! | - | #VALUE! | #VALUE! | - | #VALUE! | - | #VALUE! | #VALUE! | - | #VALUE! | - | #VALUE! | #VALUE! | - | #VALUE! | - | #VALUE! | #VALUE! | - | #VALUE!
2020-02-06 06:00 | 6 | 5 | 0 | 0% | - | #VALUE! | #VALUE! | - | #VALUE! | - | #VALUE! | #VALUE! | - | #VALUE! | - | #VALUE! | #VALUE! | - | #VALUE! | - | #VALUE! | #VALUE! | - | #VALUE! | - | #VALUE! | #VALUE! | - | #VALUE! | - | #VALUE! | #VALUE! | - | #VALUE! | - | #VALUE! | #VALUE! | - | #VALUE! | - | #VALUE! | #VALUE! | - | #VALUE!
2020-02-06 07:00 | 7 | 5 | 0 | 0% | - | #VALUE! | #VALUE! | - | #VALUE! | - | #VALUE! | #VALUE! | - | #VALUE! | - | #VALUE! | #VALUE! | - | #VALUE! | - | #VALUE! | #VALUE! | - | #VALUE! | - | #VALUE! | #VALUE! | - | #VALUE! | - | #VALUE! | #VALUE! | - | #VALUE! | - | #VALUE! | #VALUE! | - | #VALUE! | - | #VALUE! | #VALUE! | - | #VALUE!
2020-02-06 08:00 | 8 | 5 | 0 | 0% | - | #VALUE! | #VALUE! | - | #VALUE! | - | #VALUE! | #VALUE! | - | #VALUE! | - | #VALUE! | #VALUE! | - | #VALUE! | - | #VALUE! | #VALUE! | - | #VALUE! | - | #VALUE! | #VALUE! | - | #VALUE! | - | #VALUE! | #VALUE! | - | #VALUE! | - | #VALUE! | #VALUE! | - | #VALUE! | - | #VALUE! | #VALUE! | - | #VALUE!
2020-02-06 09:00 | 9 | 5 | 0 | 0% | - | #VALUE! | #VALUE! | - | #VALUE! | - | #VALUE! | #VALUE! | - | #VALUE! | - | #VALUE! | #VALUE! | - | #VALUE! | - | #VALUE! | #VALUE! | - | #VALUE! | - | #VALUE! | #VALUE! | - | #VALUE! | - | #VALUE! | #VALUE! | - | #VALUE! | - | #VALUE! | #VALUE! | - | #VALUE! | - | #VALUE! | #VALUE! | - | #VALUE!
2020-02-06 10:00 | 10 | 5 | 0 | 0% | - | #VALUE! | #VALUE! | - | #VALUE! | - | #VALUE! | #VALUE! | - | #VALUE! | - | #VALUE! | #VALUE! | - | #VALUE! | - | #VALUE! | #VALUE! | - | #VALUE! | - | #VALUE! | #VALUE! | - | #VALUE! | - | #VALUE! | #VALUE! | - | #VALUE! | - | #VALUE! | #VALUE! | - | #VALUE! | - | #VALUE! | #VALUE! | - | #VALUE!
2020-02-06 11:00 | 11 | 5 | 0 | 0% | - | #VALUE! | #VALUE! | - | #VALUE! | - | #VALUE! | #VALUE! | - | #VALUE! | - | #VALUE! | #VALUE! | - | #VALUE! | - | #VALUE! | #VALUE! | - | #VALUE! | - | #VALUE! | #VALUE! | - | #VALUE! | - | #VALUE! | #VALUE! | - | #VALUE! | - | #VALUE! | #VALUE! | - | #VALUE! | - | #VALUE! | #VALUE! | - | #VALUE!
2020-02-06 12:00 | 12 | 5 | 0 | 0% | - | #VALUE! | #VALUE! | - | #VALUE! | - | #VALUE! | #VALUE! | - | #VALUE! | - | #VALUE! | #VALUE! | - | #VALUE! | - | #VALUE! | #VALUE! | - | #VALUE! | - | #VALUE! | #VALUE! | - | #VALUE! | - | #VALUE! | #VALUE! | - | #VALUE! | - | #VALUE! | #VALUE! | - | #VALUE! | - | #VALUE! | #VALUE! | - | #VALUE!
2020-02-06 13:00 | 13 | 5 | 0 | 0% | - | #VALUE! | #VALUE! | - | #VALUE! | - | #VALUE! | #VALUE! | - | #VALUE! | - | #VALUE! | #VALUE! | - | #VALUE! | - | #VALUE! | #VALUE! | - | #VALUE! | - | #VALUE! | #VALUE! | - | #VALUE! | - | #VALUE! | #VALUE! | - | #VALUE! | - | #VALUE! | #VALUE! | - | #VALUE! | - | #VALUE! | #VALUE! | - | #VALUE!
2020-02-06 14:00 | 14 | 5 | 0 | 0% | - | #VALUE! | #VALUE! | - | #VALUE! | - | #VALUE! | #VALUE! | - | #VALUE! | - | #VALUE! | #VALUE! | - | #VALUE! | - | #VALUE! | #VALUE! | - | #VALUE! | - | #VALUE! | #VALUE! | - | #VALUE! | - | #VALUE! | #VALUE! | - | #VALUE! | - | #VALUE! | #VALUE! | - | #VALUE! | - | #VALUE! | #VALUE! | - | #VALUE!
2020-02-06 15:00 | 15 | 5 | 0 | 0% | - | #VALUE! | #VALUE! | - | #VALUE! | - | #VALUE! | #VALUE! | - | #VALUE! | - | #VALUE! | #VALUE! | - | #VALUE! | - | #VALUE! | #VALUE! | - | #VALUE! | - | #VALUE! | #VALUE! | - | #VALUE! | - | #VALUE! | #VALUE! | - | #VALUE! | - | #VALUE! | #VALUE! | - | #VALUE! | - | #VALUE! | #VALUE! | - | #VALUE!
2020-02-06 16:00 | 16 | 5 | 0 | 0% | - | #VALUE! | #VALUE! | - | #VALUE! | - | #VALUE! | #VALUE! | - | #VALUE! | - | #VALUE! | #VALUE! | - | #VALUE! | - | #VALUE! | #VALUE! | - | #VALUE! | - | #VALUE! | #VALUE! | - | #VALUE! | - | #VALUE! | #VALUE! | - | #VALUE! | - | #VALUE! | #VALUE! | - | #VALUE! | - | #VALUE! | #VALUE! | - | #VALUE!
2020-02-06 17:00 | 17 | 5 | 0 | 0% | - | #VALUE! | #VALUE! | - | #VALUE! | - | #VALUE! | #VALUE! | - | #VALUE! | - | #VALUE! | #VALUE! | - | #VALUE! | - | #VALUE! | #VALUE! | - | #VALUE! | - | #VALUE! | #VALUE! | - | #VALUE! | - | #VALUE! | #VALUE! | - | #VALUE! | - | #VALUE! | #VALUE! | - | #VALUE! | - | #VALUE! | #VALUE! | - | #VALUE!
2020-02-06 18:00 | 18 | 5 | 0 | 0% | - | #VALUE! | #VALUE! | - | #VALUE! | - | #VALUE! | #VALUE! | - | #VALUE! | - | #VALUE! | #VALUE! | - | #VALUE! | - | #VALUE! | #VALUE! | - | #VALUE! | - | #VALUE! | #VALUE! | - | #VALUE! | - | #VALUE! | #VALUE! | - | #VALUE! | - | #VALUE! | #VALUE! | - | #VALUE! | - | #VALUE! | #VALUE! | - | #VALUE!
2020-02-06 19:00 | 19 | 5 | 0 | 0% | - | #VALUE! | #VALUE! | - | #VALUE! | - | #VALUE! | #VALUE! | - | #VALUE! | - | #VALUE! | #VALUE! | - | #VALUE! | - | #VALUE! | #VALUE! | - | #VALUE! | - | #VALUE! | #VALUE! | - | #VALUE! | - | #VALUE! | #VALUE! | - | #VALUE! | - | #VALUE! | #VALUE! | - | #VALUE! | - | #VALUE! | #VALUE! | - | #VALUE!
2020-02-06 20:00 | 20 | 5 | 0 | 0% | - | #VALUE! | #VALUE! | - | #VALUE! | - | #VALUE! | #VALUE! | - | #VALUE! | - | #VALUE! | #VALUE! | - | #VALUE! | - | #VALUE! | #VALUE! | - | #VALUE! | - | #VALUE! | #VALUE! | - | #VALUE! | - | #VALUE! | #VALUE! | - | #VALUE! | - | #VALUE! | #VALUE! | - | #VALUE! | - | #VALUE! | #VALUE! | - | #VALUE!
2020-02-06 21:00 | 21 | 5 | 0 | 0% | - | #VALUE! | #VALUE! | - | #VALUE! | - | #VALUE! | #VALUE! | - | #VALUE! | - | #VALUE! | #VALUE! | - | #VALUE! | - | #VALUE! | #VALUE! | - | #VALUE! | - | #VALUE! | #VALUE! | - | #VALUE! | - | #VALUE! | #VALUE! | - | #VALUE! | - | #VALUE! | #VALUE! | - | #VALUE! | - | #VALUE! | #VALUE! | - | #VALUE!
2020-02-06 22:00 | 22 | 5 | 3600 | 100% | - | #VALUE! | #VALUE! | - | #VALUE! | - | #VALUE! | #VALUE! | - | #VALUE! | - | #VALUE! | #VALUE! | - | #VALUE! | - | #VALUE! | #VALUE! | - | #VALUE! | - | #VALUE! | #VALUE! | - | #VALUE! | - | #VALUE! | #VALUE! | - | #VALUE! | - | #VALUE! | #VALUE! | - | #VALUE! | - | #VALUE! | #VALUE! | - | #VALUE!
2020-02-06 23:00 | 23 | 5 | 3600 | 100% | - | #VALUE! | #VALUE! | - | #VALUE! | - | #VALUE! | #VALUE! | - | #VALUE! | - | #VALUE! | #VALUE! | - | #VALUE! | - | #VALUE! | #VALUE! | - | #VALUE! | - | #VALUE! | #VALUE! | - | #VALUE! | - | #VALUE! | #VALUE! | - | #VALUE! | - | #VALUE! | #VALUE! | - | #VALUE! | - | #VALUE! | #VALUE! | - | #VALUE!
2020-02-07 | 0 | 6 | 3600 | 100% | - | #VALUE! | #VALUE! | - | #VALUE! | - | #VALUE! | #VALUE! | - | #VALUE! | - | #VALUE! | #VALUE! | - | #VALUE! | - | #VALUE! | #VALUE! | - | #VALUE! | - | #VALUE! | #VALUE! | - | #VALUE! | - | #VALUE! | #VALUE! | - | #VALUE! | - | #VALUE! | #VALUE! | - | #VALUE! | - | #VALUE! | #VALUE! | - | #VALUE!
2020-02-07 01:00 | 1 | 6 | 3600 | 100% | - | #VALUE! | #VALUE! | - | #VALUE! | - | #VALUE! | #VALUE! | - | #VALUE! | - | #VALUE! | #VALUE! | - | #VALUE! | - | #VALUE! | #VALUE! | - | #VALUE! | - | #VALUE! | #VALUE! | - | #VALUE! | - | #VALUE! | #VALUE! | - | #VALUE! | - | #VALUE! | #VALUE! | - | #VALUE! | - | #VALUE! | #VALUE! | - | #VALUE!
2020-02-07 02:00 | 2 | 6 | 3600 | 100% | - | #VALUE! | #VALUE! | - | #VALUE! | - | #VALUE! | #VALUE! | - | #VALUE! | - | #VALUE! | #VALUE! | - | #VALUE! | - | #VALUE! | #VALUE! | - | #VALUE! | - | #VALUE! | #VALUE! | - | #VALUE! | - | #VALUE! | #VALUE! | - | #VALUE! | - | #VALUE! | #VALUE! | - | #VALUE! | - | #VALUE! | #VALUE! | - | #VALUE!
2020-02-07 03:00 | 3 | 6 | 3600 | 100% | - | #VALUE! | #VALUE! | - | #VALUE! | - | #VALUE! | #VALUE! | - | #VALUE! | - | #VALUE! | #VALUE! | - | #VALUE! | - | #VALUE! | #VALUE! | - | #VALUE! | - | #VALUE! | #VALUE! | - | #VALUE! | - | #VALUE! | #VALUE! | - | #VALUE! | - | #VALUE! | #VALUE! | - | #VALUE! | - | #VALUE! | #VALUE! | - | #VALUE!
2020-02-07 04:00 | 4 | 6 | 3600 | 100% | - | #VALUE! | #VALUE! | - | #VALUE! | - | #VALUE! | #VALUE! | - | #VALUE! | - | #VALUE! | #VALUE! | - | #VALUE! | - | #VALUE! | #VALUE! | - | #VALUE! | - | #VALUE! | #VALUE! | - | #VALUE! | - | #VALUE! | #VALUE! | - | #VALUE! | - | #VALUE! | #VALUE! | - | #VALUE! | - | #VALUE! | #VALUE! | - | #VALUE!
2020-02-07 05:00 | 5 | 6 | 3600 | 100% | - | #VALUE! | #VALUE! | - | #VALUE! | - | #VALUE! | #VALUE! | - | #VALUE! | - | #VALUE! | #VALUE! | - | #VALUE! | - | #VALUE! | #VALUE! | - | #VALUE! | - | #VALUE! | #VALUE! | - | #VALUE! | - | #VALUE! | #VALUE! | - | #VALUE! | - | #VALUE! | #VALUE! | - | #VALUE! | - | #VALUE! | #VALUE! | - | #VALUE!
2020-02-07 06:00 | 6 | 6 | 0 | 0% | - | #VALUE! | #VALUE! | - | #VALUE! | - | #VALUE! | #VALUE! | - | #VALUE! | - | #VALUE! | #VALUE! | - | #VALUE! | - | #VALUE! | #VALUE! | - | #VALUE! | - | #VALUE! | #VALUE! | - | #VALUE! | - | #VALUE! | #VALUE! | - | #VALUE! | - | #VALUE! | #VALUE! | - | #VALUE! | - | #VALUE! | #VALUE! | - | #VALUE!
2020-02-07 07:00 | 7 | 6 | 0 | 0% | - | #VALUE! | #VALUE! | - | #VALUE! | - | #VALUE! | #VALUE! | - | #VALUE! | - | #VALUE! | #VALUE! | - | #VALUE! | - | #VALUE! | #VALUE! | - | #VALUE! | - | #VALUE! | #VALUE! | - | #VALUE! | - | #VALUE! | #VALUE! | - | #VALUE! | - | #VALUE! | #VALUE! | - | #VALUE! | - | #VALUE! | #VALUE! | - | #VALUE!
2020-02-07 08:00 | 8 | 6 | 0 | 0% | - | #VALUE! | #VALUE! | - | #VALUE! | - | #VALUE! | #VALUE! | - | #VALUE! | - | #VALUE! | #VALUE! | - | #VALUE! | - | #VALUE! | #VALUE! | - | #VALUE! | - | #VALUE! | #VALUE! | - | #VALUE! | - | #VALUE! | #VALUE! | - | #VALUE! | - | #VALUE! | #VALUE! | - | #VALUE! | - | #VALUE! | #VALUE! | - | #VALUE!
2020-02-07 09:00 | 9 | 6 | 0 | 0% | - | #VALUE! | #VALUE! | - | #VALUE! | - | #VALUE! | #VALUE! | - | #VALUE! | - | #VALUE! | #VALUE! | - | #VALUE! | - | #VALUE! | #VALUE! | - | #VALUE! | - | #VALUE! | #VALUE! | - | #VALUE! | - | #VALUE! | #VALUE! | - | #VALUE! | - | #VALUE! | #VALUE! | - | #VALUE! | - | #VALUE! | #VALUE! | - | #VALUE!
2020-02-07 10:00 | 10 | 6 | 0 | 0% | - | #VALUE! | #VALUE! | - | #VALUE! | - | #VALUE! | #VALUE! | - | #VALUE! | - | #VALUE! | #VALUE! | - | #VALUE! | - | #VALUE! | #VALUE! | - | #VALUE! | - | #VALUE! | #VALUE! | - | #VALUE! | - | #VALUE! | #VALUE! | - | #VALUE! | - | #VALUE! | #VALUE! | - | #VALUE! | - | #VALUE! | #VALUE! | - | #VALUE!
2020-02-07 11:00 | 11 | 6 | 0 | 0% | - | #VALUE! | #VALUE! | - | #VALUE! | - | #VALUE! | #VALUE! | - | #VALUE! | - | #VALUE! | #VALUE! | - | #VALUE! | - | #VALUE! | #VALUE! | - | #VALUE! | - | #VALUE! | #VALUE! | - | #VALUE! | - | #VALUE! | #VALUE! | - | #VALUE! | - | #VALUE! | #VALUE! | - | #VALUE! | - | #VALUE! | #VALUE! | - | #VALUE!
2020-02-07 12:00 | 12 | 6 | 0 | 0% | - | #VALUE! | #VALUE! | - | #VALUE! | - | #VALUE! | #VALUE! | - | #VALUE! | - | #VALUE! | #VALUE! | - | #VALUE! | - | #VALUE! | #VALUE! | - | #VALUE! | - | #VALUE! | #VALUE! | - | #VALUE! | - | #VALUE! | #VALUE! | - | #VALUE! | - | #VALUE! | #VALUE! | - | #VALUE! | - | #VALUE! | #VALUE! | - | #VALUE!
2020-02-07 13:00 | 13 | 6 | 0 | 0% | - | #VALUE! | #VALUE! | - | #VALUE! | - | #VALUE! | #VALUE! | - | #VALUE! | - | #VALUE! | #VALUE! | - | #VALUE! | - | #VALUE! | #VALUE! | - | #VALUE! | - | #VALUE! | #VALUE! | - | #VALUE! | - | #VALUE! | #VALUE! | - | #VALUE! | - | #VALUE! | #VALUE! | - | #VALUE! | - | #VALUE! | #VALUE! | - | #VALUE!
2020-02-07 14:00 | 14 | 6 | 0 | 0% | - | #VALUE! | #VALUE! | - | #VALUE! | - | #VALUE! | #VALUE! | - | #VALUE! | - | #VALUE! | #VALUE! | - | #VALUE! | - | #VALUE! | #VALUE! | - | #VALUE! | - | #VALUE! | #VALUE! | - | #VALUE! | - | #VALUE! | #VALUE! | - | #VALUE! | - | #VALUE! | #VALUE! | - | #VALUE! | - | #VALUE! | #VALUE! | - | #VALUE!
2020-02-07 15:00 | 15 | 6 | 0 | 0% | - | #VALUE! | #VALUE! | - | #VALUE! | - | #VALUE! | #VALUE! | - | #VALUE! | - | #VALUE! | #VALUE! | - | #VALUE! | - | #VALUE! | #VALUE! | - | #VALUE! | - | #VALUE! | #VALUE! | - | #VALUE! | - | #VALUE! | #VALUE! | - | #VALUE! | - | #VALUE! | #VALUE! | - | #VALUE! | - | #VALUE! | #VALUE! | - | #VALUE!
2020-02-07 16:00 | 16 | 6 | 0 | 0% | - | #VALUE! | #VALUE! | - | #VALUE! | - | #VALUE! | #VALUE! | - | #VALUE! | - | #VALUE! | #VALUE! | - | #VALUE! | - | #VALUE! | #VALUE! | - | #VALUE! | - | #VALUE! | #VALUE! | - | #VALUE! | - | #VALUE! | #VALUE! | - | #VALUE! | - | #VALUE! | #VALUE! | - | #VALUE! | - | #VALUE! | #VALUE! | - | #VALUE!
2020-02-07 17:00 | 17 | 6 | 0 | 0% | - | #VALUE! | #VALUE! | - | #VALUE! | - | #VALUE! | #VALUE! | - | #VALUE! | - | #VALUE! | #VALUE! | - | #VALUE! | - | #VALUE! | #VALUE! | - | #VALUE! | - | #VALUE! | #VALUE! | - | #VALUE! | - | #VALUE! | #VALUE! | - | #VALUE! | - | #VALUE! | #VALUE! | - | #VALUE! | - | #VALUE! | #VALUE! | - | #VALUE!
2020-02-07 18:00 | 18 | 6 | 0 | 0% | - | #VALUE! | #VALUE! | - | #VALUE! | - | #VALUE! | #VALUE! | - | #VALUE! | - | #VALUE! | #VALUE! | - | #VALUE! | - | #VALUE! | #VALUE! | - | #VALUE! | - | #VALUE! | #VALUE! | - | #VALUE! | - | #VALUE! | #VALUE! | - | #VALUE! | - | #VALUE! | #VALUE! | - | #VALUE! | - | #VALUE! | #VALUE! | - | #VALUE!
2020-02-07 19:00 | 19 | 6 | 0 | 0% | - | #VALUE! | #VALUE! | - | #VALUE! | - | #VALUE! | #VALUE! | - | #VALUE! | - | #VALUE! | #VALUE! | - | #VALUE! | - | #VALUE! | #VALUE! | - | #VALUE! | - | #VALUE! | #VALUE! | - | #VALUE! | - | #VALUE! | #VALUE! | - | #VALUE! | - | #VALUE! | #VALUE! | - | #VALUE! | - | #VALUE! | #VALUE! | - | #VALUE!
2020-02-07 20:00 | 20 | 6 | 0 | 0% | - | #VALUE! | #VALUE! | - | #VALUE! | - | #VALUE! | #VALUE! | - | #VALUE! | - | #VALUE! | #VALUE! | - | #VALUE! | - | #VALUE! | #VALUE! | - | #VALUE! | - | #VALUE! | #VALUE! | - | #VALUE! | - | #VALUE! | #VALUE! | - | #VALUE! | - | #VALUE! | #VALUE! | - | #VALUE! | - | #VALUE! | #VALUE! | - | #VALUE!
2020-02-07 21:00 | 21 | 6 | 0 | 0% | - | #VALUE! | #VALUE! | - | #VALUE! | - | #VALUE! | #VALUE! | - | #VALUE! | - | #VALUE! | #VALUE! | - | #VALUE! | - | #VALUE! | #VALUE! | - | #VALUE! | - | #VALUE! | #VALUE! | - | #VALUE! | - | #VALUE! | #VALUE! | - | #VALUE! | - | #VALUE! | #VALUE! | - | #VALUE! | - | #VALUE! | #VALUE! | - | #VALUE!
2020-02-07 22:00 | 22 | 6 | 3600 | 100% | - | #VALUE! | #VALUE! | - | #VALUE! | - | #VALUE! | #VALUE! | - | #VALUE! | - | #VALUE! | #VALUE! | - | #VALUE! | - | #VALUE! | #VALUE! | - | #VALUE! | - | #VALUE! | #VALUE! | - | #VALUE! | - | #VALUE! | #VALUE! | - | #VALUE! | - | #VALUE! | #VALUE! | - | #VALUE! | - | #VALUE! | #VALUE! | - | #VALUE!
2020-02-07 23:00 | 23 | 6 | 3600 | 100% | - | #VALUE! | #VALUE! | - | #VALUE! | - | #VALUE! | #VALUE! | - | #VALUE! | - | #VALUE! | #VALUE! | - | #VALUE! | - | #VALUE! | #VALUE! | - | #VALUE! | - | #VALUE! | #VALUE! | - | #VALUE! | - | #VALUE! | #VALUE! | - | #VALUE! | - | #VALUE! | #VALUE! | - | #VALUE! | - | #VALUE! | #VALUE! | - | #VALUE!
2020-02-08 | 0 | 7 | 3600 | 100% | - | #VALUE! | #VALUE! | - | #VALUE! | - | #VALUE! | #VALUE! | - | #VALUE! | - | #VALUE! | #VALUE! | - | #VALUE! | - | #VALUE! | #VALUE! | - | #VALUE! | - | #VALUE! | #VALUE! | - | #VALUE! | - | #VALUE! | #VALUE! | - | #VALUE! | - | #VALUE! | #VALUE! | - | #VALUE! | - | #VALUE! | #VALUE! | - | #VALUE!
2020-02-08 01:00 | 1 | 7 | 3600 | 100% | - | #VALUE! | #VALUE! | - | #VALUE! | - | #VALUE! | #VALUE! | - | #VALUE! | - | #VALUE! | #VALUE! | - | #VALUE! | - | #VALUE! | #VALUE! | - | #VALUE! | - | #VALUE! | #VALUE! | - | #VALUE! | - | #VALUE! | #VALUE! | - | #VALUE! | - | #VALUE! | #VALUE! | - | #VALUE! | - | #VALUE! | #VALUE! | - | #VALUE!
2020-02-08 02:00 | 2 | 7 | 3600 | 100% | - | #VALUE! | #VALUE! | - | #VALUE! | - | #VALUE! | #VALUE! | - | #VALUE! | - | #VALUE! | #VALUE! | - | #VALUE! | - | #VALUE! | #VALUE! | - | #VALUE! | - | #VALUE! | #VALUE! | - | #VALUE! | - | #VALUE! | #VALUE! | - | #VALUE! | - | #VALUE! | #VALUE! | - | #VALUE! | - | #VALUE! | #VALUE! | - | #VALUE!
2020-02-08 03:00 | 3 | 7 | 3600 | 100% | - | #VALUE! | #VALUE! | - | #VALUE! | - | #VALUE! | #VALUE! | - | #VALUE! | - | #VALUE! | #VALUE! | - | #VALUE! | - | #VALUE! | #VALUE! | - | #VALUE! | - | #VALUE! | #VALUE! | - | #VALUE! | - | #VALUE! | #VALUE! | - | #VALUE! | - | #VALUE! | #VALUE! | - | #VALUE! | - | #VALUE! | #VALUE! | - | #VALUE!
2020-02-08 04:00 | 4 | 7 | 3600 | 100% | - | #VALUE! | #VALUE! | - | #VALUE! | - | #VALUE! | #VALUE! | - | #VALUE! | - | #VALUE! | #VALUE! | - | #VALUE! | - | #VALUE! | #VALUE! | - | #VALUE! | - | #VALUE! | #VALUE! | - | #VALUE! | - | #VALUE! | #VALUE! | - | #VALUE! | - | #VALUE! | #VALUE! | - | #VALUE! | - | #VALUE! | #VALUE! | - | #VALUE!
2020-02-08 05:00 | 5 | 7 | 3600 | 100% | - | #VALUE! | #VALUE! | - | #VALUE! | - | #VALUE! | #VALUE! | - | #VALUE! | - | #VALUE! | #VALUE! | - | #VALUE! | - | #VALUE! | #VALUE! | - | #VALUE! | - | #VALUE! | #VALUE! | - | #VALUE! | - | #VALUE! | #VALUE! | - | #VALUE! | - | #VALUE! | #VALUE! | - | #VALUE! | - | #VALUE! | #VALUE! | - | #VALUE!
2020-02-08 06:00 | 6 | 7 | 0 | 0% | - | #VALUE! | #VALUE! | - | #VALUE! | - | #VALUE! | #VALUE! | - | #VALUE! | - | #VALUE! | #VALUE! | - | #VALUE! | - | #VALUE! | #VALUE! | - | #VALUE! | - | #VALUE! | #VALUE! | - | #VALUE! | - | #VALUE! | #VALUE! | - | #VALUE! | - | #VALUE! | #VALUE! | - | #VALUE! | - | #VALUE! | #VALUE! | - | #VALUE!
2020-02-08 07:00 | 7 | 7 | 0 | 0% | - | #VALUE! | #VALUE! | - | #VALUE! | - | #VALUE! | #VALUE! | - | #VALUE! | - | #VALUE! | #VALUE! | - | #VALUE! | - | #VALUE! | #VALUE! | - | #VALUE! | - | #VALUE! | #VALUE! | - | #VALUE! | - | #VALUE! | #VALUE! | - | #VALUE! | - | #VALUE! | #VALUE! | - | #VALUE! | - | #VALUE! | #VALUE! | - | #VALUE!
2020-02-08 08:00 | 8 | 7 | 0 | 0% | - | #VALUE! | #VALUE! | - | #VALUE! | - | #VALUE! | #VALUE! | - | #VALUE! | - | #VALUE! | #VALUE! | - | #VALUE! | - | #VALUE! | #VALUE! | - | #VALUE! | - | #VALUE! | #VALUE! | - | #VALUE! | - | #VALUE! | #VALUE! | - | #VALUE! | - | #VALUE! | #VALUE! | - | #VALUE! | - | #VALUE! | #VALUE! | - | #VALUE!
2020-02-08 09:00 | 9 | 7 | 0 | 0% | - | #VALUE! | #VALUE! | - | #VALUE! | - | #VALUE! | #VALUE! | - | #VALUE! | - | #VALUE! | #VALUE! | - | #VALUE! | - | #VALUE! | #VALUE! | - | #VALUE! | - | #VALUE! | #VALUE! | - | #VALUE! | - | #VALUE! | #VALUE! | - | #VALUE! | - | #VALUE! | #VALUE! | - | #VALUE! | - | #VALUE! | #VALUE! | - | #VALUE!
2020-02-08 10:00 | 10 | 7 | 0 | 0% | - | #VALUE! | #VALUE! | - | #VALUE! | - | #VALUE! | #VALUE! | - | #VALUE! | - | #VALUE! | #VALUE! | - | #VALUE! | - | #VALUE! | #VALUE! | - | #VALUE! | - | #VALUE! | #VALUE! | - | #VALUE! | - | #VALUE! | #VALUE! | - | #VALUE! | - | #VALUE! | #VALUE! | - | #VALUE! | - | #VALUE! | #VALUE! | - | #VALUE!
2020-02-08 11:00 | 11 | 7 | 0 | 0% | - | #VALUE! | #VALUE! | - | #VALUE! | - | #VALUE! | #VALUE! | - | #VALUE! | - | #VALUE! | #VALUE! | - | #VALUE! | - | #VALUE! | #VALUE! | - | #VALUE! | - | #VALUE! | #VALUE! | - | #VALUE! | - | #VALUE! | #VALUE! | - | #VALUE! | - | #VALUE! | #VALUE! | - | #VALUE! | - | #VALUE! | #VALUE! | - | #VALUE!
2020-02-08 12:00 | 12 | 7 | 0 | 0% | - | #VALUE! | #VALUE! | - | #VALUE! | - | #VALUE! | #VALUE! | - | #VALUE! | - | #VALUE! | #VALUE! | - | #VALUE! | - | #VALUE! | #VALUE! | - | #VALUE! | - | #VALUE! | #VALUE! | - | #VALUE! | - | #VALUE! | #VALUE! | - | #VALUE! | - | #VALUE! | #VALUE! | - | #VALUE! | - | #VALUE! | #VALUE! | - | #VALUE!
2020-02-08 13:00 | 13 | 7 | 0 | 0% | - | #VALUE! | #VALUE! | - | #VALUE! | - | #VALUE! | #VALUE! | - | #VALUE! | - | #VALUE! | #VALUE! | - | #VALUE! | - | #VALUE! | #VALUE! | - | #VALUE! | - | #VALUE! | #VALUE! | - | #VALUE! | - | #VALUE! | #VALUE! | - | #VALUE! | - | #VALUE! | #VALUE! | - | #VALUE! | - | #VALUE! | #VALUE! | - | #VALUE!
2020-02-08 14:00 | 14 | 7 | 0 | 0% | - | #VALUE! | #VALUE! | - | #VALUE! | - | #VALUE! | #VALUE! | - | #VALUE! | - | #VALUE! | #VALUE! | - | #VALUE! | - | #VALUE! | #VALUE! | - | #VALUE! | - | #VALUE! | #VALUE! | - | #VALUE! | - | #VALUE! | #VALUE! | - | #VALUE! | - | #VALUE! | #VALUE! | - | #VALUE! | - | #VALUE! | #VALUE! | - | #VALUE!
2020-02-08 15:00 | 15 | 7 | 0 | 0% | - | #VALUE! | #VALUE! | - | #VALUE! | - | #VALUE! | #VALUE! | - | #VALUE! | - | #VALUE! | #VALUE! | - | #VALUE! | - | #VALUE! | #VALUE! | - | #VALUE! | - | #VALUE! | #VALUE! | - | #VALUE! | - | #VALUE! | #VALUE! | - | #VALUE! | - | #VALUE! | #VALUE! | - | #VALUE! | - | #VALUE! | #VALUE! | - | #VALUE!
2020-02-08 16:00 | 16 | 7 | 0 | 0% | - | #VALUE! | #VALUE! | - | #VALUE! | - | #VALUE! | #VALUE! | - | #VALUE! | - | #VALUE! | #VALUE! | - | #VALUE! | - | #VALUE! | #VALUE! | - | #VALUE! | - | #VALUE! | #VALUE! | - | #VALUE! | - | #VALUE! | #VALUE! | - | #VALUE! | - | #VALUE! | #VALUE! | - | #VALUE! | - | #VALUE! | #VALUE! | - | #VALUE!
2020-02-08 17:00 | 17 | 7 | 0 | 0% | - | #VALUE! | #VALUE! | - | #VALUE! | - | #VALUE! | #VALUE! | - | #VALUE! | - | #VALUE! | #VALUE! | - | #VALUE! | - | #VALUE! | #VALUE! | - | #VALUE! | - | #VALUE! | #VALUE! | - | #VALUE! | - | #VALUE! | #VALUE! | - | #VALUE! | - | #VALUE! | #VALUE! | - | #VALUE! | - | #VALUE! | #VALUE! | - | #VALUE!
2020-02-08 18:00 | 18 | 7 | 0 | 0% | - | #VALUE! | #VALUE! | - | #VALUE! | - | #VALUE! | #VALUE! | - | #VALUE! | - | #VALUE! | #VALUE! | - | #VALUE! | - | #VALUE! | #VALUE! | - | #VALUE! | - | #VALUE! | #VALUE! | - | #VALUE! | - | #VALUE! | #VALUE! | - | #VALUE! | - | #VALUE! | #VALUE! | - | #VALUE! | - | #VALUE! | #VALUE! | - | #VALUE!
2020-02-08 19:00 | 19 | 7 | 0 | 0% | - | #VALUE! | #VALUE! | - | #VALUE! | - | #VALUE! | #VALUE! | - | #VALUE! | - | #VALUE! | #VALUE! | - | #VALUE! | - | #VALUE! | #VALUE! | - | #VALUE! | - | #VALUE! | #VALUE! | - | #VALUE! | - | #VALUE! | #VALUE! | - | #VALUE! | - | #VALUE! | #VALUE! | - | #VALUE! | - | #VALUE! | #VALUE! | - | #VALUE!
2020-02-08 20:00 | 20 | 7 | 0 | 0% | - | #VALUE! | #VALUE! | - | #VALUE! | - | #VALUE! | #VALUE! | - | #VALUE! | - | #VALUE! | #VALUE! | - | #VALUE! | - | #VALUE! | #VALUE! | - | #VALUE! | - | #VALUE! | #VALUE! | - | #VALUE! | - | #VALUE! | #VALUE! | - | #VALUE! | - | #VALUE! | #VALUE! | - | #VALUE! | - | #VALUE! | #VALUE! | - | #VALUE!
2020-02-08 21:00 | 21 | 7 | 0 | 0% | - | #VALUE! | #VALUE! | - | #VALUE! | - | #VALUE! | #VALUE! | - | #VALUE! | - | #VALUE! | #VALUE! | - | #VALUE! | - | #VALUE! | #VALUE! | - | #VALUE! | - | #VALUE! | #VALUE! | - | #VALUE! | - | #VALUE! | #VALUE! | - | #VALUE! | - | #VALUE! | #VALUE! | - | #VALUE! | - | #VALUE! | #VALUE! | - | #VALUE!
2020-02-08 22:00 | 22 | 7 | 3600 | 100% | - | #VALUE! | #VALUE! | - | #VALUE! | - | #VALUE! | #VALUE! | - | #VALUE! | - | #VALUE! | #VALUE! | - | #VALUE! | - | #VALUE! | #VALUE! | - | #VALUE! | - | #VALUE! | #VALUE! | - | #VALUE! | - | #VALUE! | #VALUE! | - | #VALUE! | - | #VALUE! | #VALUE! | - | #VALUE! | - | #VALUE! | #VALUE! | - | #VALUE!
2020-02-08 23:00 | 23 | 7 | 3600 | 100% | - | #VALUE! | #VALUE! | - | #VALUE! | - | #VALUE! | #VALUE! | - | #VALUE! | - | #VALUE! | #VALUE! | - | #VALUE! | - | #VALUE! | #VALUE! | - | #VALUE! | - | #VALUE! | #VALUE! | - | #VALUE! | - | #VALUE! | #VALUE! | - | #VALUE! | - | #VALUE! | #VALUE! | - | #VALUE! | - | #VALUE! | #VALUE! | - | #VALUE!
2020-02-09 | 0 | 1 | 3600 | 100% | - | #VALUE! | #VALUE! | - | #VALUE! | - | #VALUE! | #VALUE! | - | #VALUE! | - | #VALUE! | #VALUE! | - | #VALUE! | - | #VALUE! | #VALUE! | - | #VALUE! | - | #VALUE! | #VALUE! | - | #VALUE! | - | #VALUE! | #VALUE! | - | #VALUE! | - | #VALUE! | #VALUE! | - | #VALUE! | - | #VALUE! | #VALUE! | - | #VALUE!
2020-02-09 01:00 | 1 | 1 | 3600 | 100% | - | #VALUE! | #VALUE! | - | #VALUE! | - | #VALUE! | #VALUE! | - | #VALUE! | - | #VALUE! | #VALUE! | - | #VALUE! | - | #VALUE! | #VALUE! | - | #VALUE! | - | #VALUE! | #VALUE! | - | #VALUE! | - | #VALUE! | #VALUE! | - | #VALUE! | - | #VALUE! | #VALUE! | - | #VALUE! | - | #VALUE! | #VALUE! | - | #VALUE!
2020-02-09 02:00 | 2 | 1 | 3600 | 100% | - | #VALUE! | #VALUE! | - | #VALUE! | - | #VALUE! | #VALUE! | - | #VALUE! | - | #VALUE! | #VALUE! | - | #VALUE! | - | #VALUE! | #VALUE! | - | #VALUE! | - | #VALUE! | #VALUE! | - | #VALUE! | - | #VALUE! | #VALUE! | - | #VALUE! | - | #VALUE! | #VALUE! | - | #VALUE! | - | #VALUE! | #VALUE! | - | #VALUE!
2020-02-09 03:00 | 3 | 1 | 3600 | 100% | - | #VALUE! | #VALUE! | - | #VALUE! | - | #VALUE! | #VALUE! | - | #VALUE! | - | #VALUE! | #VALUE! | - | #VALUE! | - | #VALUE! | #VALUE! | - | #VALUE! | - | #VALUE! | #VALUE! | - | #VALUE! | - | #VALUE! | #VALUE! | - | #VALUE! | - | #VALUE! | #VALUE! | - | #VALUE! | - | #VALUE! | #VALUE! | - | #VALUE!
2020-02-09 04:00 | 4 | 1 | 3600 | 100% | - | #VALUE! | #VALUE! | - | #VALUE! | - | #VALUE! | #VALUE! | - | #VALUE! | - | #VALUE! | #VALUE! | - | #VALUE! | - | #VALUE! | #VALUE! | - | #VALUE! | - | #VALUE! | #VALUE! | - | #VALUE! | - | #VALUE! | #VALUE! | - | #VALUE! | - | #VALUE! | #VALUE! | - | #VALUE! | - | #VALUE! | #VALUE! | - | #VALUE!
2020-02-09 05:00 | 5 | 1 | 3600 | 100% | - | #VALUE! | #VALUE! | - | #VALUE! | - | #VALUE! | #VALUE! | - | #VALUE! | - | #VALUE! | #VALUE! | - | #VALUE! | - | #VALUE! | #VALUE! | - | #VALUE! | - | #VALUE! | #VALUE! | - | #VALUE! | - | #VALUE! | #VALUE! | - | #VALUE! | - | #VALUE! | #VALUE! | - | #VALUE! | - | #VALUE! | #VALUE! | - | #VALUE!
2020-02-09 06:00 | 6 | 1 | 0 | 0% | - | #VALUE! | #VALUE! | - | #VALUE! | - | #VALUE! | #VALUE! | - | #VALUE! | - | #VALUE! | #VALUE! | - | #VALUE! | - | #VALUE! | #VALUE! | - | #VALUE! | - | #VALUE! | #VALUE! | - | #VALUE! | - | #VALUE! | #VALUE! | - | #VALUE! | - | #VALUE! | #VALUE! | - | #VALUE! | - | #VALUE! | #VALUE! | - | #VALUE!
2020-02-09 07:00 | 7 | 1 | 0 | 0% | - | #VALUE! | #VALUE! | - | #VALUE! | - | #VALUE! | #VALUE! | - | #VALUE! | - | #VALUE! | #VALUE! | - | #VALUE! | - | #VALUE! | #VALUE! | - | #VALUE! | - | #VALUE! | #VALUE! | - | #VALUE! | - | #VALUE! | #VALUE! | - | #VALUE! | - | #VALUE! | #VALUE! | - | #VALUE! | - | #VALUE! | #VALUE! | - | #VALUE!
2020-02-09 08:00 | 8 | 1 | 0 | 0% | - | #VALUE! | #VALUE! | - | #VALUE! | - | #VALUE! | #VALUE! | - | #VALUE! | - | #VALUE! | #VALUE! | - | #VALUE! | - | #VALUE! | #VALUE! | - | #VALUE! | - | #VALUE! | #VALUE! | - | #VALUE! | - | #VALUE! | #VALUE! | - | #VALUE! | - | #VALUE! | #VALUE! | - | #VALUE! | - | #VALUE! | #VALUE! | - | #VALUE!
2020-02-09 09:00 | 9 | 1 | 0 | 0% | - | #VALUE! | #VALUE! | - | #VALUE! | - | #VALUE! | #VALUE! | - | #VALUE! | - | #VALUE! | #VALUE! | - | #VALUE! | - | #VALUE! | #VALUE! | - | #VALUE! | - | #VALUE! | #VALUE! | - | #VALUE! | - | #VALUE! | #VALUE! | - | #VALUE! | - | #VALUE! | #VALUE! | - | #VALUE! | - | #VALUE! | #VALUE! | - | #VALUE!
2020-02-09 10:00 | 10 | 1 | 0 | 0% | - | #VALUE! | #VALUE! | - | #VALUE! | - | #VALUE! | #VALUE! | - | #VALUE! | - | #VALUE! | #VALUE! | - | #VALUE! | - | #VALUE! | #VALUE! | - | #VALUE! | - | #VALUE! | #VALUE! | - | #VALUE! | - | #VALUE! | #VALUE! | - | #VALUE! | - | #VALUE! | #VALUE! | - | #VALUE! | - | #VALUE! | #VALUE! | - | #VALUE!
2020-02-09 11:00 | 11 | 1 | 0 | 0% | - | #VALUE! | #VALUE! | - | #VALUE! | - | #VALUE! | #VALUE! | - | #VALUE! | - | #VALUE! | #VALUE! | - | #VALUE! | - | #VALUE! | #VALUE! | - | #VALUE! | - | #VALUE! | #VALUE! | - | #VALUE! | - | #VALUE! | #VALUE! | - | #VALUE! | - | #VALUE! | #VALUE! | - | #VALUE! | - | #VALUE! | #VALUE! | - | #VALUE!
2020-02-09 12:00 | 12 | 1 | 0 | 0% | - | #VALUE! | #VALUE! | - | #VALUE! | - | #VALUE! | #VALUE! | - | #VALUE! | - | #VALUE! | #VALUE! | - | #VALUE! | - | #VALUE! | #VALUE! | - | #VALUE! | - | #VALUE! | #VALUE! | - | #VALUE! | - | #VALUE! | #VALUE! | - | #VALUE! | - | #VALUE! | #VALUE! | - | #VALUE! | - | #VALUE! | #VALUE! | - | #VALUE!
2020-02-09 13:00 | 13 | 1 | 0 | 0% | - | #VALUE! | #VALUE! | - | #VALUE! | - | #VALUE! | #VALUE! | - | #VALUE! | - | #VALUE! | #VALUE! | - | #VALUE! | - | #VALUE! | #VALUE! | - | #VALUE! | - | #VALUE! | #VALUE! | - | #VALUE! | - | #VALUE! | #VALUE! | - | #VALUE! | - | #VALUE! | #VALUE! | - | #VALUE! | - | #VALUE! | #VALUE! | - | #VALUE!
2020-02-09 14:00 | 14 | 1 | 0 | 0% | - | #VALUE! | #VALUE! | - | #VALUE! | - | #VALUE! | #VALUE! | - | #VALUE! | - | #VALUE! | #VALUE! | - | #VALUE! | - | #VALUE! | #VALUE! | - | #VALUE! | - | #VALUE! | #VALUE! | - | #VALUE! | - | #VALUE! | #VALUE! | - | #VALUE! | - | #VALUE! | #VALUE! | - | #VALUE! | - | #VALUE! | #VALUE! | - | #VALUE!
2020-02-09 15:00 | 15 | 1 | 0 | 0% | - | #VALUE! | #VALUE! | - | #VALUE! | - | #VALUE! | #VALUE! | - | #VALUE! | - | #VALUE! | #VALUE! | - | #VALUE! | - | #VALUE! | #VALUE! | - | #VALUE! | - | #VALUE! | #VALUE! | - | #VALUE! | - | #VALUE! | #VALUE! | - | #VALUE! | - | #VALUE! | #VALUE! | - | #VALUE! | - | #VALUE! | #VALUE! | - | #VALUE!
2020-02-09 16:00 | 16 | 1 | 0 | 0% | - | #VALUE! | #VALUE! | - | #VALUE! | - | #VALUE! | #VALUE! | - | #VALUE! | - | #VALUE! | #VALUE! | - | #VALUE! | - | #VALUE! | #VALUE! | - | #VALUE! | - | #VALUE! | #VALUE! | - | #VALUE! | - | #VALUE! | #VALUE! | - | #VALUE! | - | #VALUE! | #VALUE! | - | #VALUE! | - | #VALUE! | #VALUE! | - | #VALUE!
2020-02-09 17:00 | 17 | 1 | 0 | 0% | - | #VALUE! | #VALUE! | - | #VALUE! | - | #VALUE! | #VALUE! | - | #VALUE! | - | #VALUE! | #VALUE! | - | #VALUE! | - | #VALUE! | #VALUE! | - | #VALUE! | - | #VALUE! | #VALUE! | - | #VALUE! | - | #VALUE! | #VALUE! | - | #VALUE! | - | #VALUE! | #VALUE! | - | #VALUE! | - | #VALUE! | #VALUE! | - | #VALUE!
2020-02-09 18:00 | 18 | 1 | 0 | 0% | - | #VALUE! | #VALUE! | - | #VALUE! | - | #VALUE! | #VALUE! | - | #VALUE! | - | #VALUE! | #VALUE! | - | #VALUE! | - | #VALUE! | #VALUE! | - | #VALUE! | - | #VALUE! | #VALUE! | - | #VALUE! | - | #VALUE! | #VALUE! | - | #VALUE! | - | #VALUE! | #VALUE! | - | #VALUE! | - | #VALUE! | #VALUE! | - | #VALUE!
2020-02-09 19:00 | 19 | 1 | 0 | 0% | - | #VALUE! | #VALUE! | - | #VALUE! | - | #VALUE! | #VALUE! | - | #VALUE! | - | #VALUE! | #VALUE! | - | #VALUE! | - | #VALUE! | #VALUE! | - | #VALUE! | - | #VALUE! | #VALUE! | - | #VALUE! | - | #VALUE! | #VALUE! | - | #VALUE! | - | #VALUE! | #VALUE! | - | #VALUE! | - | #VALUE! | #VALUE! | - | #VALUE!
2020-02-09 20:00 | 20 | 1 | 0 | 0% | - | #VALUE! | #VALUE! | - | #VALUE! | - | #VALUE! | #VALUE! | - | #VALUE! | - | #VALUE! | #VALUE! | - | #VALUE! | - | #VALUE! | #VALUE! | - | #VALUE! | - | #VALUE! | #VALUE! | - | #VALUE! | - | #VALUE! | #VALUE! | - | #VALUE! | - | #VALUE! | #VALUE! | - | #VALUE! | - | #VALUE! | #VALUE! | - | #VALUE!
2020-02-09 21:00 | 21 | 1 | 0 | 0% | - | #VALUE! | #VALUE! | - | #VALUE! | - | #VALUE! | #VALUE! | - | #VALUE! | - | #VALUE! | #VALUE! | - | #VALUE! | - | #VALUE! | #VALUE! | - | #VALUE! | - | #VALUE! | #VALUE! | - | #VALUE! | - | #VALUE! | #VALUE! | - | #VALUE! | - | #VALUE! | #VALUE! | - | #VALUE! | - | #VALUE! | #VALUE! | - | #VALUE!
2020-02-09 22:00 | 22 | 1 | 3600 | 100% | - | #VALUE! | #VALUE! | - | #VALUE! | - | #VALUE! | #VALUE! | - | #VALUE! | - | #VALUE! | #VALUE! | - | #VALUE! | - | #VALUE! | #VALUE! | - | #VALUE! | - | #VALUE! | #VALUE! | - | #VALUE! | - | #VALUE! | #VALUE! | - | #VALUE! | - | #VALUE! | #VALUE! | - | #VALUE! | - | #VALUE! | #VALUE! | - | #VALUE!
2020-02-09 23:00 | 23 | 1 | 3600 | 100% | - | #VALUE! | #VALUE! | - | #VALUE! | - | #VALUE! | #VALUE! | - | #VALUE! | - | #VALUE! | #VALUE! | - | #VALUE! | - | #VALUE! | #VALUE! | - | #VALUE! | - | #VALUE! | #VALUE! | - | #VALUE! | - | #VALUE! | #VALUE! | - | #VALUE! | - | #VALUE! | #VALUE! | - | #VALUE! | - | #VALUE! | #VALUE! | - | #VALUE!
2020-02-10 | 0 | 2 | 3600 | 100% | - | #VALUE! | #VALUE! | - | #VALUE! | - | #VALUE! | #VALUE! | - | #VALUE! | - | #VALUE! | #VALUE! | - | #VALUE! | - | #VALUE! | #VALUE! | - | #VALUE! | - | #VALUE! | #VALUE! | - | #VALUE! | - | #VALUE! | #VALUE! | - | #VALUE! | - | #VALUE! | #VALUE! | - | #VALUE! | - | #VALUE! | #VALUE! | - | #VALUE!
2020-02-10 01:00 | 1 | 2 | 3600 | 100% | - | #VALUE! | #VALUE! | - | #VALUE! | - | #VALUE! | #VALUE! | - | #VALUE! | - | #VALUE! | #VALUE! | - | #VALUE! | - | #VALUE! | #VALUE! | - | #VALUE! | - | #VALUE! | #VALUE! | - | #VALUE! | - | #VALUE! | #VALUE! | - | #VALUE! | - | #VALUE! | #VALUE! | - | #VALUE! | - | #VALUE! | #VALUE! | - | #VALUE!
2020-02-10 02:00 | 2 | 2 | 3600 | 100% | - | #VALUE! | #VALUE! | - | #VALUE! | - | #VALUE! | #VALUE! | - | #VALUE! | - | #VALUE! | #VALUE! | - | #VALUE! | - | #VALUE! | #VALUE! | - | #VALUE! | - | #VALUE! | #VALUE! | - | #VALUE! | - | #VALUE! | #VALUE! | - | #VALUE! | - | #VALUE! | #VALUE! | - | #VALUE! | - | #VALUE! | #VALUE! | - | #VALUE!
2020-02-10 03:00 | 3 | 2 | 3600 | 100% | - | #VALUE! | #VALUE! | - | #VALUE! | - | #VALUE! | #VALUE! | - | #VALUE! | - | #VALUE! | #VALUE! | - | #VALUE! | - | #VALUE! | #VALUE! | - | #VALUE! | - | #VALUE! | #VALUE! | - | #VALUE! | - | #VALUE! | #VALUE! | - | #VALUE! | - | #VALUE! | #VALUE! | - | #VALUE! | - | #VALUE! | #VALUE! | - | #VALUE!
2020-02-10 04:00 | 4 | 2 | 3600 | 100% | - | #VALUE! | #VALUE! | - | #VALUE! | - | #VALUE! | #VALUE! | - | #VALUE! | - | #VALUE! | #VALUE! | - | #VALUE! | - | #VALUE! | #VALUE! | - | #VALUE! | - | #VALUE! | #VALUE! | - | #VALUE! | - | #VALUE! | #VALUE! | - | #VALUE! | - | #VALUE! | #VALUE! | - | #VALUE! | - | #VALUE! | #VALUE! | - | #VALUE!
2020-02-10 05:00 | 5 | 2 | 3600 | 100% | - | #VALUE! | #VALUE! | - | #VALUE! | - | #VALUE! | #VALUE! | - | #VALUE! | - | #VALUE! | #VALUE! | - | #VALUE! | - | #VALUE! | #VALUE! | - | #VALUE! | - | #VALUE! | #VALUE! | - | #VALUE! | - | #VALUE! | #VALUE! | - | #VALUE! | - | #VALUE! | #VALUE! | - | #VALUE! | - | #VALUE! | #VALUE! | - | #VALUE!
2020-02-10 06:00 | 6 | 2 | 0 | 0% | - | #VALUE! | #VALUE! | - | #VALUE! | - | #VALUE! | #VALUE! | - | #VALUE! | - | #VALUE! | #VALUE! | - | #VALUE! | - | #VALUE! | #VALUE! | - | #VALUE! | - | #VALUE! | #VALUE! | - | #VALUE! | - | #VALUE! | #VALUE! | - | #VALUE! | - | #VALUE! | #VALUE! | - | #VALUE! | - | #VALUE! | #VALUE! | - | #VALUE!
2020-02-10 07:00 | 7 | 2 | 0 | 0% | - | #VALUE! | #VALUE! | - | #VALUE! | - | #VALUE! | #VALUE! | - | #VALUE! | - | #VALUE! | #VALUE! | - | #VALUE! | - | #VALUE! | #VALUE! | - | #VALUE! | - | #VALUE! | #VALUE! | - | #VALUE! | - | #VALUE! | #VALUE! | - | #VALUE! | - | #VALUE! | #VALUE! | - | #VALUE! | - | #VALUE! | #VALUE! | - | #VALUE!
2020-02-10 08:00 | 8 | 2 | 0 | 0% | - | #VALUE! | #VALUE! | - | #VALUE! | - | #VALUE! | #VALUE! | - | #VALUE! | - | #VALUE! | #VALUE! | - | #VALUE! | - | #VALUE! | #VALUE! | - | #VALUE! | - | #VALUE! | #VALUE! | - | #VALUE! | - | #VALUE! | #VALUE! | - | #VALUE! | - | #VALUE! | #VALUE! | - | #VALUE! | - | #VALUE! | #VALUE! | - | #VALUE!
2020-02-10 09:00 | 9 | 2 | 0 | 0% | - | #VALUE! | #VALUE! | - | #VALUE! | - | #VALUE! | #VALUE! | - | #VALUE! | - | #VALUE! | #VALUE! | - | #VALUE! | - | #VALUE! | #VALUE! | - | #VALUE! | - | #VALUE! | #VALUE! | - | #VALUE! | - | #VALUE! | #VALUE! | - | #VALUE! | - | #VALUE! | #VALUE! | - | #VALUE! | - | #VALUE! | #VALUE! | - | #VALUE!
2020-02-10 10:00 | 10 | 2 | 0 | 0% | - | #VALUE! | #VALUE! | - | #VALUE! | - | #VALUE! | #VALUE! | - | #VALUE! | - | #VALUE! | #VALUE! | - | #VALUE! | - | #VALUE! | #VALUE! | - | #VALUE! | - | #VALUE! | #VALUE! | - | #VALUE! | - | #VALUE! | #VALUE! | - | #VALUE! | - | #VALUE! | #VALUE! | - | #VALUE! | - | #VALUE! | #VALUE! | - | #VALUE!
2020-02-10 11:00 | 11 | 2 | 0 | 0% | - | #VALUE! | #VALUE! | - | #VALUE! | - | #VALUE! | #VALUE! | - | #VALUE! | - | #VALUE! | #VALUE! | - | #VALUE! | - | #VALUE! | #VALUE! | - | #VALUE! | - | #VALUE! | #VALUE! | - | #VALUE! | - | #VALUE! | #VALUE! | - | #VALUE! | - | #VALUE! | #VALUE! | - | #VALUE! | - | #VALUE! | #VALUE! | - | #VALUE!
2020-02-10 12:00 | 12 | 2 | 0 | 0% | - | #VALUE! | #VALUE! | - | #VALUE! | - | #VALUE! | #VALUE! | - | #VALUE! | - | #VALUE! | #VALUE! | - | #VALUE! | - | #VALUE! | #VALUE! | - | #VALUE! | - | #VALUE! | #VALUE! | - | #VALUE! | - | #VALUE! | #VALUE! | - | #VALUE! | - | #VALUE! | #VALUE! | - | #VALUE! | - | #VALUE! | #VALUE! | - | #VALUE!
2020-02-10 13:00 | 13 | 2 | 0 | 0% | - | #VALUE! | #VALUE! | - | #VALUE! | - | #VALUE! | #VALUE! | - | #VALUE! | - | #VALUE! | #VALUE! | - | #VALUE! | - | #VALUE! | #VALUE! | - | #VALUE! | - | #VALUE! | #VALUE! | - | #VALUE! | - | #VALUE! | #VALUE! | - | #VALUE! | - | #VALUE! | #VALUE! | - | #VALUE! | - | #VALUE! | #VALUE! | - | #VALUE!
2020-02-10 14:00 | 14 | 2 | 0 | 0% | - | #VALUE! | #VALUE! | - | #VALUE! | - | #VALUE! | #VALUE! | - | #VALUE! | - | #VALUE! | #VALUE! | - | #VALUE! | - | #VALUE! | #VALUE! | - | #VALUE! | - | #VALUE! | #VALUE! | - | #VALUE! | - | #VALUE! | #VALUE! | - | #VALUE! | - | #VALUE! | #VALUE! | - | #VALUE! | - | #VALUE! | #VALUE! | - | #VALUE!
2020-02-10 15:00 | 15 | 2 | 0 | 0% | - | #VALUE! | #VALUE! | - | #VALUE! | - | #VALUE! | #VALUE! | - | #VALUE! | - | #VALUE! | #VALUE! | - | #VALUE! | - | #VALUE! | #VALUE! | - | #VALUE! | - | #VALUE! | #VALUE! | - | #VALUE! | - | #VALUE! | #VALUE! | - | #VALUE! | - | #VALUE! | #VALUE! | - | #VALUE! | - | #VALUE! | #VALUE! | - | #VALUE!
2020-02-10 16:00 | 16 | 2 | 0 | 0% | - | #VALUE! | #VALUE! | - | #VALUE! | - | #VALUE! | #VALUE! | - | #VALUE! | - | #VALUE! | #VALUE! | - | #VALUE! | - | #VALUE! | #VALUE! | - | #VALUE! | - | #VALUE! | #VALUE! | - | #VALUE! | - | #VALUE! | #VALUE! | - | #VALUE! | - | #VALUE! | #VALUE! | - | #VALUE! | - | #VALUE! | #VALUE! | - | #VALUE!
2020-02-10 17:00 | 17 | 2 | 0 | 0% | - | #VALUE! | #VALUE! | - | #VALUE! | - | #VALUE! | #VALUE! | - | #VALUE! | - | #VALUE! | #VALUE! | - | #VALUE! | - | #VALUE! | #VALUE! | - | #VALUE! | - | #VALUE! | #VALUE! | - | #VALUE! | - | #VALUE! | #VALUE! | - | #VALUE! | - | #VALUE! | #VALUE! | - | #VALUE! | - | #VALUE! | #VALUE! | - | #VALUE!
2020-02-10 18:00 | 18 | 2 | 0 | 0% | - | #VALUE! | #VALUE! | - | #VALUE! | - | #VALUE! | #VALUE! | - | #VALUE! | - | #VALUE! | #VALUE! | - | #VALUE! | - | #VALUE! | #VALUE! | - | #VALUE! | - | #VALUE! | #VALUE! | - | #VALUE! | - | #VALUE! | #VALUE! | - | #VALUE! | - | #VALUE! | #VALUE! | - | #VALUE! | - | #VALUE! | #VALUE! | - | #VALUE!
2020-02-10 19:00 | 19 | 2 | 0 | 0% | - | #VALUE! | #VALUE! | - | #VALUE! | - | #VALUE! | #VALUE! | - | #VALUE! | - | #VALUE! | #VALUE! | - | #VALUE! | - | #VALUE! | #VALUE! | - | #VALUE! | - | #VALUE! | #VALUE! | - | #VALUE! | - | #VALUE! | #VALUE! | - | #VALUE! | - | #VALUE! | #VALUE! | - | #VALUE! | - | #VALUE! | #VALUE! | - | #VALUE!
2020-02-10 20:00 | 20 | 2 | 0 | 0% | - | #VALUE! | #VALUE! | - | #VALUE! | - | #VALUE! | #VALUE! | - | #VALUE! | - | #VALUE! | #VALUE! | - | #VALUE! | - | #VALUE! | #VALUE! | - | #VALUE! | - | #VALUE! | #VALUE! | - | #VALUE! | - | #VALUE! | #VALUE! | - | #VALUE! | - | #VALUE! | #VALUE! | - | #VALUE! | - | #VALUE! | #VALUE! | - | #VALUE!
2020-02-10 21:00 | 21 | 2 | 0 | 0% | - | #VALUE! | #VALUE! | - | #VALUE! | - | #VALUE! | #VALUE! | - | #VALUE! | - | #VALUE! | #VALUE! | - | #VALUE! | - | #VALUE! | #VALUE! | - | #VALUE! | - | #VALUE! | #VALUE! | - | #VALUE! | - | #VALUE! | #VALUE! | - | #VALUE! | - | #VALUE! | #VALUE! | - | #VALUE! | - | #VALUE! | #VALUE! | - | #VALUE!
2020-02-10 22:00 | 22 | 2 | 3600 | 100% | - | #VALUE! | #VALUE! | - | #VALUE! | - | #VALUE! | #VALUE! | - | #VALUE! | - | #VALUE! | #VALUE! | - | #VALUE! | - | #VALUE! | #VALUE! | - | #VALUE! | - | #VALUE! | #VALUE! | - | #VALUE! | - | #VALUE! | #VALUE! | - | #VALUE! | - | #VALUE! | #VALUE! | - | #VALUE! | - | #VALUE! | #VALUE! | - | #VALUE!
2020-02-10 23:00 | 23 | 2 | 3600 | 100% | - | #VALUE! | #VALUE! | - | #VALUE! | - | #VALUE! | #VALUE! | - | #VALUE! | - | #VALUE! | #VALUE! | - | #VALUE! | - | #VALUE! | #VALUE! | - | #VALUE! | - | #VALUE! | #VALUE! | - | #VALUE! | - | #VALUE! | #VALUE! | - | #VALUE! | - | #VALUE! | #VALUE! | - | #VALUE! | - | #VALUE! | #VALUE! | - | #VALUE!
2020-02-11 | 0 | 3 | 3600 | 100% | - | #VALUE! | #VALUE! | - | #VALUE! | - | #VALUE! | #VALUE! | - | #VALUE! | - | #VALUE! | #VALUE! | - | #VALUE! | - | #VALUE! | #VALUE! | - | #VALUE! | - | #VALUE! | #VALUE! | - | #VALUE! | - | #VALUE! | #VALUE! | - | #VALUE! | - | #VALUE! | #VALUE! | - | #VALUE! | - | #VALUE! | #VALUE! | - | #VALUE!
2020-02-11 01:00 | 1 | 3 | 3600 | 100% | - | #VALUE! | #VALUE! | - | #VALUE! | - | #VALUE! | #VALUE! | - | #VALUE! | - | #VALUE! | #VALUE! | - | #VALUE! | - | #VALUE! | #VALUE! | - | #VALUE! | - | #VALUE! | #VALUE! | - | #VALUE! | - | #VALUE! | #VALUE! | - | #VALUE! | - | #VALUE! | #VALUE! | - | #VALUE! | - | #VALUE! | #VALUE! | - | #VALUE!
2020-02-11 02:00 | 2 | 3 | 3600 | 100% | - | #VALUE! | #VALUE! | - | #VALUE! | - | #VALUE! | #VALUE! | - | #VALUE! | - | #VALUE! | #VALUE! | - | #VALUE! | - | #VALUE! | #VALUE! | - | #VALUE! | - | #VALUE! | #VALUE! | - | #VALUE! | - | #VALUE! | #VALUE! | - | #VALUE! | - | #VALUE! | #VALUE! | - | #VALUE! | - | #VALUE! | #VALUE! | - | #VALUE!
2020-02-11 03:00 | 3 | 3 | 3600 | 100% | - | #VALUE! | #VALUE! | - | #VALUE! | - | #VALUE! | #VALUE! | - | #VALUE! | - | #VALUE! | #VALUE! | - | #VALUE! | - | #VALUE! | #VALUE! | - | #VALUE! | - | #VALUE! | #VALUE! | - | #VALUE! | - | #VALUE! | #VALUE! | - | #VALUE! | - | #VALUE! | #VALUE! | - | #VALUE! | - | #VALUE! | #VALUE! | - | #VALUE!
2020-02-11 04:00 | 4 | 3 | 3600 | 100% | - | #VALUE! | #VALUE! | - | #VALUE! | - | #VALUE! | #VALUE! | - | #VALUE! | - | #VALUE! | #VALUE! | - | #VALUE! | - | #VALUE! | #VALUE! | - | #VALUE! | - | #VALUE! | #VALUE! | - | #VALUE! | - | #VALUE! | #VALUE! | - | #VALUE! | - | #VALUE! | #VALUE! | - | #VALUE! | - | #VALUE! | #VALUE! | - | #VALUE!
2020-02-11 05:00 | 5 | 3 | 3600 | 100% | - | #VALUE! | #VALUE! | - | #VALUE! | - | #VALUE! | #VALUE! | - | #VALUE! | - | #VALUE! | #VALUE! | - | #VALUE! | - | #VALUE! | #VALUE! | - | #VALUE! | - | #VALUE! | #VALUE! | - | #VALUE! | - | #VALUE! | #VALUE! | - | #VALUE! | - | #VALUE! | #VALUE! | - | #VALUE! | - | #VALUE! | #VALUE! | - | #VALUE!
2020-02-11 06:00 | 6 | 3 | 0 | 0% | - | #VALUE! | #VALUE! | - | #VALUE! | - | #VALUE! | #VALUE! | - | #VALUE! | - | #VALUE! | #VALUE! | - | #VALUE! | - | #VALUE! | #VALUE! | - | #VALUE! | - | #VALUE! | #VALUE! | - | #VALUE! | - | #VALUE! | #VALUE! | - | #VALUE! | - | #VALUE! | #VALUE! | - | #VALUE! | - | #VALUE! | #VALUE! | - | #VALUE!
2020-02-11 07:00 | 7 | 3 | 0 | 0% | - | #VALUE! | #VALUE! | - | #VALUE! | - | #VALUE! | #VALUE! | - | #VALUE! | - | #VALUE! | #VALUE! | - | #VALUE! | - | #VALUE! | #VALUE! | - | #VALUE! | - | #VALUE! | #VALUE! | - | #VALUE! | - | #VALUE! | #VALUE! | - | #VALUE! | - | #VALUE! | #VALUE! | - | #VALUE! | - | #VALUE! | #VALUE! | - | #VALUE!
2020-02-11 08:00 | 8 | 3 | 0 | 0% | - | #VALUE! | #VALUE! | - | #VALUE! | - | #VALUE! | #VALUE! | - | #VALUE! | - | #VALUE! | #VALUE! | - | #VALUE! | - | #VALUE! | #VALUE! | - | #VALUE! | - | #VALUE! | #VALUE! | - | #VALUE! | - | #VALUE! | #VALUE! | - | #VALUE! | - | #VALUE! | #VALUE! | - | #VALUE! | - | #VALUE! | #VALUE! | - | #VALUE!
2020-02-11 09:00 | 9 | 3 | 0 | 0% | - | #VALUE! | #VALUE! | - | #VALUE! | - | #VALUE! | #VALUE! | - | #VALUE! | - | #VALUE! | #VALUE! | - | #VALUE! | - | #VALUE! | #VALUE! | - | #VALUE! | - | #VALUE! | #VALUE! | - | #VALUE! | - | #VALUE! | #VALUE! | - | #VALUE! | - | #VALUE! | #VALUE! | - | #VALUE! | - | #VALUE! | #VALUE! | - | #VALUE!
2020-02-11 10:00 | 10 | 3 | 0 | 0% | - | #VALUE! | #VALUE! | - | #VALUE! | - | #VALUE! | #VALUE! | - | #VALUE! | - | #VALUE! | #VALUE! | - | #VALUE! | - | #VALUE! | #VALUE! | - | #VALUE! | - | #VALUE! | #VALUE! | - | #VALUE! | - | #VALUE! | #VALUE! | - | #VALUE! | - | #VALUE! | #VALUE! | - | #VALUE! | - | #VALUE! | #VALUE! | - | #VALUE!
2020-02-11 11:00 | 11 | 3 | 0 | 0% | - | #VALUE! | #VALUE! | - | #VALUE! | - | #VALUE! | #VALUE! | - | #VALUE! | - | #VALUE! | #VALUE! | - | #VALUE! | - | #VALUE! | #VALUE! | - | #VALUE! | - | #VALUE! | #VALUE! | - | #VALUE! | - | #VALUE! | #VALUE! | - | #VALUE! | - | #VALUE! | #VALUE! | - | #VALUE! | - | #VALUE! | #VALUE! | - | #VALUE!
2020-02-11 12:00 | 12 | 3 | 0 | 0% | - | #VALUE! | #VALUE! | - | #VALUE! | - | #VALUE! | #VALUE! | - | #VALUE! | - | #VALUE! | #VALUE! | - | #VALUE! | - | #VALUE! | #VALUE! | - | #VALUE! | - | #VALUE! | #VALUE! | - | #VALUE! | - | #VALUE! | #VALUE! | - | #VALUE! | - | #VALUE! | #VALUE! | - | #VALUE! | - | #VALUE! | #VALUE! | - | #VALUE!
2020-02-11 13:00 | 13 | 3 | 0 | 0% | - | #VALUE! | #VALUE! | - | #VALUE! | - | #VALUE! | #VALUE! | - | #VALUE! | - | #VALUE! | #VALUE! | - | #VALUE! | - | #VALUE! | #VALUE! | - | #VALUE! | - | #VALUE! | #VALUE! | - | #VALUE! | - | #VALUE! | #VALUE! | - | #VALUE! | - | #VALUE! | #VALUE! | - | #VALUE! | - | #VALUE! | #VALUE! | - | #VALUE!
2020-02-11 14:00 | 14 | 3 | 0 | 0% | - | #VALUE! | #VALUE! | - | #VALUE! | - | #VALUE! | #VALUE! | - | #VALUE! | - | #VALUE! | #VALUE! | - | #VALUE! | - | #VALUE! | #VALUE! | - | #VALUE! | - | #VALUE! | #VALUE! | - | #VALUE! | - | #VALUE! | #VALUE! | - | #VALUE! | - | #VALUE! | #VALUE! | - | #VALUE! | - | #VALUE! | #VALUE! | - | #VALUE!
2020-02-11 15:00 | 15 | 3 | 0 | 0% | - | #VALUE! | #VALUE! | - | #VALUE! | - | #VALUE! | #VALUE! | - | #VALUE! | - | #VALUE! | #VALUE! | - | #VALUE! | - | #VALUE! | #VALUE! | - | #VALUE! | - | #VALUE! | #VALUE! | - | #VALUE! | - | #VALUE! | #VALUE! | - | #VALUE! | - | #VALUE! | #VALUE! | - | #VALUE! | - | #VALUE! | #VALUE! | - | #VALUE!
2020-02-11 16:00 | 16 | 3 | 0 | 0% | - | #VALUE! | #VALUE! | - | #VALUE! | - | #VALUE! | #VALUE! | - | #VALUE! | - | #VALUE! | #VALUE! | - | #VALUE! | - | #VALUE! | #VALUE! | - | #VALUE! | - | #VALUE! | #VALUE! | - | #VALUE! | - | #VALUE! | #VALUE! | - | #VALUE! | - | #VALUE! | #VALUE! | - | #VALUE! | - | #VALUE! | #VALUE! | - | #VALUE!
2020-02-11 17:00 | 17 | 3 | 0 | 0% | - | #VALUE! | #VALUE! | - | #VALUE! | - | #VALUE! | #VALUE! | - | #VALUE! | - | #VALUE! | #VALUE! | - | #VALUE! | - | #VALUE! | #VALUE! | - | #VALUE! | - | #VALUE! | #VALUE! | - | #VALUE! | - | #VALUE! | #VALUE! | - | #VALUE! | - | #VALUE! | #VALUE! | - | #VALUE! | - | #VALUE! | #VALUE! | - | #VALUE!
2020-02-11 18:00 | 18 | 3 | 0 | 0% | - | #VALUE! | #VALUE! | - | #VALUE! | - | #VALUE! | #VALUE! | - | #VALUE! | - | #VALUE! | #VALUE! | - | #VALUE! | - | #VALUE! | #VALUE! | - | #VALUE! | - | #VALUE! | #VALUE! | - | #VALUE! | - | #VALUE! | #VALUE! | - | #VALUE! | - | #VALUE! | #VALUE! | - | #VALUE! | - | #VALUE! | #VALUE! | - | #VALUE!
2020-02-11 19:00 | 19 | 3 | 0 | 0% | - | #VALUE! | #VALUE! | - | #VALUE! | - | #VALUE! | #VALUE! | - | #VALUE! | - | #VALUE! | #VALUE! | - | #VALUE! | - | #VALUE! | #VALUE! | - | #VALUE! | - | #VALUE! | #VALUE! | - | #VALUE! | - | #VALUE! | #VALUE! | - | #VALUE! | - | #VALUE! | #VALUE! | - | #VALUE! | - | #VALUE! | #VALUE! | - | #VALUE!
2020-02-11 20:00 | 20 | 3 | 0 | 0% | - | #VALUE! | #VALUE! | - | #VALUE! | - | #VALUE! | #VALUE! | - | #VALUE! | - | #VALUE! | #VALUE! | - | #VALUE! | - | #VALUE! | #VALUE! | - | #VALUE! | - | #VALUE! | #VALUE! | - | #VALUE! | - | #VALUE! | #VALUE! | - | #VALUE! | - | #VALUE! | #VALUE! | - | #VALUE! | - | #VALUE! | #VALUE! | - | #VALUE!
2020-02-11 21:00 | 21 | 3 | 0 | 0% | - | #VALUE! | #VALUE! | - | #VALUE! | - | #VALUE! | #VALUE! | - | #VALUE! | - | #VALUE! | #VALUE! | - | #VALUE! | - | #VALUE! | #VALUE! | - | #VALUE! | - | #VALUE! | #VALUE! | - | #VALUE! | - | #VALUE! | #VALUE! | - | #VALUE! | - | #VALUE! | #VALUE! | - | #VALUE! | - | #VALUE! | #VALUE! | - | #VALUE!
2020-02-11 22:00 | 22 | 3 | 3600 | 100% | - | #VALUE! | #VALUE! | - | #VALUE! | - | #VALUE! | #VALUE! | - | #VALUE! | - | #VALUE! | #VALUE! | - | #VALUE! | - | #VALUE! | #VALUE! | - | #VALUE! | - | #VALUE! | #VALUE! | - | #VALUE! | - | #VALUE! | #VALUE! | - | #VALUE! | - | #VALUE! | #VALUE! | - | #VALUE! | - | #VALUE! | #VALUE! | - | #VALUE!
2020-02-11 23:00 | 23 | 3 | 3600 | 100% | - | #VALUE! | #VALUE! | - | #VALUE! | - | #VALUE! | #VALUE! | - | #VALUE! | - | #VALUE! | #VALUE! | - | #VALUE! | - | #VALUE! | #VALUE! | - | #VALUE! | - | #VALUE! | #VALUE! | - | #VALUE! | - | #VALUE! | #VALUE! | - | #VALUE! | - | #VALUE! | #VALUE! | - | #VALUE! | - | #VALUE! | #VALUE! | - | #VALUE!
2020-02-12 | 0 | 4 | 3600 | 100% | - | #VALUE! | #VALUE! | - | #VALUE! | - | #VALUE! | #VALUE! | - | #VALUE! | - | #VALUE! | #VALUE! | - | #VALUE! | - | #VALUE! | #VALUE! | - | #VALUE! | - | #VALUE! | #VALUE! | - | #VALUE! | - | #VALUE! | #VALUE! | - | #VALUE! | - | #VALUE! | #VALUE! | - | #VALUE! | - | #VALUE! | #VALUE! | - | #VALUE!
2020-02-12 01:00 | 1 | 4 | 3600 | 100% | - | #VALUE! | #VALUE! | - | #VALUE! | - | #VALUE! | #VALUE! | - | #VALUE! | - | #VALUE! | #VALUE! | - | #VALUE! | - | #VALUE! | #VALUE! | - | #VALUE! | - | #VALUE! | #VALUE! | - | #VALUE! | - | #VALUE! | #VALUE! | - | #VALUE! | - | #VALUE! | #VALUE! | - | #VALUE! | - | #VALUE! | #VALUE! | - | #VALUE!
2020-02-12 02:00 | 2 | 4 | 3600 | 100% | - | #VALUE! | #VALUE! | - | #VALUE! | - | #VALUE! | #VALUE! | - | #VALUE! | - | #VALUE! | #VALUE! | - | #VALUE! | - | #VALUE! | #VALUE! | - | #VALUE! | - | #VALUE! | #VALUE! | - | #VALUE! | - | #VALUE! | #VALUE! | - | #VALUE! | - | #VALUE! | #VALUE! | - | #VALUE! | - | #VALUE! | #VALUE! | - | #VALUE!
2020-02-12 03:00 | 3 | 4 | 3600 | 100% | - | #VALUE! | #VALUE! | - | #VALUE! | - | #VALUE! | #VALUE! | - | #VALUE! | - | #VALUE! | #VALUE! | - | #VALUE! | - | #VALUE! | #VALUE! | - | #VALUE! | - | #VALUE! | #VALUE! | - | #VALUE! | - | #VALUE! | #VALUE! | - | #VALUE! | - | #VALUE! | #VALUE! | - | #VALUE! | - | #VALUE! | #VALUE! | - | #VALUE!
2020-02-12 04:00 | 4 | 4 | 3600 | 100% | - | #VALUE! | #VALUE! | - | #VALUE! | - | #VALUE! | #VALUE! | - | #VALUE! | - | #VALUE! | #VALUE! | - | #VALUE! | - | #VALUE! | #VALUE! | - | #VALUE! | - | #VALUE! | #VALUE! | - | #VALUE! | - | #VALUE! | #VALUE! | - | #VALUE! | - | #VALUE! | #VALUE! | - | #VALUE! | - | #VALUE! | #VALUE! | - | #VALUE!
2020-02-12 05:00 | 5 | 4 | 3600 | 100% | - | #VALUE! | #VALUE! | - | #VALUE! | - | #VALUE! | #VALUE! | - | #VALUE! | - | #VALUE! | #VALUE! | - | #VALUE! | - | #VALUE! | #VALUE! | - | #VALUE! | - | #VALUE! | #VALUE! | - | #VALUE! | - | #VALUE! | #VALUE! | - | #VALUE! | - | #VALUE! | #VALUE! | - | #VALUE! | - | #VALUE! | #VALUE! | - | #VALUE!
2020-02-12 06:00 | 6 | 4 | 0 | 0% | - | #VALUE! | #VALUE! | - | #VALUE! | - | #VALUE! | #VALUE! | - | #VALUE! | - | #VALUE! | #VALUE! | - | #VALUE! | - | #VALUE! | #VALUE! | - | #VALUE! | - | #VALUE! | #VALUE! | - | #VALUE! | - | #VALUE! | #VALUE! | - | #VALUE! | - | #VALUE! | #VALUE! | - | #VALUE! | - | #VALUE! | #VALUE! | - | #VALUE!
2020-02-12 07:00 | 7 | 4 | 0 | 0% | - | #VALUE! | #VALUE! | - | #VALUE! | - | #VALUE! | #VALUE! | - | #VALUE! | - | #VALUE! | #VALUE! | - | #VALUE! | - | #VALUE! | #VALUE! | - | #VALUE! | - | #VALUE! | #VALUE! | - | #VALUE! | - | #VALUE! | #VALUE! | - | #VALUE! | - | #VALUE! | #VALUE! | - | #VALUE! | - | #VALUE! | #VALUE! | - | #VALUE!
2020-02-12 08:00 | 8 | 4 | 0 | 0% | - | #VALUE! | #VALUE! | - | #VALUE! | - | #VALUE! | #VALUE! | - | #VALUE! | - | #VALUE! | #VALUE! | - | #VALUE! | - | #VALUE! | #VALUE! | - | #VALUE! | - | #VALUE! | #VALUE! | - | #VALUE! | - | #VALUE! | #VALUE! | - | #VALUE! | - | #VALUE! | #VALUE! | - | #VALUE! | - | #VALUE! | #VALUE! | - | #VALUE!
2020-02-12 09:00 | 9 | 4 | 0 | 0% | - | #VALUE! | #VALUE! | - | #VALUE! | - | #VALUE! | #VALUE! | - | #VALUE! | - | #VALUE! | #VALUE! | - | #VALUE! | - | #VALUE! | #VALUE! | - | #VALUE! | - | #VALUE! | #VALUE! | - | #VALUE! | - | #VALUE! | #VALUE! | - | #VALUE! | - | #VALUE! | #VALUE! | - | #VALUE! | - | #VALUE! | #VALUE! | - | #VALUE!
2020-02-12 10:00 | 10 | 4 | 0 | 0% | - | #VALUE! | #VALUE! | - | #VALUE! | - | #VALUE! | #VALUE! | - | #VALUE! | - | #VALUE! | #VALUE! | - | #VALUE! | - | #VALUE! | #VALUE! | - | #VALUE! | - | #VALUE! | #VALUE! | - | #VALUE! | - | #VALUE! | #VALUE! | - | #VALUE! | - | #VALUE! | #VALUE! | - | #VALUE! | - | #VALUE! | #VALUE! | - | #VALUE!
2020-02-12 11:00 | 11 | 4 | 0 | 0% | - | #VALUE! | #VALUE! | - | #VALUE! | - | #VALUE! | #VALUE! | - | #VALUE! | - | #VALUE! | #VALUE! | - | #VALUE! | - | #VALUE! | #VALUE! | - | #VALUE! | - | #VALUE! | #VALUE! | - | #VALUE! | - | #VALUE! | #VALUE! | - | #VALUE! | - | #VALUE! | #VALUE! | - | #VALUE! | - | #VALUE! | #VALUE! | - | #VALUE!
2020-02-12 12:00 | 12 | 4 | 0 | 0% | - | #VALUE! | #VALUE! | - | #VALUE! | - | #VALUE! | #VALUE! | - | #VALUE! | - | #VALUE! | #VALUE! | - | #VALUE! | - | #VALUE! | #VALUE! | - | #VALUE! | - | #VALUE! | #VALUE! | - | #VALUE! | - | #VALUE! | #VALUE! | - | #VALUE! | - | #VALUE! | #VALUE! | - | #VALUE! | - | #VALUE! | #VALUE! | - | #VALUE!
2020-02-12 13:00 | 13 | 4 | 0 | 0% | - | #VALUE! | #VALUE! | - | #VALUE! | - | #VALUE! | #VALUE! | - | #VALUE! | - | #VALUE! | #VALUE! | - | #VALUE! | - | #VALUE! | #VALUE! | - | #VALUE! | - | #VALUE! | #VALUE! | - | #VALUE! | - | #VALUE! | #VALUE! | - | #VALUE! | - | #VALUE! | #VALUE! | - | #VALUE! | - | #VALUE! | #VALUE! | - | #VALUE!
2020-02-12 14:00 | 14 | 4 | 0 | 0% | - | #VALUE! | #VALUE! | - | #VALUE! | - | #VALUE! | #VALUE! | - | #VALUE! | - | #VALUE! | #VALUE! | - | #VALUE! | - | #VALUE! | #VALUE! | - | #VALUE! | - | #VALUE! | #VALUE! | - | #VALUE! | - | #VALUE! | #VALUE! | - | #VALUE! | - | #VALUE! | #VALUE! | - | #VALUE! | - | #VALUE! | #VALUE! | - | #VALUE!
2020-02-12 15:00 | 15 | 4 | 0 | 0% | - | #VALUE! | #VALUE! | - | #VALUE! | - | #VALUE! | #VALUE! | - | #VALUE! | - | #VALUE! | #VALUE! | - | #VALUE! | - | #VALUE! | #VALUE! | - | #VALUE! | - | #VALUE! | #VALUE! | - | #VALUE! | - | #VALUE! | #VALUE! | - | #VALUE! | - | #VALUE! | #VALUE! | - | #VALUE! | - | #VALUE! | #VALUE! | - | #VALUE!
2020-02-12 16:00 | 16 | 4 | 0 | 0% | - | #VALUE! | #VALUE! | - | #VALUE! | - | #VALUE! | #VALUE! | - | #VALUE! | - | #VALUE! | #VALUE! | - | #VALUE! | - | #VALUE! | #VALUE! | - | #VALUE! | - | #VALUE! | #VALUE! | - | #VALUE! | - | #VALUE! | #VALUE! | - | #VALUE! | - | #VALUE! | #VALUE! | - | #VALUE! | - | #VALUE! | #VALUE! | - | #VALUE!
2020-02-12 17:00 | 17 | 4 | 0 | 0% | - | #VALUE! | #VALUE! | - | #VALUE! | - | #VALUE! | #VALUE! | - | #VALUE! | - | #VALUE! | #VALUE! | - | #VALUE! | - | #VALUE! | #VALUE! | - | #VALUE! | - | #VALUE! | #VALUE! | - | #VALUE! | - | #VALUE! | #VALUE! | - | #VALUE! | - | #VALUE! | #VALUE! | - | #VALUE! | - | #VALUE! | #VALUE! | - | #VALUE!
2020-02-12 18:00 | 18 | 4 | 0 | 0% | - | #VALUE! | #VALUE! | - | #VALUE! | - | #VALUE! | #VALUE! | - | #VALUE! | - | #VALUE! | #VALUE! | - | #VALUE! | - | #VALUE! | #VALUE! | - | #VALUE! | - | #VALUE! | #VALUE! | - | #VALUE! | - | #VALUE! | #VALUE! | - | #VALUE! | - | #VALUE! | #VALUE! | - | #VALUE! | - | #VALUE! | #VALUE! | - | #VALUE!
2020-02-12 19:00 | 19 | 4 | 0 | 0% | - | #VALUE! | #VALUE! | - | #VALUE! | - | #VALUE! | #VALUE! | - | #VALUE! | - | #VALUE! | #VALUE! | - | #VALUE! | - | #VALUE! | #VALUE! | - | #VALUE! | - | #VALUE! | #VALUE! | - | #VALUE! | - | #VALUE! | #VALUE! | - | #VALUE! | - | #VALUE! | #VALUE! | - | #VALUE! | - | #VALUE! | #VALUE! | - | #VALUE!
2020-02-12 20:00 | 20 | 4 | 0 | 0% | - | #VALUE! | #VALUE! | - | #VALUE! | - | #VALUE! | #VALUE! | - | #VALUE! | - | #VALUE! | #VALUE! | - | #VALUE! | - | #VALUE! | #VALUE! | - | #VALUE! | - | #VALUE! | #VALUE! | - | #VALUE! | - | #VALUE! | #VALUE! | - | #VALUE! | - | #VALUE! | #VALUE! | - | #VALUE! | - | #VALUE! | #VALUE! | - | #VALUE!
2020-02-12 21:00 | 21 | 4 | 0 | 0% | - | #VALUE! | #VALUE! | - | #VALUE! | - | #VALUE! | #VALUE! | - | #VALUE! | - | #VALUE! | #VALUE! | - | #VALUE! | - | #VALUE! | #VALUE! | - | #VALUE! | - | #VALUE! | #VALUE! | - | #VALUE! | - | #VALUE! | #VALUE! | - | #VALUE! | - | #VALUE! | #VALUE! | - | #VALUE! | - | #VALUE! | #VALUE! | - | #VALUE!
2020-02-12 22:00 | 22 | 4 | 3600 | 100% | - | #VALUE! | #VALUE! | - | #VALUE! | - | #VALUE! | #VALUE! | - | #VALUE! | - | #VALUE! | #VALUE! | - | #VALUE! | - | #VALUE! | #VALUE! | - | #VALUE! | - | #VALUE! | #VALUE! | - | #VALUE! | - | #VALUE! | #VALUE! | - | #VALUE! | - | #VALUE! | #VALUE! | - | #VALUE! | - | #VALUE! | #VALUE! | - | #VALUE!
2020-02-12 23:00 | 23 | 4 | 3600 | 100% | - | #VALUE! | #VALUE! | - | #VALUE! | - | #VALUE! | #VALUE! | - | #VALUE! | - | #VALUE! | #VALUE! | - | #VALUE! | - | #VALUE! | #VALUE! | - | #VALUE! | - | #VALUE! | #VALUE! | - | #VALUE! | - | #VALUE! | #VALUE! | - | #VALUE! | - | #VALUE! | #VALUE! | - | #VALUE! | - | #VALUE! | #VALUE! | - | #VALUE!
2020-02-13 | 0 | 5 | 3600 | 100% | - | #VALUE! | #VALUE! | - | #VALUE! | - | #VALUE! | #VALUE! | - | #VALUE! | - | #VALUE! | #VALUE! | - | #VALUE! | - | #VALUE! | #VALUE! | - | #VALUE! | - | #VALUE! | #VALUE! | - | #VALUE! | - | #VALUE! | #VALUE! | - | #VALUE! | - | #VALUE! | #VALUE! | - | #VALUE! | - | #VALUE! | #VALUE! | - | #VALUE!
2020-02-13 01:00 | 1 | 5 | 3600 | 100% | - | #VALUE! | #VALUE! | - | #VALUE! | - | #VALUE! | #VALUE! | - | #VALUE! | - | #VALUE! | #VALUE! | - | #VALUE! | - | #VALUE! | #VALUE! | - | #VALUE! | - | #VALUE! | #VALUE! | - | #VALUE! | - | #VALUE! | #VALUE! | - | #VALUE! | - | #VALUE! | #VALUE! | - | #VALUE! | - | #VALUE! | #VALUE! | - | #VALUE!
2020-02-13 02:00 | 2 | 5 | 3600 | 100% | - | #VALUE! | #VALUE! | - | #VALUE! | - | #VALUE! | #VALUE! | - | #VALUE! | - | #VALUE! | #VALUE! | - | #VALUE! | - | #VALUE! | #VALUE! | - | #VALUE! | - | #VALUE! | #VALUE! | - | #VALUE! | - | #VALUE! | #VALUE! | - | #VALUE! | - | #VALUE! | #VALUE! | - | #VALUE! | - | #VALUE! | #VALUE! | - | #VALUE!
2020-02-13 03:00 | 3 | 5 | 3600 | 100% | - | #VALUE! | #VALUE! | - | #VALUE! | - | #VALUE! | #VALUE! | - | #VALUE! | - | #VALUE! | #VALUE! | - | #VALUE! | - | #VALUE! | #VALUE! | - | #VALUE! | - | #VALUE! | #VALUE! | - | #VALUE! | - | #VALUE! | #VALUE! | - | #VALUE! | - | #VALUE! | #VALUE! | - | #VALUE! | - | #VALUE! | #VALUE! | - | #VALUE!
2020-02-13 04:00 | 4 | 5 | 3600 | 100% | - | #VALUE! | #VALUE! | - | #VALUE! | - | #VALUE! | #VALUE! | - | #VALUE! | - | #VALUE! | #VALUE! | - | #VALUE! | - | #VALUE! | #VALUE! | - | #VALUE! | - | #VALUE! | #VALUE! | - | #VALUE! | - | #VALUE! | #VALUE! | - | #VALUE! | - | #VALUE! | #VALUE! | - | #VALUE! | - | #VALUE! | #VALUE! | - | #VALUE!
2020-02-13 05:00 | 5 | 5 | 3600 | 100% | - | #VALUE! | #VALUE! | - | #VALUE! | - | #VALUE! | #VALUE! | - | #VALUE! | - | #VALUE! | #VALUE! | - | #VALUE! | - | #VALUE! | #VALUE! | - | #VALUE! | - | #VALUE! | #VALUE! | - | #VALUE! | - | #VALUE! | #VALUE! | - | #VALUE! | - | #VALUE! | #VALUE! | - | #VALUE! | - | #VALUE! | #VALUE! | - | #VALUE!
2020-02-13 06:00 | 6 | 5 | 0 | 0% | - | #VALUE! | #VALUE! | - | #VALUE! | - | #VALUE! | #VALUE! | - | #VALUE! | - | #VALUE! | #VALUE! | - | #VALUE! | - | #VALUE! | #VALUE! | - | #VALUE! | - | #VALUE! | #VALUE! | - | #VALUE! | - | #VALUE! | #VALUE! | - | #VALUE! | - | #VALUE! | #VALUE! | - | #VALUE! | - | #VALUE! | #VALUE! | - | #VALUE!
2020-02-13 07:00 | 7 | 5 | 0 | 0% | - | #VALUE! | #VALUE! | - | #VALUE! | - | #VALUE! | #VALUE! | - | #VALUE! | - | #VALUE! | #VALUE! | - | #VALUE! | - | #VALUE! | #VALUE! | - | #VALUE! | - | #VALUE! | #VALUE! | - | #VALUE! | - | #VALUE! | #VALUE! | - | #VALUE! | - | #VALUE! | #VALUE! | - | #VALUE! | - | #VALUE! | #VALUE! | - | #VALUE!
2020-02-13 08:00 | 8 | 5 | 0 | 0% | - | #VALUE! | #VALUE! | - | #VALUE! | - | #VALUE! | #VALUE! | - | #VALUE! | - | #VALUE! | #VALUE! | - | #VALUE! | - | #VALUE! | #VALUE! | - | #VALUE! | - | #VALUE! | #VALUE! | - | #VALUE! | - | #VALUE! | #VALUE! | - | #VALUE! | - | #VALUE! | #VALUE! | - | #VALUE! | - | #VALUE! | #VALUE! | - | #VALUE!
2020-02-13 09:00 | 9 | 5 | 0 | 0% | - | #VALUE! | #VALUE! | - | #VALUE! | - | #VALUE! | #VALUE! | - | #VALUE! | - | #VALUE! | #VALUE! | - | #VALUE! | - | #VALUE! | #VALUE! | - | #VALUE! | - | #VALUE! | #VALUE! | - | #VALUE! | - | #VALUE! | #VALUE! | - | #VALUE! | - | #VALUE! | #VALUE! | - | #VALUE! | - | #VALUE! | #VALUE! | - | #VALUE!
2020-02-13 10:00 | 10 | 5 | 0 | 0% | - | #VALUE! | #VALUE! | - | #VALUE! | - | #VALUE! | #VALUE! | - | #VALUE! | - | #VALUE! | #VALUE! | - | #VALUE! | - | #VALUE! | #VALUE! | - | #VALUE! | - | #VALUE! | #VALUE! | - | #VALUE! | - | #VALUE! | #VALUE! | - | #VALUE! | - | #VALUE! | #VALUE! | - | #VALUE! | - | #VALUE! | #VALUE! | - | #VALUE!
2020-02-13 11:00 | 11 | 5 | 0 | 0% | - | #VALUE! | #VALUE! | - | #VALUE! | - | #VALUE! | #VALUE! | - | #VALUE! | - | #VALUE! | #VALUE! | - | #VALUE! | - | #VALUE! | #VALUE! | - | #VALUE! | - | #VALUE! | #VALUE! | - | #VALUE! | - | #VALUE! | #VALUE! | - | #VALUE! | - | #VALUE! | #VALUE! | - | #VALUE! | - | #VALUE! | #VALUE! | - | #VALUE!
2020-02-13 12:00 | 12 | 5 | 0 | 0% | - | #VALUE! | #VALUE! | - | #VALUE! | - | #VALUE! | #VALUE! | - | #VALUE! | - | #VALUE! | #VALUE! | - | #VALUE! | - | #VALUE! | #VALUE! | - | #VALUE! | - | #VALUE! | #VALUE! | - | #VALUE! | - | #VALUE! | #VALUE! | - | #VALUE! | - | #VALUE! | #VALUE! | - | #VALUE! | - | #VALUE! | #VALUE! | - | #VALUE!
2020-02-13 13:00 | 13 | 5 | 0 | 0% | - | #VALUE! | #VALUE! | - | #VALUE! | - | #VALUE! | #VALUE! | - | #VALUE! | - | #VALUE! | #VALUE! | - | #VALUE! | - | #VALUE! | #VALUE! | - | #VALUE! | - | #VALUE! | #VALUE! | - | #VALUE! | - | #VALUE! | #VALUE! | - | #VALUE! | - | #VALUE! | #VALUE! | - | #VALUE! | - | #VALUE! | #VALUE! | - | #VALUE!
2020-02-13 14:00 | 14 | 5 | 0 | 0% | - | #VALUE! | #VALUE! | - | #VALUE! | - | #VALUE! | #VALUE! | - | #VALUE! | - | #VALUE! | #VALUE! | - | #VALUE! | - | #VALUE! | #VALUE! | - | #VALUE! | - | #VALUE! | #VALUE! | - | #VALUE! | - | #VALUE! | #VALUE! | - | #VALUE! | - | #VALUE! | #VALUE! | - | #VALUE! | - | #VALUE! | #VALUE! | - | #VALUE!
2020-02-13 15:00 | 15 | 5 | 0 | 0% | - | #VALUE! | #VALUE! | - | #VALUE! | - | #VALUE! | #VALUE! | - | #VALUE! | - | #VALUE! | #VALUE! | - | #VALUE! | - | #VALUE! | #VALUE! | - | #VALUE! | - | #VALUE! | #VALUE! | - | #VALUE! | - | #VALUE! | #VALUE! | - | #VALUE! | - | #VALUE! | #VALUE! | - | #VALUE! | - | #VALUE! | #VALUE! | - | #VALUE!
2020-02-13 16:00 | 16 | 5 | 0 | 0% | - | #VALUE! | #VALUE! | - | #VALUE! | - | #VALUE! | #VALUE! | - | #VALUE! | - | #VALUE! | #VALUE! | - | #VALUE! | - | #VALUE! | #VALUE! | - | #VALUE! | - | #VALUE! | #VALUE! | - | #VALUE! | - | #VALUE! | #VALUE! | - | #VALUE! | - | #VALUE! | #VALUE! | - | #VALUE! | - | #VALUE! | #VALUE! | - | #VALUE!
2020-02-13 17:00 | 17 | 5 | 0 | 0% | - | #VALUE! | #VALUE! | - | #VALUE! | - | #VALUE! | #VALUE! | - | #VALUE! | - | #VALUE! | #VALUE! | - | #VALUE! | - | #VALUE! | #VALUE! | - | #VALUE! | - | #VALUE! | #VALUE! | - | #VALUE! | - | #VALUE! | #VALUE! | - | #VALUE! | - | #VALUE! | #VALUE! | - | #VALUE! | - | #VALUE! | #VALUE! | - | #VALUE!
2020-02-13 18:00 | 18 | 5 | 0 | 0% | - | #VALUE! | #VALUE! | - | #VALUE! | - | #VALUE! | #VALUE! | - | #VALUE! | - | #VALUE! | #VALUE! | - | #VALUE! | - | #VALUE! | #VALUE! | - | #VALUE! | - | #VALUE! | #VALUE! | - | #VALUE! | - | #VALUE! | #VALUE! | - | #VALUE! | - | #VALUE! | #VALUE! | - | #VALUE! | - | #VALUE! | #VALUE! | - | #VALUE!
2020-02-13 19:00 | 19 | 5 | 0 | 0% | - | #VALUE! | #VALUE! | - | #VALUE! | - | #VALUE! | #VALUE! | - | #VALUE! | - | #VALUE! | #VALUE! | - | #VALUE! | - | #VALUE! | #VALUE! | - | #VALUE! | - | #VALUE! | #VALUE! | - | #VALUE! | - | #VALUE! | #VALUE! | - | #VALUE! | - | #VALUE! | #VALUE! | - | #VALUE! | - | #VALUE! | #VALUE! | - | #VALUE!
2020-02-13 20:00 | 20 | 5 | 0 | 0% | - | #VALUE! | #VALUE! | - | #VALUE! | - | #VALUE! | #VALUE! | - | #VALUE! | - | #VALUE! | #VALUE! | - | #VALUE! | - | #VALUE! | #VALUE! | - | #VALUE! | - | #VALUE! | #VALUE! | - | #VALUE! | - | #VALUE! | #VALUE! | - | #VALUE! | - | #VALUE! | #VALUE! | - | #VALUE! | - | #VALUE! | #VALUE! | - | #VALUE!
2020-02-13 21:00 | 21 | 5 | 0 | 0% | - | #VALUE! | #VALUE! | - | #VALUE! | - | #VALUE! | #VALUE! | - | #VALUE! | - | #VALUE! | #VALUE! | - | #VALUE! | - | #VALUE! | #VALUE! | - | #VALUE! | - | #VALUE! | #VALUE! | - | #VALUE! | - | #VALUE! | #VALUE! | - | #VALUE! | - | #VALUE! | #VALUE! | - | #VALUE! | - | #VALUE! | #VALUE! | - | #VALUE!
2020-02-13 22:00 | 22 | 5 | 3600 | 100% | - | #VALUE! | #VALUE! | - | #VALUE! | - | #VALUE! | #VALUE! | - | #VALUE! | - | #VALUE! | #VALUE! | - | #VALUE! | - | #VALUE! | #VALUE! | - | #VALUE! | - | #VALUE! | #VALUE! | - | #VALUE! | - | #VALUE! | #VALUE! | - | #VALUE! | - | #VALUE! | #VALUE! | - | #VALUE! | - | #VALUE! | #VALUE! | - | #VALUE!
2020-02-13 23:00 | 23 | 5 | 3600 | 100% | - | #VALUE! | #VALUE! | - | #VALUE! | - | #VALUE! | #VALUE! | - | #VALUE! | - | #VALUE! | #VALUE! | - | #VALUE! | - | #VALUE! | #VALUE! | - | #VALUE! | - | #VALUE! | #VALUE! | - | #VALUE! | - | #VALUE! | #VALUE! | - | #VALUE! | - | #VALUE! | #VALUE! | - | #VALUE! | - | #VALUE! | #VALUE! | - | #VALUE!
2020-02-14 | 0 | 6 | 3600 | 100% | - | #VALUE! | #VALUE! | - | #VALUE! | - | #VALUE! | #VALUE! | - | #VALUE! | - | #VALUE! | #VALUE! | - | #VALUE! | - | #VALUE! | #VALUE! | - | #VALUE! | - | #VALUE! | #VALUE! | - | #VALUE! | - | #VALUE! | #VALUE! | - | #VALUE! | - | #VALUE! | #VALUE! | - | #VALUE! | - | #VALUE! | #VALUE! | - | #VALUE!
2020-02-14 01:00 | 1 | 6 | 3600 | 100% | - | #VALUE! | #VALUE! | - | #VALUE! | - | #VALUE! | #VALUE! | - | #VALUE! | - | #VALUE! | #VALUE! | - | #VALUE! | - | #VALUE! | #VALUE! | - | #VALUE! | - | #VALUE! | #VALUE! | - | #VALUE! | - | #VALUE! | #VALUE! | - | #VALUE! | - | #VALUE! | #VALUE! | - | #VALUE! | - | #VALUE! | #VALUE! | - | #VALUE!
2020-02-14 02:00 | 2 | 6 | 3600 | 100% | - | #VALUE! | #VALUE! | - | #VALUE! | - | #VALUE! | #VALUE! | - | #VALUE! | - | #VALUE! | #VALUE! | - | #VALUE! | - | #VALUE! | #VALUE! | - | #VALUE! | - | #VALUE! | #VALUE! | - | #VALUE! | - | #VALUE! | #VALUE! | - | #VALUE! | - | #VALUE! | #VALUE! | - | #VALUE! | - | #VALUE! | #VALUE! | - | #VALUE!
2020-02-14 03:00 | 3 | 6 | 3600 | 100% | - | #VALUE! | #VALUE! | - | #VALUE! | - | #VALUE! | #VALUE! | - | #VALUE! | - | #VALUE! | #VALUE! | - | #VALUE! | - | #VALUE! | #VALUE! | - | #VALUE! | - | #VALUE! | #VALUE! | - | #VALUE! | - | #VALUE! | #VALUE! | - | #VALUE! | - | #VALUE! | #VALUE! | - | #VALUE! | - | #VALUE! | #VALUE! | - | #VALUE!
2020-02-14 04:00 | 4 | 6 | 3600 | 100% | - | #VALUE! | #VALUE! | - | #VALUE! | - | #VALUE! | #VALUE! | - | #VALUE! | - | #VALUE! | #VALUE! | - | #VALUE! | - | #VALUE! | #VALUE! | - | #VALUE! | - | #VALUE! | #VALUE! | - | #VALUE! | - | #VALUE! | #VALUE! | - | #VALUE! | - | #VALUE! | #VALUE! | - | #VALUE! | - | #VALUE! | #VALUE! | - | #VALUE!
2020-02-14 05:00 | 5 | 6 | 3600 | 100% | - | #VALUE! | #VALUE! | - | #VALUE! | - | #VALUE! | #VALUE! | - | #VALUE! | - | #VALUE! | #VALUE! | - | #VALUE! | - | #VALUE! | #VALUE! | - | #VALUE! | - | #VALUE! | #VALUE! | - | #VALUE! | - | #VALUE! | #VALUE! | - | #VALUE! | - | #VALUE! | #VALUE! | - | #VALUE! | - | #VALUE! | #VALUE! | - | #VALUE!
2020-02-14 06:00 | 6 | 6 | 0 | 0% | - | #VALUE! | #VALUE! | - | #VALUE! | - | #VALUE! | #VALUE! | - | #VALUE! | - | #VALUE! | #VALUE! | - | #VALUE! | - | #VALUE! | #VALUE! | - | #VALUE! | - | #VALUE! | #VALUE! | - | #VALUE! | - | #VALUE! | #VALUE! | - | #VALUE! | - | #VALUE! | #VALUE! | - | #VALUE! | - | #VALUE! | #VALUE! | - | #VALUE!
2020-02-14 07:00 | 7 | 6 | 0 | 0% | - | #VALUE! | #VALUE! | - | #VALUE! | - | #VALUE! | #VALUE! | - | #VALUE! | - | #VALUE! | #VALUE! | - | #VALUE! | - | #VALUE! | #VALUE! | - | #VALUE! | - | #VALUE! | #VALUE! | - | #VALUE! | - | #VALUE! | #VALUE! | - | #VALUE! | - | #VALUE! | #VALUE! | - | #VALUE! | - | #VALUE! | #VALUE! | - | #VALUE!
2020-02-14 08:00 | 8 | 6 | 0 | 0% | - | #VALUE! | #VALUE! | - | #VALUE! | - | #VALUE! | #VALUE! | - | #VALUE! | - | #VALUE! | #VALUE! | - | #VALUE! | - | #VALUE! | #VALUE! | - | #VALUE! | - | #VALUE! | #VALUE! | - | #VALUE! | - | #VALUE! | #VALUE! | - | #VALUE! | - | #VALUE! | #VALUE! | - | #VALUE! | - | #VALUE! | #VALUE! | - | #VALUE!
2020-02-14 09:00 | 9 | 6 | 0 | 0% | - | #VALUE! | #VALUE! | - | #VALUE! | - | #VALUE! | #VALUE! | - | #VALUE! | - | #VALUE! | #VALUE! | - | #VALUE! | - | #VALUE! | #VALUE! | - | #VALUE! | - | #VALUE! | #VALUE! | - | #VALUE! | - | #VALUE! | #VALUE! | - | #VALUE! | - | #VALUE! | #VALUE! | - | #VALUE! | - | #VALUE! | #VALUE! | - | #VALUE!
2020-02-14 10:00 | 10 | 6 | 0 | 0% | - | #VALUE! | #VALUE! | - | #VALUE! | - | #VALUE! | #VALUE! | - | #VALUE! | - | #VALUE! | #VALUE! | - | #VALUE! | - | #VALUE! | #VALUE! | - | #VALUE! | - | #VALUE! | #VALUE! | - | #VALUE! | - | #VALUE! | #VALUE! | - | #VALUE! | - | #VALUE! | #VALUE! | - | #VALUE! | - | #VALUE! | #VALUE! | - | #VALUE!
2020-02-14 11:00 | 11 | 6 | 0 | 0% | - | #VALUE! | #VALUE! | - | #VALUE! | - | #VALUE! | #VALUE! | - | #VALUE! | - | #VALUE! | #VALUE! | - | #VALUE! | - | #VALUE! | #VALUE! | - | #VALUE! | - | #VALUE! | #VALUE! | - | #VALUE! | - | #VALUE! | #VALUE! | - | #VALUE! | - | #VALUE! | #VALUE! | - | #VALUE! | - | #VALUE! | #VALUE! | - | #VALUE!
2020-02-14 12:00 | 12 | 6 | 0 | 0% | - | #VALUE! | #VALUE! | - | #VALUE! | - | #VALUE! | #VALUE! | - | #VALUE! | - | #VALUE! | #VALUE! | - | #VALUE! | - | #VALUE! | #VALUE! | - | #VALUE! | - | #VALUE! | #VALUE! | - | #VALUE! | - | #VALUE! | #VALUE! | - | #VALUE! | - | #VALUE! | #VALUE! | - | #VALUE! | - | #VALUE! | #VALUE! | - | #VALUE!
2020-02-14 13:00 | 13 | 6 | 0 | 0% | - | #VALUE! | #VALUE! | - | #VALUE! | - | #VALUE! | #VALUE! | - | #VALUE! | - | #VALUE! | #VALUE! | - | #VALUE! | - | #VALUE! | #VALUE! | - | #VALUE! | - | #VALUE! | #VALUE! | - | #VALUE! | - | #VALUE! | #VALUE! | - | #VALUE! | - | #VALUE! | #VALUE! | - | #VALUE! | - | #VALUE! | #VALUE! | - | #VALUE!
2020-02-14 14:00 | 14 | 6 | 0 | 0% | - | #VALUE! | #VALUE! | - | #VALUE! | - | #VALUE! | #VALUE! | - | #VALUE! | - | #VALUE! | #VALUE! | - | #VALUE! | - | #VALUE! | #VALUE! | - | #VALUE! | - | #VALUE! | #VALUE! | - | #VALUE! | - | #VALUE! | #VALUE! | - | #VALUE! | - | #VALUE! | #VALUE! | - | #VALUE! | - | #VALUE! | #VALUE! | - | #VALUE!
2020-02-14 15:00 | 15 | 6 | 0 | 0% | - | #VALUE! | #VALUE! | - | #VALUE! | - | #VALUE! | #VALUE! | - | #VALUE! | - | #VALUE! | #VALUE! | - | #VALUE! | - | #VALUE! | #VALUE! | - | #VALUE! | - | #VALUE! | #VALUE! | - | #VALUE! | - | #VALUE! | #VALUE! | - | #VALUE! | - | #VALUE! | #VALUE! | - | #VALUE! | - | #VALUE! | #VALUE! | - | #VALUE!
2020-02-14 16:00 | 16 | 6 | 0 | 0% | - | #VALUE! | #VALUE! | - | #VALUE! | - | #VALUE! | #VALUE! | - | #VALUE! | - | #VALUE! | #VALUE! | - | #VALUE! | - | #VALUE! | #VALUE! | - | #VALUE! | - | #VALUE! | #VALUE! | - | #VALUE! | - | #VALUE! | #VALUE! | - | #VALUE! | - | #VALUE! | #VALUE! | - | #VALUE! | - | #VALUE! | #VALUE! | - | #VALUE!
2020-02-14 17:00 | 17 | 6 | 0 | 0% | - | #VALUE! | #VALUE! | - | #VALUE! | - | #VALUE! | #VALUE! | - | #VALUE! | - | #VALUE! | #VALUE! | - | #VALUE! | - | #VALUE! | #VALUE! | - | #VALUE! | - | #VALUE! | #VALUE! | - | #VALUE! | - | #VALUE! | #VALUE! | - | #VALUE! | - | #VALUE! | #VALUE! | - | #VALUE! | - | #VALUE! | #VALUE! | - | #VALUE!
2020-02-14 18:00 | 18 | 6 | 0 | 0% | - | #VALUE! | #VALUE! | - | #VALUE! | - | #VALUE! | #VALUE! | - | #VALUE! | - | #VALUE! | #VALUE! | - | #VALUE! | - | #VALUE! | #VALUE! | - | #VALUE! | - | #VALUE! | #VALUE! | - | #VALUE! | - | #VALUE! | #VALUE! | - | #VALUE! | - | #VALUE! | #VALUE! | - | #VALUE! | - | #VALUE! | #VALUE! | - | #VALUE!
2020-02-14 19:00 | 19 | 6 | 0 | 0% | - | #VALUE! | #VALUE! | - | #VALUE! | - | #VALUE! | #VALUE! | - | #VALUE! | - | #VALUE! | #VALUE! | - | #VALUE! | - | #VALUE! | #VALUE! | - | #VALUE! | - | #VALUE! | #VALUE! | - | #VALUE! | - | #VALUE! | #VALUE! | - | #VALUE! | - | #VALUE! | #VALUE! | - | #VALUE! | - | #VALUE! | #VALUE! | - | #VALUE!
2020-02-14 20:00 | 20 | 6 | 0 | 0% | - | #VALUE! | #VALUE! | - | #VALUE! | - | #VALUE! | #VALUE! | - | #VALUE! | - | #VALUE! | #VALUE! | - | #VALUE! | - | #VALUE! | #VALUE! | - | #VALUE! | - | #VALUE! | #VALUE! | - | #VALUE! | - | #VALUE! | #VALUE! | - | #VALUE! | - | #VALUE! | #VALUE! | - | #VALUE! | - | #VALUE! | #VALUE! | - | #VALUE!
2020-02-14 21:00 | 21 | 6 | 0 | 0% | - | #VALUE! | #VALUE! | - | #VALUE! | - | #VALUE! | #VALUE! | - | #VALUE! | - | #VALUE! | #VALUE! | - | #VALUE! | - | #VALUE! | #VALUE! | - | #VALUE! | - | #VALUE! | #VALUE! | - | #VALUE! | - | #VALUE! | #VALUE! | - | #VALUE! | - | #VALUE! | #VALUE! | - | #VALUE! | - | #VALUE! | #VALUE! | - | #VALUE!
2020-02-14 22:00 | 22 | 6 | 3600 | 100% | - | #VALUE! | #VALUE! | - | #VALUE! | - | #VALUE! | #VALUE! | - | #VALUE! | - | #VALUE! | #VALUE! | - | #VALUE! | - | #VALUE! | #VALUE! | - | #VALUE! | - | #VALUE! | #VALUE! | - | #VALUE! | - | #VALUE! | #VALUE! | - | #VALUE! | - | #VALUE! | #VALUE! | - | #VALUE! | - | #VALUE! | #VALUE! | - | #VALUE!
2020-02-14 23:00 | 23 | 6 | 3600 | 100% | - | #VALUE! | #VALUE! | - | #VALUE! | - | #VALUE! | #VALUE! | - | #VALUE! | - | #VALUE! | #VALUE! | - | #VALUE! | - | #VALUE! | #VALUE! | - | #VALUE! | - | #VALUE! | #VALUE! | - | #VALUE! | - | #VALUE! | #VALUE! | - | #VALUE! | - | #VALUE! | #VALUE! | - | #VALUE! | - | #VALUE! | #VALUE! | - | #VALUE!
2020-02-15 | 0 | 7 | 3600 | 100% | - | #VALUE! | #VALUE! | - | #VALUE! | - | #VALUE! | #VALUE! | - | #VALUE! | - | #VALUE! | #VALUE! | - | #VALUE! | - | #VALUE! | #VALUE! | - | #VALUE! | - | #VALUE! | #VALUE! | - | #VALUE! | - | #VALUE! | #VALUE! | - | #VALUE! | - | #VALUE! | #VALUE! | - | #VALUE! | - | #VALUE! | #VALUE! | - | #VALUE!
2020-02-15 01:00 | 1 | 7 | 3600 | 100% | - | #VALUE! | #VALUE! | - | #VALUE! | - | #VALUE! | #VALUE! | - | #VALUE! | - | #VALUE! | #VALUE! | - | #VALUE! | - | #VALUE! | #VALUE! | - | #VALUE! | - | #VALUE! | #VALUE! | - | #VALUE! | - | #VALUE! | #VALUE! | - | #VALUE! | - | #VALUE! | #VALUE! | - | #VALUE! | - | #VALUE! | #VALUE! | - | #VALUE!
2020-02-15 02:00 | 2 | 7 | 3600 | 100% | - | #VALUE! | #VALUE! | - | #VALUE! | - | #VALUE! | #VALUE! | - | #VALUE! | - | #VALUE! | #VALUE! | - | #VALUE! | - | #VALUE! | #VALUE! | - | #VALUE! | - | #VALUE! | #VALUE! | - | #VALUE! | - | #VALUE! | #VALUE! | - | #VALUE! | - | #VALUE! | #VALUE! | - | #VALUE! | - | #VALUE! | #VALUE! | - | #VALUE!
2020-02-15 03:00 | 3 | 7 | 3600 | 100% | - | #VALUE! | #VALUE! | - | #VALUE! | - | #VALUE! | #VALUE! | - | #VALUE! | - | #VALUE! | #VALUE! | - | #VALUE! | - | #VALUE! | #VALUE! | - | #VALUE! | - | #VALUE! | #VALUE! | - | #VALUE! | - | #VALUE! | #VALUE! | - | #VALUE! | - | #VALUE! | #VALUE! | - | #VALUE! | - | #VALUE! | #VALUE! | - | #VALUE!
2020-02-15 04:00 | 4 | 7 | 3600 | 100% | - | #VALUE! | #VALUE! | - | #VALUE! | - | #VALUE! | #VALUE! | - | #VALUE! | - | #VALUE! | #VALUE! | - | #VALUE! | - | #VALUE! | #VALUE! | - | #VALUE! | - | #VALUE! | #VALUE! | - | #VALUE! | - | #VALUE! | #VALUE! | - | #VALUE! | - | #VALUE! | #VALUE! | - | #VALUE! | - | #VALUE! | #VALUE! | - | #VALUE!
2020-02-15 05:00 | 5 | 7 | 3600 | 100% | - | #VALUE! | #VALUE! | - | #VALUE! | - | #VALUE! | #VALUE! | - | #VALUE! | - | #VALUE! | #VALUE! | - | #VALUE! | - | #VALUE! | #VALUE! | - | #VALUE! | - | #VALUE! | #VALUE! | - | #VALUE! | - | #VALUE! | #VALUE! | - | #VALUE! | - | #VALUE! | #VALUE! | - | #VALUE! | - | #VALUE! | #VALUE! | - | #VALUE!
2020-02-15 06:00 | 6 | 7 | 0 | 0% | - | #VALUE! | #VALUE! | - | #VALUE! | - | #VALUE! | #VALUE! | - | #VALUE! | - | #VALUE! | #VALUE! | - | #VALUE! | - | #VALUE! | #VALUE! | - | #VALUE! | - | #VALUE! | #VALUE! | - | #VALUE! | - | #VALUE! | #VALUE! | - | #VALUE! | - | #VALUE! | #VALUE! | - | #VALUE! | - | #VALUE! | #VALUE! | - | #VALUE!
2020-02-15 07:00 | 7 | 7 | 0 | 0% | - | #VALUE! | #VALUE! | - | #VALUE! | - | #VALUE! | #VALUE! | - | #VALUE! | - | #VALUE! | #VALUE! | - | #VALUE! | - | #VALUE! | #VALUE! | - | #VALUE! | - | #VALUE! | #VALUE! | - | #VALUE! | - | #VALUE! | #VALUE! | - | #VALUE! | - | #VALUE! | #VALUE! | - | #VALUE! | - | #VALUE! | #VALUE! | - | #VALUE!
2020-02-15 08:00 | 8 | 7 | 0 | 0% | - | #VALUE! | #VALUE! | - | #VALUE! | - | #VALUE! | #VALUE! | - | #VALUE! | - | #VALUE! | #VALUE! | - | #VALUE! | - | #VALUE! | #VALUE! | - | #VALUE! | - | #VALUE! | #VALUE! | - | #VALUE! | - | #VALUE! | #VALUE! | - | #VALUE! | - | #VALUE! | #VALUE! | - | #VALUE! | - | #VALUE! | #VALUE! | - | #VALUE!
2020-02-15 09:00 | 9 | 7 | 0 | 0% | - | #VALUE! | #VALUE! | - | #VALUE! | - | #VALUE! | #VALUE! | - | #VALUE! | - | #VALUE! | #VALUE! | - | #VALUE! | - | #VALUE! | #VALUE! | - | #VALUE! | - | #VALUE! | #VALUE! | - | #VALUE! | - | #VALUE! | #VALUE! | - | #VALUE! | - | #VALUE! | #VALUE! | - | #VALUE! | - | #VALUE! | #VALUE! | - | #VALUE!
2020-02-15 10:00 | 10 | 7 | 0 | 0% | - | #VALUE! | #VALUE! | - | #VALUE! | - | #VALUE! | #VALUE! | - | #VALUE! | - | #VALUE! | #VALUE! | - | #VALUE! | - | #VALUE! | #VALUE! | - | #VALUE! | - | #VALUE! | #VALUE! | - | #VALUE! | - | #VALUE! | #VALUE! | - | #VALUE! | - | #VALUE! | #VALUE! | - | #VALUE! | - | #VALUE! | #VALUE! | - | #VALUE!
2020-02-15 11:00 | 11 | 7 | 0 | 0% | - | #VALUE! | #VALUE! | - | #VALUE! | - | #VALUE! | #VALUE! | - | #VALUE! | - | #VALUE! | #VALUE! | - | #VALUE! | - | #VALUE! | #VALUE! | - | #VALUE! | - | #VALUE! | #VALUE! | - | #VALUE! | - | #VALUE! | #VALUE! | - | #VALUE! | - | #VALUE! | #VALUE! | - | #VALUE! | - | #VALUE! | #VALUE! | - | #VALUE!
2020-02-15 12:00 | 12 | 7 | 0 | 0% | - | #VALUE! | #VALUE! | - | #VALUE! | - | #VALUE! | #VALUE! | - | #VALUE! | - | #VALUE! | #VALUE! | - | #VALUE! | - | #VALUE! | #VALUE! | - | #VALUE! | - | #VALUE! | #VALUE! | - | #VALUE! | - | #VALUE! | #VALUE! | - | #VALUE! | - | #VALUE! | #VALUE! | - | #VALUE! | - | #VALUE! | #VALUE! | - | #VALUE!
2020-02-15 13:00 | 13 | 7 | 0 | 0% | - | #VALUE! | #VALUE! | - | #VALUE! | - | #VALUE! | #VALUE! | - | #VALUE! | - | #VALUE! | #VALUE! | - | #VALUE! | - | #VALUE! | #VALUE! | - | #VALUE! | - | #VALUE! | #VALUE! | - | #VALUE! | - | #VALUE! | #VALUE! | - | #VALUE! | - | #VALUE! | #VALUE! | - | #VALUE! | - | #VALUE! | #VALUE! | - | #VALUE!
2020-02-15 14:00 | 14 | 7 | 0 | 0% | - | #VALUE! | #VALUE! | - | #VALUE! | - | #VALUE! | #VALUE! | - | #VALUE! | - | #VALUE! | #VALUE! | - | #VALUE! | - | #VALUE! | #VALUE! | - | #VALUE! | - | #VALUE! | #VALUE! | - | #VALUE! | - | #VALUE! | #VALUE! | - | #VALUE! | - | #VALUE! | #VALUE! | - | #VALUE! | - | #VALUE! | #VALUE! | - | #VALUE!
2020-02-15 15:00 | 15 | 7 | 0 | 0% | - | #VALUE! | #VALUE! | - | #VALUE! | - | #VALUE! | #VALUE! | - | #VALUE! | - | #VALUE! | #VALUE! | - | #VALUE! | - | #VALUE! | #VALUE! | - | #VALUE! | - | #VALUE! | #VALUE! | - | #VALUE! | - | #VALUE! | #VALUE! | - | #VALUE! | - | #VALUE! | #VALUE! | - | #VALUE! | - | #VALUE! | #VALUE! | - | #VALUE!
2020-02-15 16:00 | 16 | 7 | 0 | 0% | - | #VALUE! | #VALUE! | - | #VALUE! | - | #VALUE! | #VALUE! | - | #VALUE! | - | #VALUE! | #VALUE! | - | #VALUE! | - | #VALUE! | #VALUE! | - | #VALUE! | - | #VALUE! | #VALUE! | - | #VALUE! | - | #VALUE! | #VALUE! | - | #VALUE! | - | #VALUE! | #VALUE! | - | #VALUE! | - | #VALUE! | #VALUE! | - | #VALUE!
2020-02-15 17:00 | 17 | 7 | 0 | 0% | - | #VALUE! | #VALUE! | - | #VALUE! | - | #VALUE! | #VALUE! | - | #VALUE! | - | #VALUE! | #VALUE! | - | #VALUE! | - | #VALUE! | #VALUE! | - | #VALUE! | - | #VALUE! | #VALUE! | - | #VALUE! | - | #VALUE! | #VALUE! | - | #VALUE! | - | #VALUE! | #VALUE! | - | #VALUE! | - | #VALUE! | #VALUE! | - | #VALUE!
2020-02-15 18:00 | 18 | 7 | 0 | 0% | - | #VALUE! | #VALUE! | - | #VALUE! | - | #VALUE! | #VALUE! | - | #VALUE! | - | #VALUE! | #VALUE! | - | #VALUE! | - | #VALUE! | #VALUE! | - | #VALUE! | - | #VALUE! | #VALUE! | - | #VALUE! | - | #VALUE! | #VALUE! | - | #VALUE! | - | #VALUE! | #VALUE! | - | #VALUE! | - | #VALUE! | #VALUE! | - | #VALUE!
2020-02-15 19:00 | 19 | 7 | 0 | 0% | - | #VALUE! | #VALUE! | - | #VALUE! | - | #VALUE! | #VALUE! | - | #VALUE! | - | #VALUE! | #VALUE! | - | #VALUE! | - | #VALUE! | #VALUE! | - | #VALUE! | - | #VALUE! | #VALUE! | - | #VALUE! | - | #VALUE! | #VALUE! | - | #VALUE! | - | #VALUE! | #VALUE! | - | #VALUE! | - | #VALUE! | #VALUE! | - | #VALUE!
2020-02-15 20:00 | 20 | 7 | 0 | 0% | - | #VALUE! | #VALUE! | - | #VALUE! | - | #VALUE! | #VALUE! | - | #VALUE! | - | #VALUE! | #VALUE! | - | #VALUE! | - | #VALUE! | #VALUE! | - | #VALUE! | - | #VALUE! | #VALUE! | - | #VALUE! | - | #VALUE! | #VALUE! | - | #VALUE! | - | #VALUE! | #VALUE! | - | #VALUE! | - | #VALUE! | #VALUE! | - | #VALUE!
2020-02-15 21:00 | 21 | 7 | 0 | 0% | - | #VALUE! | #VALUE! | - | #VALUE! | - | #VALUE! | #VALUE! | - | #VALUE! | - | #VALUE! | #VALUE! | - | #VALUE! | - | #VALUE! | #VALUE! | - | #VALUE! | - | #VALUE! | #VALUE! | - | #VALUE! | - | #VALUE! | #VALUE! | - | #VALUE! | - | #VALUE! | #VALUE! | - | #VALUE! | - | #VALUE! | #VALUE! | - | #VALUE!
2020-02-15 22:00 | 22 | 7 | 3600 | 100% | - | #VALUE! | #VALUE! | - | #VALUE! | - | #VALUE! | #VALUE! | - | #VALUE! | - | #VALUE! | #VALUE! | - | #VALUE! | - | #VALUE! | #VALUE! | - | #VALUE! | - | #VALUE! | #VALUE! | - | #VALUE! | - | #VALUE! | #VALUE! | - | #VALUE! | - | #VALUE! | #VALUE! | - | #VALUE! | - | #VALUE! | #VALUE! | - | #VALUE!
2020-02-15 23:00 | 23 | 7 | 3600 | 100% | - | #VALUE! | #VALUE! | - | #VALUE! | - | #VALUE! | #VALUE! | - | #VALUE! | - | #VALUE! | #VALUE! | - | #VALUE! | - | #VALUE! | #VALUE! | - | #VALUE! | - | #VALUE! | #VALUE! | - | #VALUE! | - | #VALUE! | #VALUE! | - | #VALUE! | - | #VALUE! | #VALUE! | - | #VALUE! | - | #VALUE! | #VALUE! | - | #VALUE!
2020-02-16 | 0 | 1 | 3600 | 100% | - | #VALUE! | #VALUE! | - | #VALUE! | - | #VALUE! | #VALUE! | - | #VALUE! | - | #VALUE! | #VALUE! | - | #VALUE! | - | #VALUE! | #VALUE! | - | #VALUE! | - | #VALUE! | #VALUE! | - | #VALUE! | - | #VALUE! | #VALUE! | - | #VALUE! | - | #VALUE! | #VALUE! | - | #VALUE! | - | #VALUE! | #VALUE! | - | #VALUE!
2020-02-16 01:00 | 1 | 1 | 3600 | 100% | - | #VALUE! | #VALUE! | - | #VALUE! | - | #VALUE! | #VALUE! | - | #VALUE! | - | #VALUE! | #VALUE! | - | #VALUE! | - | #VALUE! | #VALUE! | - | #VALUE! | - | #VALUE! | #VALUE! | - | #VALUE! | - | #VALUE! | #VALUE! | - | #VALUE! | - | #VALUE! | #VALUE! | - | #VALUE! | - | #VALUE! | #VALUE! | - | #VALUE!
2020-02-16 02:00 | 2 | 1 | 3600 | 100% | - | #VALUE! | #VALUE! | - | #VALUE! | - | #VALUE! | #VALUE! | - | #VALUE! | - | #VALUE! | #VALUE! | - | #VALUE! | - | #VALUE! | #VALUE! | - | #VALUE! | - | #VALUE! | #VALUE! | - | #VALUE! | - | #VALUE! | #VALUE! | - | #VALUE! | - | #VALUE! | #VALUE! | - | #VALUE! | - | #VALUE! | #VALUE! | - | #VALUE!
2020-02-16 03:00 | 3 | 1 | 3600 | 100% | - | #VALUE! | #VALUE! | - | #VALUE! | - | #VALUE! | #VALUE! | - | #VALUE! | - | #VALUE! | #VALUE! | - | #VALUE! | - | #VALUE! | #VALUE! | - | #VALUE! | - | #VALUE! | #VALUE! | - | #VALUE! | - | #VALUE! | #VALUE! | - | #VALUE! | - | #VALUE! | #VALUE! | - | #VALUE! | - | #VALUE! | #VALUE! | - | #VALUE!
2020-02-16 04:00 | 4 | 1 | 3600 | 100% | - | #VALUE! | #VALUE! | - | #VALUE! | - | #VALUE! | #VALUE! | - | #VALUE! | - | #VALUE! | #VALUE! | - | #VALUE! | - | #VALUE! | #VALUE! | - | #VALUE! | - | #VALUE! | #VALUE! | - | #VALUE! | - | #VALUE! | #VALUE! | - | #VALUE! | - | #VALUE! | #VALUE! | - | #VALUE! | - | #VALUE! | #VALUE! | - | #VALUE!
2020-02-16 05:00 | 5 | 1 | 3600 | 100% | - | #VALUE! | #VALUE! | - | #VALUE! | - | #VALUE! | #VALUE! | - | #VALUE! | - | #VALUE! | #VALUE! | - | #VALUE! | - | #VALUE! | #VALUE! | - | #VALUE! | - | #VALUE! | #VALUE! | - | #VALUE! | - | #VALUE! | #VALUE! | - | #VALUE! | - | #VALUE! | #VALUE! | - | #VALUE! | - | #VALUE! | #VALUE! | - | #VALUE!
2020-02-16 06:00 | 6 | 1 | 0 | 0% | - | #VALUE! | #VALUE! | - | #VALUE! | - | #VALUE! | #VALUE! | - | #VALUE! | - | #VALUE! | #VALUE! | - | #VALUE! | - | #VALUE! | #VALUE! | - | #VALUE! | - | #VALUE! | #VALUE! | - | #VALUE! | - | #VALUE! | #VALUE! | - | #VALUE! | - | #VALUE! | #VALUE! | - | #VALUE! | - | #VALUE! | #VALUE! | - | #VALUE!
2020-02-16 07:00 | 7 | 1 | 0 | 0% | - | #VALUE! | #VALUE! | - | #VALUE! | - | #VALUE! | #VALUE! | - | #VALUE! | - | #VALUE! | #VALUE! | - | #VALUE! | - | #VALUE! | #VALUE! | - | #VALUE! | - | #VALUE! | #VALUE! | - | #VALUE! | - | #VALUE! | #VALUE! | - | #VALUE! | - | #VALUE! | #VALUE! | - | #VALUE! | - | #VALUE! | #VALUE! | - | #VALUE!
2020-02-16 08:00 | 8 | 1 | 0 | 0% | - | #VALUE! | #VALUE! | - | #VALUE! | - | #VALUE! | #VALUE! | - | #VALUE! | - | #VALUE! | #VALUE! | - | #VALUE! | - | #VALUE! | #VALUE! | - | #VALUE! | - | #VALUE! | #VALUE! | - | #VALUE! | - | #VALUE! | #VALUE! | - | #VALUE! | - | #VALUE! | #VALUE! | - | #VALUE! | - | #VALUE! | #VALUE! | - | #VALUE!
2020-02-16 09:00 | 9 | 1 | 0 | 0% | - | #VALUE! | #VALUE! | - | #VALUE! | - | #VALUE! | #VALUE! | - | #VALUE! | - | #VALUE! | #VALUE! | - | #VALUE! | - | #VALUE! | #VALUE! | - | #VALUE! | - | #VALUE! | #VALUE! | - | #VALUE! | - | #VALUE! | #VALUE! | - | #VALUE! | - | #VALUE! | #VALUE! | - | #VALUE! | - | #VALUE! | #VALUE! | - | #VALUE!
2020-02-16 10:00 | 10 | 1 | 0 | 0% | - | #VALUE! | #VALUE! | - | #VALUE! | - | #VALUE! | #VALUE! | - | #VALUE! | - | #VALUE! | #VALUE! | - | #VALUE! | - | #VALUE! | #VALUE! | - | #VALUE! | - | #VALUE! | #VALUE! | - | #VALUE! | - | #VALUE! | #VALUE! | - | #VALUE! | - | #VALUE! | #VALUE! | - | #VALUE! | - | #VALUE! | #VALUE! | - | #VALUE!
2020-02-16 11:00 | 11 | 1 | 0 | 0% | - | #VALUE! | #VALUE! | - | #VALUE! | - | #VALUE! | #VALUE! | - | #VALUE! | - | #VALUE! | #VALUE! | - | #VALUE! | - | #VALUE! | #VALUE! | - | #VALUE! | - | #VALUE! | #VALUE! | - | #VALUE! | - | #VALUE! | #VALUE! | - | #VALUE! | - | #VALUE! | #VALUE! | - | #VALUE! | - | #VALUE! | #VALUE! | - | #VALUE!
2020-02-16 12:00 | 12 | 1 | 0 | 0% | - | #VALUE! | #VALUE! | - | #VALUE! | - | #VALUE! | #VALUE! | - | #VALUE! | - | #VALUE! | #VALUE! | - | #VALUE! | - | #VALUE! | #VALUE! | - | #VALUE! | - | #VALUE! | #VALUE! | - | #VALUE! | - | #VALUE! | #VALUE! | - | #VALUE! | - | #VALUE! | #VALUE! | - | #VALUE! | - | #VALUE! | #VALUE! | - | #VALUE!
2020-02-16 13:00 | 13 | 1 | 0 | 0% | - | #VALUE! | #VALUE! | - | #VALUE! | - | #VALUE! | #VALUE! | - | #VALUE! | - | #VALUE! | #VALUE! | - | #VALUE! | - | #VALUE! | #VALUE! | - | #VALUE! | - | #VALUE! | #VALUE! | - | #VALUE! | - | #VALUE! | #VALUE! | - | #VALUE! | - | #VALUE! | #VALUE! | - | #VALUE! | - | #VALUE! | #VALUE! | - | #VALUE!
2020-02-16 14:00 | 14 | 1 | 0 | 0% | - | #VALUE! | #VALUE! | - | #VALUE! | - | #VALUE! | #VALUE! | - | #VALUE! | - | #VALUE! | #VALUE! | - | #VALUE! | - | #VALUE! | #VALUE! | - | #VALUE! | - | #VALUE! | #VALUE! | - | #VALUE! | - | #VALUE! | #VALUE! | - | #VALUE! | - | #VALUE! | #VALUE! | - | #VALUE! | - | #VALUE! | #VALUE! | - | #VALUE!
2020-02-16 15:00 | 15 | 1 | 0 | 0% | - | #VALUE! | #VALUE! | - | #VALUE! | - | #VALUE! | #VALUE! | - | #VALUE! | - | #VALUE! | #VALUE! | - | #VALUE! | - | #VALUE! | #VALUE! | - | #VALUE! | - | #VALUE! | #VALUE! | - | #VALUE! | - | #VALUE! | #VALUE! | - | #VALUE! | - | #VALUE! | #VALUE! | - | #VALUE! | - | #VALUE! | #VALUE! | - | #VALUE!
2020-02-16 16:00 | 16 | 1 | 0 | 0% | - | #VALUE! | #VALUE! | - | #VALUE! | - | #VALUE! | #VALUE! | - | #VALUE! | - | #VALUE! | #VALUE! | - | #VALUE! | - | #VALUE! | #VALUE! | - | #VALUE! | - | #VALUE! | #VALUE! | - | #VALUE! | - | #VALUE! | #VALUE! | - | #VALUE! | - | #VALUE! | #VALUE! | - | #VALUE! | - | #VALUE! | #VALUE! | - | #VALUE!
2020-02-16 17:00 | 17 | 1 | 0 | 0% | - | #VALUE! | #VALUE! | - | #VALUE! | - | #VALUE! | #VALUE! | - | #VALUE! | - | #VALUE! | #VALUE! | - | #VALUE! | - | #VALUE! | #VALUE! | - | #VALUE! | - | #VALUE! | #VALUE! | - | #VALUE! | - | #VALUE! | #VALUE! | - | #VALUE! | - | #VALUE! | #VALUE! | - | #VALUE! | - | #VALUE! | #VALUE! | - | #VALUE!
2020-02-16 18:00 | 18 | 1 | 0 | 0% | - | #VALUE! | #VALUE! | - | #VALUE! | - | #VALUE! | #VALUE! | - | #VALUE! | - | #VALUE! | #VALUE! | - | #VALUE! | - | #VALUE! | #VALUE! | - | #VALUE! | - | #VALUE! | #VALUE! | - | #VALUE! | - | #VALUE! | #VALUE! | - | #VALUE! | - | #VALUE! | #VALUE! | - | #VALUE! | - | #VALUE! | #VALUE! | - | #VALUE!
2020-02-16 19:00 | 19 | 1 | 0 | 0% | - | #VALUE! | #VALUE! | - | #VALUE! | - | #VALUE! | #VALUE! | - | #VALUE! | - | #VALUE! | #VALUE! | - | #VALUE! | - | #VALUE! | #VALUE! | - | #VALUE! | - | #VALUE! | #VALUE! | - | #VALUE! | - | #VALUE! | #VALUE! | - | #VALUE! | - | #VALUE! | #VALUE! | - | #VALUE! | - | #VALUE! | #VALUE! | - | #VALUE!
2020-02-16 20:00 | 20 | 1 | 0 | 0% | - | #VALUE! | #VALUE! | - | #VALUE! | - | #VALUE! | #VALUE! | - | #VALUE! | - | #VALUE! | #VALUE! | - | #VALUE! | - | #VALUE! | #VALUE! | - | #VALUE! | - | #VALUE! | #VALUE! | - | #VALUE! | - | #VALUE! | #VALUE! | - | #VALUE! | - | #VALUE! | #VALUE! | - | #VALUE! | - | #VALUE! | #VALUE! | - | #VALUE!
2020-02-16 21:00 | 21 | 1 | 0 | 0% | - | #VALUE! | #VALUE! | - | #VALUE! | - | #VALUE! | #VALUE! | - | #VALUE! | - | #VALUE! | #VALUE! | - | #VALUE! | - | #VALUE! | #VALUE! | - | #VALUE! | - | #VALUE! | #VALUE! | - | #VALUE! | - | #VALUE! | #VALUE! | - | #VALUE! | - | #VALUE! | #VALUE! | - | #VALUE! | - | #VALUE! | #VALUE! | - | #VALUE!
2020-02-16 22:00 | 22 | 1 | 3600 | 100% | - | #VALUE! | #VALUE! | - | #VALUE! | - | #VALUE! | #VALUE! | - | #VALUE! | - | #VALUE! | #VALUE! | - | #VALUE! | - | #VALUE! | #VALUE! | - | #VALUE! | - | #VALUE! | #VALUE! | - | #VALUE! | - | #VALUE! | #VALUE! | - | #VALUE! | - | #VALUE! | #VALUE! | - | #VALUE! | - | #VALUE! | #VALUE! | - | #VALUE!
2020-02-16 23:00 | 23 | 1 | 3600 | 100% | - | #VALUE! | #VALUE! | - | #VALUE! | - | #VALUE! | #VALUE! | - | #VALUE! | - | #VALUE! | #VALUE! | - | #VALUE! | - | #VALUE! | #VALUE! | - | #VALUE! | - | #VALUE! | #VALUE! | - | #VALUE! | - | #VALUE! | #VALUE! | - | #VALUE! | - | #VALUE! | #VALUE! | - | #VALUE! | - | #VALUE! | #VALUE! | - | #VALUE!
2020-02-17 | 0 | 2 | 3600 | 100% | - | #VALUE! | #VALUE! | - | #VALUE! | - | #VALUE! | #VALUE! | - | #VALUE! | - | #VALUE! | #VALUE! | - | #VALUE! | - | #VALUE! | #VALUE! | - | #VALUE! | - | #VALUE! | #VALUE! | - | #VALUE! | - | #VALUE! | #VALUE! | - | #VALUE! | - | #VALUE! | #VALUE! | - | #VALUE! | - | #VALUE! | #VALUE! | - | #VALUE!
2020-02-17 01:00 | 1 | 2 | 3600 | 100% | - | #VALUE! | #VALUE! | - | #VALUE! | - | #VALUE! | #VALUE! | - | #VALUE! | - | #VALUE! | #VALUE! | - | #VALUE! | - | #VALUE! | #VALUE! | - | #VALUE! | - | #VALUE! | #VALUE! | - | #VALUE! | - | #VALUE! | #VALUE! | - | #VALUE! | - | #VALUE! | #VALUE! | - | #VALUE! | - | #VALUE! | #VALUE! | - | #VALUE!
2020-02-17 02:00 | 2 | 2 | 3600 | 100% | - | #VALUE! | #VALUE! | - | #VALUE! | - | #VALUE! | #VALUE! | - | #VALUE! | - | #VALUE! | #VALUE! | - | #VALUE! | - | #VALUE! | #VALUE! | - | #VALUE! | - | #VALUE! | #VALUE! | - | #VALUE! | - | #VALUE! | #VALUE! | - | #VALUE! | - | #VALUE! | #VALUE! | - | #VALUE! | - | #VALUE! | #VALUE! | - | #VALUE!
2020-02-17 03:00 | 3 | 2 | 3600 | 100% | - | #VALUE! | #VALUE! | - | #VALUE! | - | #VALUE! | #VALUE! | - | #VALUE! | - | #VALUE! | #VALUE! | - | #VALUE! | - | #VALUE! | #VALUE! | - | #VALUE! | - | #VALUE! | #VALUE! | - | #VALUE! | - | #VALUE! | #VALUE! | - | #VALUE! | - | #VALUE! | #VALUE! | - | #VALUE! | - | #VALUE! | #VALUE! | - | #VALUE!
2020-02-17 04:00 | 4 | 2 | 3600 | 100% | - | #VALUE! | #VALUE! | - | #VALUE! | - | #VALUE! | #VALUE! | - | #VALUE! | - | #VALUE! | #VALUE! | - | #VALUE! | - | #VALUE! | #VALUE! | - | #VALUE! | - | #VALUE! | #VALUE! | - | #VALUE! | - | #VALUE! | #VALUE! | - | #VALUE! | - | #VALUE! | #VALUE! | - | #VALUE! | - | #VALUE! | #VALUE! | - | #VALUE!
2020-02-17 05:00 | 5 | 2 | 3600 | 100% | - | #VALUE! | #VALUE! | - | #VALUE! | - | #VALUE! | #VALUE! | - | #VALUE! | - | #VALUE! | #VALUE! | - | #VALUE! | - | #VALUE! | #VALUE! | - | #VALUE! | - | #VALUE! | #VALUE! | - | #VALUE! | - | #VALUE! | #VALUE! | - | #VALUE! | - | #VALUE! | #VALUE! | - | #VALUE! | - | #VALUE! | #VALUE! | - | #VALUE!
2020-02-17 06:00 | 6 | 2 | 0 | 0% | - | #VALUE! | #VALUE! | - | #VALUE! | - | #VALUE! | #VALUE! | - | #VALUE! | - | #VALUE! | #VALUE! | - | #VALUE! | - | #VALUE! | #VALUE! | - | #VALUE! | - | #VALUE! | #VALUE! | - | #VALUE! | - | #VALUE! | #VALUE! | - | #VALUE! | - | #VALUE! | #VALUE! | - | #VALUE! | - | #VALUE! | #VALUE! | - | #VALUE!
2020-02-17 07:00 | 7 | 2 | 0 | 0% | - | #VALUE! | #VALUE! | - | #VALUE! | - | #VALUE! | #VALUE! | - | #VALUE! | - | #VALUE! | #VALUE! | - | #VALUE! | - | #VALUE! | #VALUE! | - | #VALUE! | - | #VALUE! | #VALUE! | - | #VALUE! | - | #VALUE! | #VALUE! | - | #VALUE! | - | #VALUE! | #VALUE! | - | #VALUE! | - | #VALUE! | #VALUE! | - | #VALUE!
2020-02-17 08:00 | 8 | 2 | 0 | 0% | - | #VALUE! | #VALUE! | - | #VALUE! | - | #VALUE! | #VALUE! | - | #VALUE! | - | #VALUE! | #VALUE! | - | #VALUE! | - | #VALUE! | #VALUE! | - | #VALUE! | - | #VALUE! | #VALUE! | - | #VALUE! | - | #VALUE! | #VALUE! | - | #VALUE! | - | #VALUE! | #VALUE! | - | #VALUE! | - | #VALUE! | #VALUE! | - | #VALUE!
2020-02-17 09:00 | 9 | 2 | 0 | 0% | - | #VALUE! | #VALUE! | - | #VALUE! | - | #VALUE! | #VALUE! | - | #VALUE! | - | #VALUE! | #VALUE! | - | #VALUE! | - | #VALUE! | #VALUE! | - | #VALUE! | - | #VALUE! | #VALUE! | - | #VALUE! | - | #VALUE! | #VALUE! | - | #VALUE! | - | #VALUE! | #VALUE! | - | #VALUE! | - | #VALUE! | #VALUE! | - | #VALUE!
2020-02-17 10:00 | 10 | 2 | 0 | 0% | - | #VALUE! | #VALUE! | - | #VALUE! | - | #VALUE! | #VALUE! | - | #VALUE! | - | #VALUE! | #VALUE! | - | #VALUE! | - | #VALUE! | #VALUE! | - | #VALUE! | - | #VALUE! | #VALUE! | - | #VALUE! | - | #VALUE! | #VALUE! | - | #VALUE! | - | #VALUE! | #VALUE! | - | #VALUE! | - | #VALUE! | #VALUE! | - | #VALUE!
2020-02-17 11:00 | 11 | 2 | 0 | 0% | - | #VALUE! | #VALUE! | - | #VALUE! | - | #VALUE! | #VALUE! | - | #VALUE! | - | #VALUE! | #VALUE! | - | #VALUE! | - | #VALUE! | #VALUE! | - | #VALUE! | - | #VALUE! | #VALUE! | - | #VALUE! | - | #VALUE! | #VALUE! | - | #VALUE! | - | #VALUE! | #VALUE! | - | #VALUE! | - | #VALUE! | #VALUE! | - | #VALUE!
2020-02-17 12:00 | 12 | 2 | 0 | 0% | - | #VALUE! | #VALUE! | - | #VALUE! | - | #VALUE! | #VALUE! | - | #VALUE! | - | #VALUE! | #VALUE! | - | #VALUE! | - | #VALUE! | #VALUE! | - | #VALUE! | - | #VALUE! | #VALUE! | - | #VALUE! | - | #VALUE! | #VALUE! | - | #VALUE! | - | #VALUE! | #VALUE! | - | #VALUE! | - | #VALUE! | #VALUE! | - | #VALUE!
2020-02-17 13:00 | 13 | 2 | 0 | 0% | - | #VALUE! | #VALUE! | - | #VALUE! | - | #VALUE! | #VALUE! | - | #VALUE! | - | #VALUE! | #VALUE! | - | #VALUE! | - | #VALUE! | #VALUE! | - | #VALUE! | - | #VALUE! | #VALUE! | - | #VALUE! | - | #VALUE! | #VALUE! | - | #VALUE! | - | #VALUE! | #VALUE! | - | #VALUE! | - | #VALUE! | #VALUE! | - | #VALUE!
2020-02-17 14:00 | 14 | 2 | 0 | 0% | - | #VALUE! | #VALUE! | - | #VALUE! | - | #VALUE! | #VALUE! | - | #VALUE! | - | #VALUE! | #VALUE! | - | #VALUE! | - | #VALUE! | #VALUE! | - | #VALUE! | - | #VALUE! | #VALUE! | - | #VALUE! | - | #VALUE! | #VALUE! | - | #VALUE! | - | #VALUE! | #VALUE! | - | #VALUE! | - | #VALUE! | #VALUE! | - | #VALUE!
2020-02-17 15:00 | 15 | 2 | 0 | 0% | - | #VALUE! | #VALUE! | - | #VALUE! | - | #VALUE! | #VALUE! | - | #VALUE! | - | #VALUE! | #VALUE! | - | #VALUE! | - | #VALUE! | #VALUE! | - | #VALUE! | - | #VALUE! | #VALUE! | - | #VALUE! | - | #VALUE! | #VALUE! | - | #VALUE! | - | #VALUE! | #VALUE! | - | #VALUE! | - | #VALUE! | #VALUE! | - | #VALUE!
2020-02-17 16:00 | 16 | 2 | 0 | 0% | - | #VALUE! | #VALUE! | - | #VALUE! | - | #VALUE! | #VALUE! | - | #VALUE! | - | #VALUE! | #VALUE! | - | #VALUE! | - | #VALUE! | #VALUE! | - | #VALUE! | - | #VALUE! | #VALUE! | - | #VALUE! | - | #VALUE! | #VALUE! | - | #VALUE! | - | #VALUE! | #VALUE! | - | #VALUE! | - | #VALUE! | #VALUE! | - | #VALUE!
2020-02-17 17:00 | 17 | 2 | 0 | 0% | - | #VALUE! | #VALUE! | - | #VALUE! | - | #VALUE! | #VALUE! | - | #VALUE! | - | #VALUE! | #VALUE! | - | #VALUE! | - | #VALUE! | #VALUE! | - | #VALUE! | - | #VALUE! | #VALUE! | - | #VALUE! | - | #VALUE! | #VALUE! | - | #VALUE! | - | #VALUE! | #VALUE! | - | #VALUE! | - | #VALUE! | #VALUE! | - | #VALUE!
2020-02-17 18:00 | 18 | 2 | 0 | 0% | - | #VALUE! | #VALUE! | - | #VALUE! | - | #VALUE! | #VALUE! | - | #VALUE! | - | #VALUE! | #VALUE! | - | #VALUE! | - | #VALUE! | #VALUE! | - | #VALUE! | - | #VALUE! | #VALUE! | - | #VALUE! | - | #VALUE! | #VALUE! | - | #VALUE! | - | #VALUE! | #VALUE! | - | #VALUE! | - | #VALUE! | #VALUE! | - | #VALUE!
2020-02-17 19:00 | 19 | 2 | 0 | 0% | - | #VALUE! | #VALUE! | - | #VALUE! | - | #VALUE! | #VALUE! | - | #VALUE! | - | #VALUE! | #VALUE! | - | #VALUE! | - | #VALUE! | #VALUE! | - | #VALUE! | - | #VALUE! | #VALUE! | - | #VALUE! | - | #VALUE! | #VALUE! | - | #VALUE! | - | #VALUE! | #VALUE! | - | #VALUE! | - | #VALUE! | #VALUE! | - | #VALUE!
2020-02-17 20:00 | 20 | 2 | 0 | 0% | - | #VALUE! | #VALUE! | - | #VALUE! | - | #VALUE! | #VALUE! | - | #VALUE! | - | #VALUE! | #VALUE! | - | #VALUE! | - | #VALUE! | #VALUE! | - | #VALUE! | - | #VALUE! | #VALUE! | - | #VALUE! | - | #VALUE! | #VALUE! | - | #VALUE! | - | #VALUE! | #VALUE! | - | #VALUE! | - | #VALUE! | #VALUE! | - | #VALUE!
2020-02-17 21:00 | 21 | 2 | 0 | 0% | - | #VALUE! | #VALUE! | - | #VALUE! | - | #VALUE! | #VALUE! | - | #VALUE! | - | #VALUE! | #VALUE! | - | #VALUE! | - | #VALUE! | #VALUE! | - | #VALUE! | - | #VALUE! | #VALUE! | - | #VALUE! | - | #VALUE! | #VALUE! | - | #VALUE! | - | #VALUE! | #VALUE! | - | #VALUE! | - | #VALUE! | #VALUE! | - | #VALUE!
2020-02-17 22:00 | 22 | 2 | 3600 | 100% | - | #VALUE! | #VALUE! | - | #VALUE! | - | #VALUE! | #VALUE! | - | #VALUE! | - | #VALUE! | #VALUE! | - | #VALUE! | - | #VALUE! | #VALUE! | - | #VALUE! | - | #VALUE! | #VALUE! | - | #VALUE! | - | #VALUE! | #VALUE! | - | #VALUE! | - | #VALUE! | #VALUE! | - | #VALUE! | - | #VALUE! | #VALUE! | - | #VALUE!
2020-02-17 23:00 | 23 | 2 | 3600 | 100% | - | #VALUE! | #VALUE! | - | #VALUE! | - | #VALUE! | #VALUE! | - | #VALUE! | - | #VALUE! | #VALUE! | - | #VALUE! | - | #VALUE! | #VALUE! | - | #VALUE! | - | #VALUE! | #VALUE! | - | #VALUE! | - | #VALUE! | #VALUE! | - | #VALUE! | - | #VALUE! | #VALUE! | - | #VALUE! | - | #VALUE! | #VALUE! | - | #VALUE!
2020-02-18 | 0 | 3 | 3600 | 100% | - | #VALUE! | #VALUE! | - | #VALUE! | - | #VALUE! | #VALUE! | - | #VALUE! | - | #VALUE! | #VALUE! | - | #VALUE! | - | #VALUE! | #VALUE! | - | #VALUE! | - | #VALUE! | #VALUE! | - | #VALUE! | - | #VALUE! | #VALUE! | - | #VALUE! | - | #VALUE! | #VALUE! | - | #VALUE! | - | #VALUE! | #VALUE! | - | #VALUE!
2020-02-18 01:00 | 1 | 3 | 3600 | 100% | - | #VALUE! | #VALUE! | - | #VALUE! | - | #VALUE! | #VALUE! | - | #VALUE! | - | #VALUE! | #VALUE! | - | #VALUE! | - | #VALUE! | #VALUE! | - | #VALUE! | - | #VALUE! | #VALUE! | - | #VALUE! | - | #VALUE! | #VALUE! | - | #VALUE! | - | #VALUE! | #VALUE! | - | #VALUE! | - | #VALUE! | #VALUE! | - | #VALUE!
2020-02-18 02:00 | 2 | 3 | 3600 | 100% | - | #VALUE! | #VALUE! | - | #VALUE! | - | #VALUE! | #VALUE! | - | #VALUE! | - | #VALUE! | #VALUE! | - | #VALUE! | - | #VALUE! | #VALUE! | - | #VALUE! | - | #VALUE! | #VALUE! | - | #VALUE! | - | #VALUE! | #VALUE! | - | #VALUE! | - | #VALUE! | #VALUE! | - | #VALUE! | - | #VALUE! | #VALUE! | - | #VALUE!
2020-02-18 03:00 | 3 | 3 | 3600 | 100% | - | #VALUE! | #VALUE! | - | #VALUE! | - | #VALUE! | #VALUE! | - | #VALUE! | - | #VALUE! | #VALUE! | - | #VALUE! | - | #VALUE! | #VALUE! | - | #VALUE! | - | #VALUE! | #VALUE! | - | #VALUE! | - | #VALUE! | #VALUE! | - | #VALUE! | - | #VALUE! | #VALUE! | - | #VALUE! | - | #VALUE! | #VALUE! | - | #VALUE!
2020-02-18 04:00 | 4 | 3 | 3600 | 100% | - | #VALUE! | #VALUE! | - | #VALUE! | - | #VALUE! | #VALUE! | - | #VALUE! | - | #VALUE! | #VALUE! | - | #VALUE! | - | #VALUE! | #VALUE! | - | #VALUE! | - | #VALUE! | #VALUE! | - | #VALUE! | - | #VALUE! | #VALUE! | - | #VALUE! | - | #VALUE! | #VALUE! | - | #VALUE! | - | #VALUE! | #VALUE! | - | #VALUE!
2020-02-18 05:00 | 5 | 3 | 3600 | 100% | - | #VALUE! | #VALUE! | - | #VALUE! | - | #VALUE! | #VALUE! | - | #VALUE! | - | #VALUE! | #VALUE! | - | #VALUE! | - | #VALUE! | #VALUE! | - | #VALUE! | - | #VALUE! | #VALUE! | - | #VALUE! | - | #VALUE! | #VALUE! | - | #VALUE! | - | #VALUE! | #VALUE! | - | #VALUE! | - | #VALUE! | #VALUE! | - | #VALUE!
2020-02-18 06:00 | 6 | 3 | 0 | 0% | - | #VALUE! | #VALUE! | - | #VALUE! | - | #VALUE! | #VALUE! | - | #VALUE! | - | #VALUE! | #VALUE! | - | #VALUE! | - | #VALUE! | #VALUE! | - | #VALUE! | - | #VALUE! | #VALUE! | - | #VALUE! | - | #VALUE! | #VALUE! | - | #VALUE! | - | #VALUE! | #VALUE! | - | #VALUE! | - | #VALUE! | #VALUE! | - | #VALUE!
2020-02-18 07:00 | 7 | 3 | 0 | 0% | - | #VALUE! | #VALUE! | - | #VALUE! | - | #VALUE! | #VALUE! | - | #VALUE! | - | #VALUE! | #VALUE! | - | #VALUE! | - | #VALUE! | #VALUE! | - | #VALUE! | - | #VALUE! | #VALUE! | - | #VALUE! | - | #VALUE! | #VALUE! | - | #VALUE! | - | #VALUE! | #VALUE! | - | #VALUE! | - | #VALUE! | #VALUE! | - | #VALUE!
2020-02-18 08:00 | 8 | 3 | 0 | 0% | - | #VALUE! | #VALUE! | - | #VALUE! | - | #VALUE! | #VALUE! | - | #VALUE! | - | #VALUE! | #VALUE! | - | #VALUE! | - | #VALUE! | #VALUE! | - | #VALUE! | - | #VALUE! | #VALUE! | - | #VALUE! | - | #VALUE! | #VALUE! | - | #VALUE! | - | #VALUE! | #VALUE! | - | #VALUE! | - | #VALUE! | #VALUE! | - | #VALUE!
2020-02-18 09:00 | 9 | 3 | 0 | 0% | - | #VALUE! | #VALUE! | - | #VALUE! | - | #VALUE! | #VALUE! | - | #VALUE! | - | #VALUE! | #VALUE! | - | #VALUE! | - | #VALUE! | #VALUE! | - | #VALUE! | - | #VALUE! | #VALUE! | - | #VALUE! | - | #VALUE! | #VALUE! | - | #VALUE! | - | #VALUE! | #VALUE! | - | #VALUE! | - | #VALUE! | #VALUE! | - | #VALUE!
2020-02-18 10:00 | 10 | 3 | 0 | 0% | - | #VALUE! | #VALUE! | - | #VALUE! | - | #VALUE! | #VALUE! | - | #VALUE! | - | #VALUE! | #VALUE! | - | #VALUE! | - | #VALUE! | #VALUE! | - | #VALUE! | - | #VALUE! | #VALUE! | - | #VALUE! | - | #VALUE! | #VALUE! | - | #VALUE! | - | #VALUE! | #VALUE! | - | #VALUE! | - | #VALUE! | #VALUE! | - | #VALUE!
2020-02-18 11:00 | 11 | 3 | 0 | 0% | - | #VALUE! | #VALUE! | - | #VALUE! | - | #VALUE! | #VALUE! | - | #VALUE! | - | #VALUE! | #VALUE! | - | #VALUE! | - | #VALUE! | #VALUE! | - | #VALUE! | - | #VALUE! | #VALUE! | - | #VALUE! | - | #VALUE! | #VALUE! | - | #VALUE! | - | #VALUE! | #VALUE! | - | #VALUE! | - | #VALUE! | #VALUE! | - | #VALUE!
2020-02-18 12:00 | 12 | 3 | 0 | 0% | - | #VALUE! | #VALUE! | - | #VALUE! | - | #VALUE! | #VALUE! | - | #VALUE! | - | #VALUE! | #VALUE! | - | #VALUE! | - | #VALUE! | #VALUE! | - | #VALUE! | - | #VALUE! | #VALUE! | - | #VALUE! | - | #VALUE! | #VALUE! | - | #VALUE! | - | #VALUE! | #VALUE! | - | #VALUE! | - | #VALUE! | #VALUE! | - | #VALUE!
2020-02-18 13:00 | 13 | 3 | 0 | 0% | - | #VALUE! | #VALUE! | - | #VALUE! | - | #VALUE! | #VALUE! | - | #VALUE! | - | #VALUE! | #VALUE! | - | #VALUE! | - | #VALUE! | #VALUE! | - | #VALUE! | - | #VALUE! | #VALUE! | - | #VALUE! | - | #VALUE! | #VALUE! | - | #VALUE! | - | #VALUE! | #VALUE! | - | #VALUE! | - | #VALUE! | #VALUE! | - | #VALUE!
2020-02-18 14:00 | 14 | 3 | 0 | 0% | - | #VALUE! | #VALUE! | - | #VALUE! | - | #VALUE! | #VALUE! | - | #VALUE! | - | #VALUE! | #VALUE! | - | #VALUE! | - | #VALUE! | #VALUE! | - | #VALUE! | - | #VALUE! | #VALUE! | - | #VALUE! | - | #VALUE! | #VALUE! | - | #VALUE! | - | #VALUE! | #VALUE! | - | #VALUE! | - | #VALUE! | #VALUE! | - | #VALUE!
2020-02-18 15:00 | 15 | 3 | 0 | 0% | - | #VALUE! | #VALUE! | - | #VALUE! | - | #VALUE! | #VALUE! | - | #VALUE! | - | #VALUE! | #VALUE! | - | #VALUE! | - | #VALUE! | #VALUE! | - | #VALUE! | - | #VALUE! | #VALUE! | - | #VALUE! | - | #VALUE! | #VALUE! | - | #VALUE! | - | #VALUE! | #VALUE! | - | #VALUE! | - | #VALUE! | #VALUE! | - | #VALUE!
2020-02-18 16:00 | 16 | 3 | 0 | 0% | - | #VALUE! | #VALUE! | - | #VALUE! | - | #VALUE! | #VALUE! | - | #VALUE! | - | #VALUE! | #VALUE! | - | #VALUE! | - | #VALUE! | #VALUE! | - | #VALUE! | - | #VALUE! | #VALUE! | - | #VALUE! | - | #VALUE! | #VALUE! | - | #VALUE! | - | #VALUE! | #VALUE! | - | #VALUE! | - | #VALUE! | #VALUE! | - | #VALUE!
2020-02-18 17:00 | 17 | 3 | 0 | 0% | - | #VALUE! | #VALUE! | - | #VALUE! | - | #VALUE! | #VALUE! | - | #VALUE! | - | #VALUE! | #VALUE! | - | #VALUE! | - | #VALUE! | #VALUE! | - | #VALUE! | - | #VALUE! | #VALUE! | - | #VALUE! | - | #VALUE! | #VALUE! | - | #VALUE! | - | #VALUE! | #VALUE! | - | #VALUE! | - | #VALUE! | #VALUE! | - | #VALUE!
2020-02-18 18:00 | 18 | 3 | 0 | 0% | - | #VALUE! | #VALUE! | - | #VALUE! | - | #VALUE! | #VALUE! | - | #VALUE! | - | #VALUE! | #VALUE! | - | #VALUE! | - | #VALUE! | #VALUE! | - | #VALUE! | - | #VALUE! | #VALUE! | - | #VALUE! | - | #VALUE! | #VALUE! | - | #VALUE! | - | #VALUE! | #VALUE! | - | #VALUE! | - | #VALUE! | #VALUE! | - | #VALUE!
2020-02-18 19:00 | 19 | 3 | 0 | 0% | - | #VALUE! | #VALUE! | - | #VALUE! | - | #VALUE! | #VALUE! | - | #VALUE! | - | #VALUE! | #VALUE! | - | #VALUE! | - | #VALUE! | #VALUE! | - | #VALUE! | - | #VALUE! | #VALUE! | - | #VALUE! | - | #VALUE! | #VALUE! | - | #VALUE! | - | #VALUE! | #VALUE! | - | #VALUE! | - | #VALUE! | #VALUE! | - | #VALUE!
2020-02-18 20:00 | 20 | 3 | 0 | 0% | - | #VALUE! | #VALUE! | - | #VALUE! | - | #VALUE! | #VALUE! | - | #VALUE! | - | #VALUE! | #VALUE! | - | #VALUE! | - | #VALUE! | #VALUE! | - | #VALUE! | - | #VALUE! | #VALUE! | - | #VALUE! | - | #VALUE! | #VALUE! | - | #VALUE! | - | #VALUE! | #VALUE! | - | #VALUE! | - | #VALUE! | #VALUE! | - | #VALUE!
2020-02-18 21:00 | 21 | 3 | 0 | 0% | - | #VALUE! | #VALUE! | - | #VALUE! | - | #VALUE! | #VALUE! | - | #VALUE! | - | #VALUE! | #VALUE! | - | #VALUE! | - | #VALUE! | #VALUE! | - | #VALUE! | - | #VALUE! | #VALUE! | - | #VALUE! | - | #VALUE! | #VALUE! | - | #VALUE! | - | #VALUE! | #VALUE! | - | #VALUE! | - | #VALUE! | #VALUE! | - | #VALUE!
2020-02-18 22:00 | 22 | 3 | 3600 | 100% | - | #VALUE! | #VALUE! | - | #VALUE! | - | #VALUE! | #VALUE! | - | #VALUE! | - | #VALUE! | #VALUE! | - | #VALUE! | - | #VALUE! | #VALUE! | - | #VALUE! | - | #VALUE! | #VALUE! | - | #VALUE! | - | #VALUE! | #VALUE! | - | #VALUE! | - | #VALUE! | #VALUE! | - | #VALUE! | - | #VALUE! | #VALUE! | - | #VALUE!
2020-02-18 23:00 | 23 | 3 | 3600 | 100% | - | #VALUE! | #VALUE! | - | #VALUE! | - | #VALUE! | #VALUE! | - | #VALUE! | - | #VALUE! | #VALUE! | - | #VALUE! | - | #VALUE! | #VALUE! | - | #VALUE! | - | #VALUE! | #VALUE! | - | #VALUE! | - | #VALUE! | #VALUE! | - | #VALUE! | - | #VALUE! | #VALUE! | - | #VALUE! | - | #VALUE! | #VALUE! | - | #VALUE!
2020-02-19 | 0 | 4 | 3600 | 100% | - | #VALUE! | #VALUE! | - | #VALUE! | - | #VALUE! | #VALUE! | - | #VALUE! | - | #VALUE! | #VALUE! | - | #VALUE! | - | #VALUE! | #VALUE! | - | #VALUE! | - | #VALUE! | #VALUE! | - | #VALUE! | - | #VALUE! | #VALUE! | - | #VALUE! | - | #VALUE! | #VALUE! | - | #VALUE! | - | #VALUE! | #VALUE! | - | #VALUE!
2020-02-19 01:00 | 1 | 4 | 3600 | 100% | - | #VALUE! | #VALUE! | - | #VALUE! | - | #VALUE! | #VALUE! | - | #VALUE! | - | #VALUE! | #VALUE! | - | #VALUE! | - | #VALUE! | #VALUE! | - | #VALUE! | - | #VALUE! | #VALUE! | - | #VALUE! | - | #VALUE! | #VALUE! | - | #VALUE! | - | #VALUE! | #VALUE! | - | #VALUE! | - | #VALUE! | #VALUE! | - | #VALUE!
2020-02-19 02:00 | 2 | 4 | 3600 | 100% | - | #VALUE! | #VALUE! | - | #VALUE! | - | #VALUE! | #VALUE! | - | #VALUE! | - | #VALUE! | #VALUE! | - | #VALUE! | - | #VALUE! | #VALUE! | - | #VALUE! | - | #VALUE! | #VALUE! | - | #VALUE! | - | #VALUE! | #VALUE! | - | #VALUE! | - | #VALUE! | #VALUE! | - | #VALUE! | - | #VALUE! | #VALUE! | - | #VALUE!
2020-02-19 03:00 | 3 | 4 | 3600 | 100% | - | #VALUE! | #VALUE! | - | #VALUE! | - | #VALUE! | #VALUE! | - | #VALUE! | - | #VALUE! | #VALUE! | - | #VALUE! | - | #VALUE! | #VALUE! | - | #VALUE! | - | #VALUE! | #VALUE! | - | #VALUE! | - | #VALUE! | #VALUE! | - | #VALUE! | - | #VALUE! | #VALUE! | - | #VALUE! | - | #VALUE! | #VALUE! | - | #VALUE!
2020-02-19 04:00 | 4 | 4 | 3600 | 100% | - | #VALUE! | #VALUE! | - | #VALUE! | - | #VALUE! | #VALUE! | - | #VALUE! | - | #VALUE! | #VALUE! | - | #VALUE! | - | #VALUE! | #VALUE! | - | #VALUE! | - | #VALUE! | #VALUE! | - | #VALUE! | - | #VALUE! | #VALUE! | - | #VALUE! | - | #VALUE! | #VALUE! | - | #VALUE! | - | #VALUE! | #VALUE! | - | #VALUE!
2020-02-19 05:00 | 5 | 4 | 3600 | 100% | - | #VALUE! | #VALUE! | - | #VALUE! | - | #VALUE! | #VALUE! | - | #VALUE! | - | #VALUE! | #VALUE! | - | #VALUE! | - | #VALUE! | #VALUE! | - | #VALUE! | - | #VALUE! | #VALUE! | - | #VALUE! | - | #VALUE! | #VALUE! | - | #VALUE! | - | #VALUE! | #VALUE! | - | #VALUE! | - | #VALUE! | #VALUE! | - | #VALUE!
2020-02-19 06:00 | 6 | 4 | 0 | 0% | - | #VALUE! | #VALUE! | - | #VALUE! | - | #VALUE! | #VALUE! | - | #VALUE! | - | #VALUE! | #VALUE! | - | #VALUE! | - | #VALUE! | #VALUE! | - | #VALUE! | - | #VALUE! | #VALUE! | - | #VALUE! | - | #VALUE! | #VALUE! | - | #VALUE! | - | #VALUE! | #VALUE! | - | #VALUE! | - | #VALUE! | #VALUE! | - | #VALUE!
2020-02-19 07:00 | 7 | 4 | 0 | 0% | - | #VALUE! | #VALUE! | - | #VALUE! | - | #VALUE! | #VALUE! | - | #VALUE! | - | #VALUE! | #VALUE! | - | #VALUE! | - | #VALUE! | #VALUE! | - | #VALUE! | - | #VALUE! | #VALUE! | - | #VALUE! | - | #VALUE! | #VALUE! | - | #VALUE! | - | #VALUE! | #VALUE! | - | #VALUE! | - | #VALUE! | #VALUE! | - | #VALUE!
2020-02-19 08:00 | 8 | 4 | 0 | 0% | - | #VALUE! | #VALUE! | - | #VALUE! | - | #VALUE! | #VALUE! | - | #VALUE! | - | #VALUE! | #VALUE! | - | #VALUE! | - | #VALUE! | #VALUE! | - | #VALUE! | - | #VALUE! | #VALUE! | - | #VALUE! | - | #VALUE! | #VALUE! | - | #VALUE! | - | #VALUE! | #VALUE! | - | #VALUE! | - | #VALUE! | #VALUE! | - | #VALUE!
2020-02-19 09:00 | 9 | 4 | 0 | 0% | - | #VALUE! | #VALUE! | - | #VALUE! | - | #VALUE! | #VALUE! | - | #VALUE! | - | #VALUE! | #VALUE! | - | #VALUE! | - | #VALUE! | #VALUE! | - | #VALUE! | - | #VALUE! | #VALUE! | - | #VALUE! | - | #VALUE! | #VALUE! | - | #VALUE! | - | #VALUE! | #VALUE! | - | #VALUE! | - | #VALUE! | #VALUE! | - | #VALUE!
2020-02-19 10:00 | 10 | 4 | 0 | 0% | - | #VALUE! | #VALUE! | - | #VALUE! | - | #VALUE! | #VALUE! | - | #VALUE! | - | #VALUE! | #VALUE! | - | #VALUE! | - | #VALUE! | #VALUE! | - | #VALUE! | - | #VALUE! | #VALUE! | - | #VALUE! | - | #VALUE! | #VALUE! | - | #VALUE! | - | #VALUE! | #VALUE! | - | #VALUE! | - | #VALUE! | #VALUE! | - | #VALUE!
2020-02-19 11:00 | 11 | 4 | 0 | 0% | - | #VALUE! | #VALUE! | - | #VALUE! | - | #VALUE! | #VALUE! | - | #VALUE! | - | #VALUE! | #VALUE! | - | #VALUE! | - | #VALUE! | #VALUE! | - | #VALUE! | - | #VALUE! | #VALUE! | - | #VALUE! | - | #VALUE! | #VALUE! | - | #VALUE! | - | #VALUE! | #VALUE! | - | #VALUE! | - | #VALUE! | #VALUE! | - | #VALUE!
2020-02-19 12:00 | 12 | 4 | 0 | 0% | - | #VALUE! | #VALUE! | - | #VALUE! | - | #VALUE! | #VALUE! | - | #VALUE! | - | #VALUE! | #VALUE! | - | #VALUE! | - | #VALUE! | #VALUE! | - | #VALUE! | - | #VALUE! | #VALUE! | - | #VALUE! | - | #VALUE! | #VALUE! | - | #VALUE! | - | #VALUE! | #VALUE! | - | #VALUE! | - | #VALUE! | #VALUE! | - | #VALUE!
2020-02-19 13:00 | 13 | 4 | 0 | 0% | - | #VALUE! | #VALUE! | - | #VALUE! | - | #VALUE! | #VALUE! | - | #VALUE! | - | #VALUE! | #VALUE! | - | #VALUE! | - | #VALUE! | #VALUE! | - | #VALUE! | - | #VALUE! | #VALUE! | - | #VALUE! | - | #VALUE! | #VALUE! | - | #VALUE! | - | #VALUE! | #VALUE! | - | #VALUE! | - | #VALUE! | #VALUE! | - | #VALUE!
2020-02-19 14:00 | 14 | 4 | 0 | 0% | - | #VALUE! | #VALUE! | - | #VALUE! | - | #VALUE! | #VALUE! | - | #VALUE! | - | #VALUE! | #VALUE! | - | #VALUE! | - | #VALUE! | #VALUE! | - | #VALUE! | - | #VALUE! | #VALUE! | - | #VALUE! | - | #VALUE! | #VALUE! | - | #VALUE! | - | #VALUE! | #VALUE! | - | #VALUE! | - | #VALUE! | #VALUE! | - | #VALUE!
2020-02-19 15:00 | 15 | 4 | 0 | 0% | - | #VALUE! | #VALUE! | - | #VALUE! | - | #VALUE! | #VALUE! | - | #VALUE! | - | #VALUE! | #VALUE! | - | #VALUE! | - | #VALUE! | #VALUE! | - | #VALUE! | - | #VALUE! | #VALUE! | - | #VALUE! | - | #VALUE! | #VALUE! | - | #VALUE! | - | #VALUE! | #VALUE! | - | #VALUE! | - | #VALUE! | #VALUE! | - | #VALUE!
2020-02-19 16:00 | 16 | 4 | 0 | 0% | - | #VALUE! | #VALUE! | - | #VALUE! | - | #VALUE! | #VALUE! | - | #VALUE! | - | #VALUE! | #VALUE! | - | #VALUE! | - | #VALUE! | #VALUE! | - | #VALUE! | - | #VALUE! | #VALUE! | - | #VALUE! | - | #VALUE! | #VALUE! | - | #VALUE! | - | #VALUE! | #VALUE! | - | #VALUE! | - | #VALUE! | #VALUE! | - | #VALUE!
2020-02-19 17:00 | 17 | 4 | 0 | 0% | - | #VALUE! | #VALUE! | - | #VALUE! | - | #VALUE! | #VALUE! | - | #VALUE! | - | #VALUE! | #VALUE! | - | #VALUE! | - | #VALUE! | #VALUE! | - | #VALUE! | - | #VALUE! | #VALUE! | - | #VALUE! | - | #VALUE! | #VALUE! | - | #VALUE! | - | #VALUE! | #VALUE! | - | #VALUE! | - | #VALUE! | #VALUE! | - | #VALUE!
2020-02-19 18:00 | 18 | 4 | 0 | 0% | - | #VALUE! | #VALUE! | - | #VALUE! | - | #VALUE! | #VALUE! | - | #VALUE! | - | #VALUE! | #VALUE! | - | #VALUE! | - | #VALUE! | #VALUE! | - | #VALUE! | - | #VALUE! | #VALUE! | - | #VALUE! | - | #VALUE! | #VALUE! | - | #VALUE! | - | #VALUE! | #VALUE! | - | #VALUE! | - | #VALUE! | #VALUE! | - | #VALUE!
2020-02-19 19:00 | 19 | 4 | 0 | 0% | - | #VALUE! | #VALUE! | - | #VALUE! | - | #VALUE! | #VALUE! | - | #VALUE! | - | #VALUE! | #VALUE! | - | #VALUE! | - | #VALUE! | #VALUE! | - | #VALUE! | - | #VALUE! | #VALUE! | - | #VALUE! | - | #VALUE! | #VALUE! | - | #VALUE! | - | #VALUE! | #VALUE! | - | #VALUE! | - | #VALUE! | #VALUE! | - | #VALUE!
2020-02-19 20:00 | 20 | 4 | 0 | 0% | - | #VALUE! | #VALUE! | - | #VALUE! | - | #VALUE! | #VALUE! | - | #VALUE! | - | #VALUE! | #VALUE! | - | #VALUE! | - | #VALUE! | #VALUE! | - | #VALUE! | - | #VALUE! | #VALUE! | - | #VALUE! | - | #VALUE! | #VALUE! | - | #VALUE! | - | #VALUE! | #VALUE! | - | #VALUE! | - | #VALUE! | #VALUE! | - | #VALUE!
2020-02-19 21:00 | 21 | 4 | 0 | 0% | - | #VALUE! | #VALUE! | - | #VALUE! | - | #VALUE! | #VALUE! | - | #VALUE! | - | #VALUE! | #VALUE! | - | #VALUE! | - | #VALUE! | #VALUE! | - | #VALUE! | - | #VALUE! | #VALUE! | - | #VALUE! | - | #VALUE! | #VALUE! | - | #VALUE! | - | #VALUE! | #VALUE! | - | #VALUE! | - | #VALUE! | #VALUE! | - | #VALUE!
2020-02-19 22:00 | 22 | 4 | 3600 | 100% | - | #VALUE! | #VALUE! | - | #VALUE! | - | #VALUE! | #VALUE! | - | #VALUE! | - | #VALUE! | #VALUE! | - | #VALUE! | - | #VALUE! | #VALUE! | - | #VALUE! | - | #VALUE! | #VALUE! | - | #VALUE! | - | #VALUE! | #VALUE! | - | #VALUE! | - | #VALUE! | #VALUE! | - | #VALUE! | - | #VALUE! | #VALUE! | - | #VALUE!
2020-02-19 23:00 | 23 | 4 | 3600 | 100% | - | #VALUE! | #VALUE! | - | #VALUE! | - | #VALUE! | #VALUE! | - | #VALUE! | - | #VALUE! | #VALUE! | - | #VALUE! | - | #VALUE! | #VALUE! | - | #VALUE! | - | #VALUE! | #VALUE! | - | #VALUE! | - | #VALUE! | #VALUE! | - | #VALUE! | - | #VALUE! | #VALUE! | - | #VALUE! | - | #VALUE! | #VALUE! | - | #VALUE!
2020-02-20 | 0 | 5 | 3600 | 100% | - | #VALUE! | #VALUE! | - | #VALUE! | - | #VALUE! | #VALUE! | - | #VALUE! | - | #VALUE! | #VALUE! | - | #VALUE! | - | #VALUE! | #VALUE! | - | #VALUE! | - | #VALUE! | #VALUE! | - | #VALUE! | - | #VALUE! | #VALUE! | - | #VALUE! | - | #VALUE! | #VALUE! | - | #VALUE! | - | #VALUE! | #VALUE! | - | #VALUE!
2020-02-20 01:00 | 1 | 5 | 3600 | 100% | - | #VALUE! | #VALUE! | - | #VALUE! | - | #VALUE! | #VALUE! | - | #VALUE! | - | #VALUE! | #VALUE! | - | #VALUE! | - | #VALUE! | #VALUE! | - | #VALUE! | - | #VALUE! | #VALUE! | - | #VALUE! | - | #VALUE! | #VALUE! | - | #VALUE! | - | #VALUE! | #VALUE! | - | #VALUE! | - | #VALUE! | #VALUE! | - | #VALUE!
2020-02-20 02:00 | 2 | 5 | 3600 | 100% | - | #VALUE! | #VALUE! | - | #VALUE! | - | #VALUE! | #VALUE! | - | #VALUE! | - | #VALUE! | #VALUE! | - | #VALUE! | - | #VALUE! | #VALUE! | - | #VALUE! | - | #VALUE! | #VALUE! | - | #VALUE! | - | #VALUE! | #VALUE! | - | #VALUE! | - | #VALUE! | #VALUE! | - | #VALUE! | - | #VALUE! | #VALUE! | - | #VALUE!
2020-02-20 03:00 | 3 | 5 | 3600 | 100% | - | #VALUE! | #VALUE! | - | #VALUE! | - | #VALUE! | #VALUE! | - | #VALUE! | - | #VALUE! | #VALUE! | - | #VALUE! | - | #VALUE! | #VALUE! | - | #VALUE! | - | #VALUE! | #VALUE! | - | #VALUE! | - | #VALUE! | #VALUE! | - | #VALUE! | - | #VALUE! | #VALUE! | - | #VALUE! | - | #VALUE! | #VALUE! | - | #VALUE!
- | #VALUE! | #VALUE! | 0 | 0% | - | #VALUE! | #VALUE! | - | #VALUE! | - | #VALUE! | #VALUE! | - | #VALUE! | - | #VALUE! | #VALUE! | - | #VALUE! | - | #VALUE! | #VALUE! | - | #VALUE! | - | #VALUE! | #VALUE! | - | #VALUE! | - | #VALUE! | #VALUE! | - | #VALUE! | - | #VALUE! | #VALUE! | - | #VALUE! | - | #VALUE! | #VALUE! | - | #VALUE!
- | #VALUE! | #VALUE! | 0 | 0% | - | #VALUE! | #VALUE! | - | #VALUE! | - | #VALUE! | #VALUE! | - | #VALUE! | - | #VALUE! | #VALUE! | - | #VALUE! | - | #VALUE! | #VALUE! | - | #VALUE! | - | #VALUE! | #VALUE! | - | #VALUE! | - | #VALUE! | #VALUE! | - | #VALUE! | - | #VALUE! | #VALUE! | - | #VALUE! | - | #VALUE! | #VALUE! | - | #VALUE!
- | #VALUE! | #VALUE! | 0 | 0% | - | #VALUE! | #VALUE! | - | #VALUE! | - | #VALUE! | #VALUE! | - | #VALUE! | - | #VALUE! | #VALUE! | - | #VALUE! | - | #VALUE! | #VALUE! | - | #VALUE! | - | #VALUE! | #VALUE! | - | #VALUE! | - | #VALUE! | #VALUE! | - | #VALUE! | - | #VALUE! | #VALUE! | - | #VALUE! | - | #VALUE! | #VALUE! | - | #VALUE!
- | #VALUE! | #VALUE! | 0 | 0% | - | #VALUE! | #VALUE! | - | #VALUE! | - | #VALUE! | #VALUE! | - | #VALUE! | - | #VALUE! | #VALUE! | - | #VALUE! | - | #VALUE! | #VALUE! | - | #VALUE! | - | #VALUE! | #VALUE! | - | #VALUE! | - | #VALUE! | #VALUE! | - | #VALUE! | - | #VALUE! | #VALUE! | - | #VALUE! | - | #VALUE! | #VALUE! | - | #VALUE!
- | #VALUE! | #VALUE! | 0 | 0% | - | #VALUE! | #VALUE! | - | #VALUE! | - | #VALUE! | #VALUE! | - | #VALUE! | - | #VALUE! | #VALUE! | - | #VALUE! | - | #VALUE! | #VALUE! | - | #VALUE! | - | #VALUE! | #VALUE! | - | #VALUE! | - | #VALUE! | #VALUE! | - | #VALUE! | - | #VALUE! | #VALUE! | - | #VALUE! | - | #VALUE! | #VALUE! | - | #VALUE!
- | #VALUE! | #VALUE! | 0 | 0% | - | #VALUE! | #VALUE! | - | #VALUE! | - | #VALUE! | #VALUE! | - | #VALUE! | - | #VALUE! | #VALUE! | - | #VALUE! | - | #VALUE! | #VALUE! | - | #VALUE! | - | #VALUE! | #VALUE! | - | #VALUE! | - | #VALUE! | #VALUE! | - | #VALUE! | - | #VALUE! | #VALUE! | - | #VALUE! | - | #VALUE! | #VALUE! | - | #VALUE!
- | #VALUE! | #VALUE! | 0 | 0% | - | #VALUE! | #VALUE! | - | #VALUE! | - | #VALUE! | #VALUE! | - | #VALUE! | - | #VALUE! | #VALUE! | - | #VALUE! | - | #VALUE! | #VALUE! | - | #VALUE! | - | #VALUE! | #VALUE! | - | #VALUE! | - | #VALUE! | #VALUE! | - | #VALUE! | - | #VALUE! | #VALUE! | - | #VALUE! | - | #VALUE! | #VALUE! | - | #VALUE!
- | #VALUE! | #VALUE! | 0 | 0% | - | #VALUE! | #VALUE! | - | #VALUE! | - | #VALUE! | #VALUE! | - | #VALUE! | - | #VALUE! | #VALUE! | - | #VALUE! | - | #VALUE! | #VALUE! | - | #VALUE! | - | #VALUE! | #VALUE! | - | #VALUE! | - | #VALUE! | #VALUE! | - | #VALUE! | - | #VALUE! | #VALUE! | - | #VALUE! | - | #VALUE! | #VALUE! | - | #VALUE!
- | #VALUE! | #VALUE! | 0 | 0% | - | #VALUE! | #VALUE! | - | #VALUE! | - | #VALUE! | #VALUE! | - | #VALUE! | - | #VALUE! | #VALUE! | - | #VALUE! | - | #VALUE! | #VALUE! | - | #VALUE! | - | #VALUE! | #VALUE! | - | #VALUE! | - | #VALUE! | #VALUE! | - | #VALUE! | - | #VALUE! | #VALUE! | - | #VALUE! | - | #VALUE! | #VALUE! | - | #VALUE!
- | #VALUE! | #VALUE! | 0 | 0% | - | #VALUE! | #VALUE! | - | #VALUE! | - | #VALUE! | #VALUE! | - | #VALUE! | - | #VALUE! | #VALUE! | - | #VALUE! | - | #VALUE! | #VALUE! | - | #VALUE! | - | #VALUE! | #VALUE! | - | #VALUE! | - | #VALUE! | #VALUE! | - | #VALUE! | - | #VALUE! | #VALUE! | - | #VALUE! | - | #VALUE! | #VALUE! | - | #VALUE!
- | #VALUE! | #VALUE! | 0 | 0% | - | #VALUE! | #VALUE! | - | #VALUE! | - | #VALUE! | #VALUE! | - | #VALUE! | - | #VALUE! | #VALUE! | - | #VALUE! | - | #VALUE! | #VALUE! | - | #VALUE! | - | #VALUE! | #VALUE! | - | #VALUE! | - | #VALUE! | #VALUE! | - | #VALUE! | - | #VALUE! | #VALUE! | - | #VALUE! | - | #VALUE! | #VALUE! | - | #VALUE!
- | #VALUE! | #VALUE! | 0 | 0% | - | #VALUE! | #VALUE! | - | #VALUE! | - | #VALUE! | #VALUE! | - | #VALUE! | - | #VALUE! | #VALUE! | - | #VALUE! | - | #VALUE! | #VALUE! | - | #VALUE! | - | #VALUE! | #VALUE! | - | #VALUE! | - | #VALUE! | #VALUE! | - | #VALUE! | - | #VALUE! | #VALUE! | - | #VALUE! | - | #VALUE! | #VALUE! | - | #VALUE!
- | #VALUE! | #VALUE! | 0 | 0% | - | #VALUE! | #VALUE! | - | #VALUE! | - | #VALUE! | #VALUE! | - | #VALUE! | - | #VALUE! | #VALUE! | - | #VALUE! | - | #VALUE! | #VALUE! | - | #VALUE! | - | #VALUE! | #VALUE! | - | #VALUE! | - | #VALUE! | #VALUE! | - | #VALUE! | - | #VALUE! | #VALUE! | - | #VALUE! | - | #VALUE! | #VALUE! | - | #VALUE!
- | #VALUE! | #VALUE! | 0 | 0% | - | #VALUE! | #VALUE! | - | #VALUE! | - | #VALUE! | #VALUE! | - | #VALUE! | - | #VALUE! | #VALUE! | - | #VALUE! | - | #VALUE! | #VALUE! | - | #VALUE! | - | #VALUE! | #VALUE! | - | #VALUE! | - | #VALUE! | #VALUE! | - | #VALUE! | - | #VALUE! | #VALUE! | - | #VALUE! | - | #VALUE! | #VALUE! | - | #VALUE!
- | #VALUE! | #VALUE! | 0 | 0% | - | #VALUE! | #VALUE! | - | #VALUE! | - | #VALUE! | #VALUE! | - | #VALUE! | - | #VALUE! | #VALUE! | - | #VALUE! | - | #VALUE! | #VALUE! | - | #VALUE! | - | #VALUE! | #VALUE! | - | #VALUE! | - | #VALUE! | #VALUE! | - | #VALUE! | - | #VALUE! | #VALUE! | - | #VALUE! | - | #VALUE! | #VALUE! | - | #VALUE!
- | #VALUE! | #VALUE! | 0 | 0% | - | #VALUE! | #VALUE! | - | #VALUE! | - | #VALUE! | #VALUE! | - | #VALUE! | - | #VALUE! | #VALUE! | - | #VALUE! | - | #VALUE! | #VALUE! | - | #VALUE! | - | #VALUE! | #VALUE! | - | #VALUE! | - | #VALUE! | #VALUE! | - | #VALUE! | - | #VALUE! | #VALUE! | - | #VALUE! | - | #VALUE! | #VALUE! | - | #VALUE!
- | #VALUE! | #VALUE! | 0 | 0% | - | #VALUE! | #VALUE! | - | #VALUE! | - | #VALUE! | #VALUE! | - | #VALUE! | - | #VALUE! | #VALUE! | - | #VALUE! | - | #VALUE! | #VALUE! | - | #VALUE! | - | #VALUE! | #VALUE! | - | #VALUE! | - | #VALUE! | #VALUE! | - | #VALUE! | - | #VALUE! | #VALUE! | - | #VALUE! | - | #VALUE! | #VALUE! | - | #VALUE!
- | #VALUE! | #VALUE! | 0 | 0% | - | #VALUE! | #VALUE! | - | #VALUE! | - | #VALUE! | #VALUE! | - | #VALUE! | - | #VALUE! | #VALUE! | - | #VALUE! | - | #VALUE! | #VALUE! | - | #VALUE! | - | #VALUE! | #VALUE! | - | #VALUE! | - | #VALUE! | #VALUE! | - | #VALUE! | - | #VALUE! | #VALUE! | - | #VALUE! | - | #VALUE! | #VALUE! | - | #VALUE!
- | #VALUE! | #VALUE! | 0 | 0% | - | #VALUE! | #VALUE! | - | #VALUE! | - | #VALUE! | #VALUE! | - | #VALUE! | - | #VALUE! | #VALUE! | - | #VALUE! | - | #VALUE! | #VALUE! | - | #VALUE! | - | #VALUE! | #VALUE! | - | #VALUE! | - | #VALUE! | #VALUE! | - | #VALUE! | - | #VALUE! | #VALUE! | - | #VALUE! | - | #VALUE! | #VALUE! | - | #VALUE!
- | #VALUE! | #VALUE! | 0 | 0% | - | #VALUE! | #VALUE! | - | #VALUE! | - | #VALUE! | #VALUE! | - | #VALUE! | - | #VALUE! | #VALUE! | - | #VALUE! | - | #VALUE! | #VALUE! | - | #VALUE! | - | #VALUE! | #VALUE! | - | #VALUE! | - | #VALUE! | #VALUE! | - | #VALUE! | - | #VALUE! | #VALUE! | - | #VALUE! | - | #VALUE! | #VALUE! | - | #VALUE!
- | #VALUE! | #VALUE! | 0 | 0% | - | #VALUE! | #VALUE! | - | #VALUE! | - | #VALUE! | #VALUE! | - | #VALUE! | - | #VALUE! | #VALUE! | - | #VALUE! | - | #VALUE! | #VALUE! | - | #VALUE! | - | #VALUE! | #VALUE! | - | #VALUE! | - | #VALUE! | #VALUE! | - | #VALUE! | - | #VALUE! | #VALUE! | - | #VALUE! | - | #VALUE! | #VALUE! | - | #VALUE!
- | #VALUE! | #VALUE! | 0 | 0% | - | #VALUE! | #VALUE! | - | #VALUE! | - | #VALUE! | #VALUE! | - | #VALUE! | - | #VALUE! | #VALUE! | - | #VALUE! | - | #VALUE! | #VALUE! | - | #VALUE! | - | #VALUE! | #VALUE! | - | #VALUE! | - | #VALUE! | #VALUE! | - | #VALUE! | - | #VALUE! | #VALUE! | - | #VALUE! | - | #VALUE! | #VALUE! | - | #VALUE!
- | #VALUE! | #VALUE! | 0 | 0% | - | #VALUE! | #VALUE! | - | #VALUE! | - | #VALUE! | #VALUE! | - | #VALUE! | - | #VALUE! | #VALUE! | - | #VALUE! | - | #VALUE! | #VALUE! | - | #VALUE! | - | #VALUE! | #VALUE! | - | #VALUE! | - | #VALUE! | #VALUE! | - | #VALUE! | - | #VALUE! | #VALUE! | - | #VALUE! | - | #VALUE! | #VALUE! | - | #VALUE!
- | #VALUE! | #VALUE! | 0 | 0% | - | #VALUE! | #VALUE! | - | #VALUE! | - | #VALUE! | #VALUE! | - | #VALUE! | - | #VALUE! | #VALUE! | - | #VALUE! | - | #VALUE! | #VALUE! | - | #VALUE! | - | #VALUE! | #VALUE! | - | #VALUE! | - | #VALUE! | #VALUE! | - | #VALUE! | - | #VALUE! | #VALUE! | - | #VALUE! | - | #VALUE! | #VALUE! | - | #VALUE!
- | #VALUE! | #VALUE! | 0 | 0% | - | #VALUE! | #VALUE! | - | #VALUE! | - | #VALUE! | #VALUE! | - | #VALUE! | - | #VALUE! | #VALUE! | - | #VALUE! | - | #VALUE! | #VALUE! | - | #VALUE! | - | #VALUE! | #VALUE! | - | #VALUE! | - | #VALUE! | #VALUE! | - | #VALUE! | - | #VALUE! | #VALUE! | - | #VALUE! | - | #VALUE! | #VALUE! | - | #VALUE!
- | #VALUE! | #VALUE! | 0 | 0% | - | #VALUE! | #VALUE! | - | #VALUE! | - | #VALUE! | #VALUE! | - | #VALUE! | - | #VALUE! | #VALUE! | - | #VALUE! | - | #VALUE! | #VALUE! | - | #VALUE! | - | #VALUE! | #VALUE! | - | #VALUE! | - | #VALUE! | #VALUE! | - | #VALUE! | - | #VALUE! | #VALUE! | - | #VALUE! | - | #VALUE! | #VALUE! | - | #VALUE!
- | #VALUE! | #VALUE! | 0 | 0% | - | #VALUE! | #VALUE! | - | #VALUE! | - | #VALUE! | #VALUE! | - | #VALUE! | - | #VALUE! | #VALUE! | - | #VALUE! | - | #VALUE! | #VALUE! | - | #VALUE! | - | #VALUE! | #VALUE! | - | #VALUE! | - | #VALUE! | #VALUE! | - | #VALUE! | - | #VALUE! | #VALUE! | - | #VALUE! | - | #VALUE! | #VALUE! | - | #VALUE!
- | #VALUE! | #VALUE! | 0 | 0% | - | #VALUE! | #VALUE! | - | #VALUE! | - | #VALUE! | #VALUE! | - | #VALUE! | - | #VALUE! | #VALUE! | - | #VALUE! | - | #VALUE! | #VALUE! | - | #VALUE! | - | #VALUE! | #VALUE! | - | #VALUE! | - | #VALUE! | #VALUE! | - | #VALUE! | - | #VALUE! | #VALUE! | - | #VALUE! | - | #VALUE! | #VALUE! | - | #VALUE!
- | #VALUE! | #VALUE! | 0 | 0% | - | #VALUE! | #VALUE! | - | #VALUE! | - | #VALUE! | #VALUE! | - | #VALUE! | - | #VALUE! | #VALUE! | - | #VALUE! | - | #VALUE! | #VALUE! | - | #VALUE! | - | #VALUE! | #VALUE! | - | #VALUE! | - | #VALUE! | #VALUE! | - | #VALUE! | - | #VALUE! | #VALUE! | - | #VALUE! | - | #VALUE! | #VALUE! | - | #VALUE!
- | #VALUE! | #VALUE! | 0 | 0% | - | #VALUE! | #VALUE! | - | #VALUE! | - | #VALUE! | #VALUE! | - | #VALUE! | - | #VALUE! | #VALUE! | - | #VALUE! | - | #VALUE! | #VALUE! | - | #VALUE! | - | #VALUE! | #VALUE! | - | #VALUE! | - | #VALUE! | #VALUE! | - | #VALUE! | - | #VALUE! | #VALUE! | - | #VALUE! | - | #VALUE! | #VALUE! | - | #VALUE!
- | #VALUE! | #VALUE! | 0 | 0% | - | #VALUE! | #VALUE! | - | #VALUE! | - | #VALUE! | #VALUE! | - | #VALUE! | - | #VALUE! | #VALUE! | - | #VALUE! | - | #VALUE! | #VALUE! | - | #VALUE! | - | #VALUE! | #VALUE! | - | #VALUE! | - | #VALUE! | #VALUE! | - | #VALUE! | - | #VALUE! | #VALUE! | - | #VALUE! | - | #VALUE! | #VALUE! | - | #VALUE!
- | #VALUE! | #VALUE! | 0 | 0% | - | #VALUE! | #VALUE! | - | #VALUE! | - | #VALUE! | #VALUE! | - | #VALUE! | - | #VALUE! | #VALUE! | - | #VALUE! | - | #VALUE! | #VALUE! | - | #VALUE! | - | #VALUE! | #VALUE! | - | #VALUE! | - | #VALUE! | #VALUE! | - | #VALUE! | - | #VALUE! | #VALUE! | - | #VALUE! | - | #VALUE! | #VALUE! | - | #VALUE!
- | #VALUE! | #VALUE! | 0 | 0% | - | #VALUE! | #VALUE! | - | #VALUE! | - | #VALUE! | #VALUE! | - | #VALUE! | - | #VALUE! | #VALUE! | - | #VALUE! | - | #VALUE! | #VALUE! | - | #VALUE! | - | #VALUE! | #VALUE! | - | #VALUE! | - | #VALUE! | #VALUE! | - | #VALUE! | - | #VALUE! | #VALUE! | - | #VALUE! | - | #VALUE! | #VALUE! | - | #VALUE!
- | #VALUE! | #VALUE! | 0 | 0% | - | #VALUE! | #VALUE! | - | #VALUE! | - | #VALUE! | #VALUE! | - | #VALUE! | - | #VALUE! | #VALUE! | - | #VALUE! | - | #VALUE! | #VALUE! | - | #VALUE! | - | #VALUE! | #VALUE! | - | #VALUE! | - | #VALUE! | #VALUE! | - | #VALUE! | - | #VALUE! | #VALUE! | - | #VALUE! | - | #VALUE! | #VALUE! | - | #VALUE!
- | #VALUE! | #VALUE! | 0 | 0% | - | #VALUE! | #VALUE! | - | #VALUE! | - | #VALUE! | #VALUE! | - | #VALUE! | - | #VALUE! | #VALUE! | - | #VALUE! | - | #VALUE! | #VALUE! | - | #VALUE! | - | #VALUE! | #VALUE! | - | #VALUE! | - | #VALUE! | #VALUE! | - | #VALUE! | - | #VALUE! | #VALUE! | - | #VALUE! | - | #VALUE! | #VALUE! | - | #VALUE!
- | #VALUE! | #VALUE! | 0 | 0% | - | #VALUE! | #VALUE! | - | #VALUE! | - | #VALUE! | #VALUE! | - | #VALUE! | - | #VALUE! | #VALUE! | - | #VALUE! | - | #VALUE! | #VALUE! | - | #VALUE! | - | #VALUE! | #VALUE! | - | #VALUE! | - | #VALUE! | #VALUE! | - | #VALUE! | - | #VALUE! | #VALUE! | - | #VALUE! | - | #VALUE! | #VALUE! | - | #VALUE!
- | #VALUE! | #VALUE! | 0 | 0% | - | #VALUE! | #VALUE! | - | #VALUE! | - | #VALUE! | #VALUE! | - | #VALUE! | - | #VALUE! | #VALUE! | - | #VALUE! | - | #VALUE! | #VALUE! | - | #VALUE! | - | #VALUE! | #VALUE! | - | #VALUE! | - | #VALUE! | #VALUE! | - | #VALUE! | - | #VALUE! | #VALUE! | - | #VALUE! | - | #VALUE! | #VALUE! | - | #VALUE!
- | #VALUE! | #VALUE! | 0 | 0% | - | #VALUE! | #VALUE! | - | #VALUE! | - | #VALUE! | #VALUE! | - | #VALUE! | - | #VALUE! | #VALUE! | - | #VALUE! | - | #VALUE! | #VALUE! | - | #VALUE! | - | #VALUE! | #VALUE! | - | #VALUE! | - | #VALUE! | #VALUE! | - | #VALUE! | - | #VALUE! | #VALUE! | - | #VALUE! | - | #VALUE! | #VALUE! | - | #VALUE!
- | #VALUE! | #VALUE! | 0 | 0% | - | #VALUE! | #VALUE! | - | #VALUE! | - | #VALUE! | #VALUE! | - | #VALUE! | - | #VALUE! | #VALUE! | - | #VALUE! | - | #VALUE! | #VALUE! | - | #VALUE! | - | #VALUE! | #VALUE! | - | #VALUE! | - | #VALUE! | #VALUE! | - | #VALUE! | - | #VALUE! | #VALUE! | - | #VALUE! | - | #VALUE! | #VALUE! | - | #VALUE!
- | #VALUE! | #VALUE! | 0 | 0% | - | #VALUE! | #VALUE! | - | #VALUE! | - | #VALUE! | #VALUE! | - | #VALUE! | - | #VALUE! | #VALUE! | - | #VALUE! | - | #VALUE! | #VALUE! | - | #VALUE! | - | #VALUE! | #VALUE! | - | #VALUE! | - | #VALUE! | #VALUE! | - | #VALUE! | - | #VALUE! | #VALUE! | - | #VALUE! | - | #VALUE! | #VALUE! | - | #VALUE!
- | #VALUE! | #VALUE! | 0 | 0% | - | #VALUE! | #VALUE! | - | #VALUE! | - | #VALUE! | #VALUE! | - | #VALUE! | - | #VALUE! | #VALUE! | - | #VALUE! | - | #VALUE! | #VALUE! | - | #VALUE! | - | #VALUE! | #VALUE! | - | #VALUE! | - | #VALUE! | #VALUE! | - | #VALUE! | - | #VALUE! | #VALUE! | - | #VALUE! | - | #VALUE! | #VALUE! | - | #VALUE!
- | #VALUE! | #VALUE! | 0 | 0% | - | #VALUE! | #VALUE! | - | #VALUE! | - | #VALUE! | #VALUE! | - | #VALUE! | - | #VALUE! | #VALUE! | - | #VALUE! | - | #VALUE! | #VALUE! | - | #VALUE! | - | #VALUE! | #VALUE! | - | #VALUE! | - | #VALUE! | #VALUE! | - | #VALUE! | - | #VALUE! | #VALUE! | - | #VALUE! | - | #VALUE! | #VALUE! | - | #VALUE!
- | #VALUE! | #VALUE! | 0 | 0% | - | #VALUE! | #VALUE! | - | #VALUE! | - | #VALUE! | #VALUE! | - | #VALUE! | - | #VALUE! | #VALUE! | - | #VALUE! | - | #VALUE! | #VALUE! | - | #VALUE! | - | #VALUE! | #VALUE! | - | #VALUE! | - | #VALUE! | #VALUE! | - | #VALUE! | - | #VALUE! | #VALUE! | - | #VALUE! | - | #VALUE! | #VALUE! | - | #VALUE!
- | #VALUE! | #VALUE! | 0 | 0% | - | #VALUE! | #VALUE! | - | #VALUE! | - | #VALUE! | #VALUE! | - | #VALUE! | - | #VALUE! | #VALUE! | - | #VALUE! | - | #VALUE! | #VALUE! | - | #VALUE! | - | #VALUE! | #VALUE! | - | #VALUE! | - | #VALUE! | #VALUE! | - | #VALUE! | - | #VALUE! | #VALUE! | - | #VALUE! | - | #VALUE! | #VALUE! | - | #VALUE!
- | #VALUE! | #VALUE! | 0 | 0% | - | #VALUE! | #VALUE! | - | #VALUE! | - | #VALUE! | #VALUE! | - | #VALUE! | - | #VALUE! | #VALUE! | - | #VALUE! | - | #VALUE! | #VALUE! | - | #VALUE! | - | #VALUE! | #VALUE! | - | #VALUE! | - | #VALUE! | #VALUE! | - | #VALUE! | - | #VALUE! | #VALUE! | - | #VALUE! | - | #VALUE! | #VALUE! | - | #VALUE!
- | #VALUE! | #VALUE! | 0 | 0% | - | #VALUE! | #VALUE! | - | #VALUE! | - | #VALUE! | #VALUE! | - | #VALUE! | - | #VALUE! | #VALUE! | - | #VALUE! | - | #VALUE! | #VALUE! | - | #VALUE! | - | #VALUE! | #VALUE! | - | #VALUE! | - | #VALUE! | #VALUE! | - | #VALUE! | - | #VALUE! | #VALUE! | - | #VALUE! | - | #VALUE! | #VALUE! | - | #VALUE!
- | #VALUE! | #VALUE! | 0 | 0% | - | #VALUE! | #VALUE! | - | #VALUE! | - | #VALUE! | #VALUE! | - | #VALUE! | - | #VALUE! | #VALUE! | - | #VALUE! | - | #VALUE! | #VALUE! | - | #VALUE! | - | #VALUE! | #VALUE! | - | #VALUE! | - | #VALUE! | #VALUE! | - | #VALUE! | - | #VALUE! | #VALUE! | - | #VALUE! | - | #VALUE! | #VALUE! | - | #VALUE!
- | #VALUE! | #VALUE! | 0 | 0% | - | #VALUE! | #VALUE! | - | #VALUE! | - | #VALUE! | #VALUE! | - | #VALUE! | - | #VALUE! | #VALUE! | - | #VALUE! | - | #VALUE! | #VALUE! | - | #VALUE! | - | #VALUE! | #VALUE! | - | #VALUE! | - | #VALUE! | #VALUE! | - | #VALUE! | - | #VALUE! | #VALUE! | - | #VALUE! | - | #VALUE! | #VALUE! | - | #VALUE!
- | #VALUE! | #VALUE! | 0 | 0% | - | #VALUE! | #VALUE! | - | #VALUE! | - | #VALUE! | #VALUE! | - | #VALUE! | - | #VALUE! | #VALUE! | - | #VALUE! | - | #VALUE! | #VALUE! | - | #VALUE! | - | #VALUE! | #VALUE! | - | #VALUE! | - | #VALUE! | #VALUE! | - | #VALUE! | - | #VALUE! | #VALUE! | - | #VALUE! | - | #VALUE! | #VALUE! | - | #VALUE!
- | #VALUE! | #VALUE! | 0 | 0% | - | #VALUE! | #VALUE! | - | #VALUE! | - | #VALUE! | #VALUE! | - | #VALUE! | - | #VALUE! | #VALUE! | - | #VALUE! | - | #VALUE! | #VALUE! | - | #VALUE! | - | #VALUE! | #VALUE! | - | #VALUE! | - | #VALUE! | #VALUE! | - | #VALUE! | - | #VALUE! | #VALUE! | - | #VALUE! | - | #VALUE! | #VALUE! | - | #VALUE!
- | #VALUE! | #VALUE! | 0 | 0% | - | #VALUE! | #VALUE! | - | #VALUE! | - | #VALUE! | #VALUE! | - | #VALUE! | - | #VALUE! | #VALUE! | - | #VALUE! | - | #VALUE! | #VALUE! | - | #VALUE! | - | #VALUE! | #VALUE! | - | #VALUE! | - | #VALUE! | #VALUE! | - | #VALUE! | - | #VALUE! | #VALUE! | - | #VALUE! | - | #VALUE! | #VALUE! | - | #VALUE!
- | #VALUE! | #VALUE! | 0 | 0% | - | #VALUE! | #VALUE! | - | #VALUE! | - | #VALUE! | #VALUE! | - | #VALUE! | - | #VALUE! | #VALUE! | - | #VALUE! | - | #VALUE! | #VALUE! | - | #VALUE! | - | #VALUE! | #VALUE! | - | #VALUE! | - | #VALUE! | #VALUE! | - | #VALUE! | - | #VALUE! | #VALUE! | - | #VALUE! | - | #VALUE! | #VALUE! | - | #VALUE!
- | #VALUE! | #VALUE! | 0 | 0% | - | #VALUE! | #VALUE! | - | #VALUE! | - | #VALUE! | #VALUE! | - | #VALUE! | - | #VALUE! | #VALUE! | - | #VALUE! | - | #VALUE! | #VALUE! | - | #VALUE! | - | #VALUE! | #VALUE! | - | #VALUE! | - | #VALUE! | #VALUE! | - | #VALUE! | - | #VALUE! | #VALUE! | - | #VALUE! | - | #VALUE! | #VALUE! | - | #VALUE!
- | #VALUE! | #VALUE! | 0 | 0% | - | #VALUE! | #VALUE! | - | #VALUE! | - | #VALUE! | #VALUE! | - | #VALUE! | - | #VALUE! | #VALUE! | - | #VALUE! | - | #VALUE! | #VALUE! | - | #VALUE! | - | #VALUE! | #VALUE! | - | #VALUE! | - | #VALUE! | #VALUE! | - | #VALUE! | - | #VALUE! | #VALUE! | - | #VALUE! | - | #VALUE! | #VALUE! | - | #VALUE!
- | #VALUE! | #VALUE! | 0 | 0% | - | #VALUE! | #VALUE! | - | #VALUE! | - | #VALUE! | #VALUE! | - | #VALUE! | - | #VALUE! | #VALUE! | - | #VALUE! | - | #VALUE! | #VALUE! | - | #VALUE! | - | #VALUE! | #VALUE! | - | #VALUE! | - | #VALUE! | #VALUE! | - | #VALUE! | - | #VALUE! | #VALUE! | - | #VALUE! | - | #VALUE! | #VALUE! | - | #VALUE!
- | #VALUE! | #VALUE! | 0 | 0% | - | #VALUE! | #VALUE! | - | #VALUE! | - | #VALUE! | #VALUE! | - | #VALUE! | - | #VALUE! | #VALUE! | - | #VALUE! | - | #VALUE! | #VALUE! | - | #VALUE! | - | #VALUE! | #VALUE! | - | #VALUE! | - | #VALUE! | #VALUE! | - | #VALUE! | - | #VALUE! | #VALUE! | - | #VALUE! | - | #VALUE! | #VALUE! | - | #VALUE!
- | #VALUE! | #VALUE! | 0 | 0% | - | #VALUE! | #VALUE! | - | #VALUE! | - | #VALUE! | #VALUE! | - | #VALUE! | - | #VALUE! | #VALUE! | - | #VALUE! | - | #VALUE! | #VALUE! | - | #VALUE! | - | #VALUE! | #VALUE! | - | #VALUE! | - | #VALUE! | #VALUE! | - | #VALUE! | - | #VALUE! | #VALUE! | - | #VALUE! | - | #VALUE! | #VALUE! | - | #VALUE!
- | #VALUE! | #VALUE! | 0 | 0% | - | #VALUE! | #VALUE! | - | #VALUE! | - | #VALUE! | #VALUE! | - | #VALUE! | - | #VALUE! | #VALUE! | - | #VALUE! | - | #VALUE! | #VALUE! | - | #VALUE! | - | #VALUE! | #VALUE! | - | #VALUE! | - | #VALUE! | #VALUE! | - | #VALUE! | - | #VALUE! | #VALUE! | - | #VALUE! | - | #VALUE! | #VALUE! | - | #VALUE!
- | #VALUE! | #VALUE! | 0 | 0% | - | #VALUE! | #VALUE! | - | #VALUE! | - | #VALUE! | #VALUE! | - | #VALUE! | - | #VALUE! | #VALUE! | - | #VALUE! | - | #VALUE! | #VALUE! | - | #VALUE! | - | #VALUE! | #VALUE! | - | #VALUE! | - | #VALUE! | #VALUE! | - | #VALUE! | - | #VALUE! | #VALUE! | - | #VALUE! | - | #VALUE! | #VALUE! | - | #VALUE!
- | #VALUE! | #VALUE! | 0 | 0% | - | #VALUE! | #VALUE! | - | #VALUE! | - | #VALUE! | #VALUE! | - | #VALUE! | - | #VALUE! | #VALUE! | - | #VALUE! | - | #VALUE! | #VALUE! | - | #VALUE! | - | #VALUE! | #VALUE! | - | #VALUE! | - | #VALUE! | #VALUE! | - | #VALUE! | - | #VALUE! | #VALUE! | - | #VALUE! | - | #VALUE! | #VALUE! | - | #VALUE!
- | #VALUE! | #VALUE! | 0 | 0% | - | #VALUE! | #VALUE! | - | #VALUE! | - | #VALUE! | #VALUE! | - | #VALUE! | - | #VALUE! | #VALUE! | - | #VALUE! | - | #VALUE! | #VALUE! | - | #VALUE! | - | #VALUE! | #VALUE! | - | #VALUE! | - | #VALUE! | #VALUE! | - | #VALUE! | - | #VALUE! | #VALUE! | - | #VALUE! | - | #VALUE! | #VALUE! | - | #VALUE!
- | #VALUE! | #VALUE! | 0 | 0% | - | #VALUE! | #VALUE! | - | #VALUE! | - | #VALUE! | #VALUE! | - | #VALUE! | - | #VALUE! | #VALUE! | - | #VALUE! | - | #VALUE! | #VALUE! | - | #VALUE! | - | #VALUE! | #VALUE! | - | #VALUE! | - | #VALUE! | #VALUE! | - | #VALUE! | - | #VALUE! | #VALUE! | - | #VALUE! | - | #VALUE! | #VALUE! | - | #VALUE!
- | #VALUE! | #VALUE! | 0 | 0% | - | #VALUE! | #VALUE! | - | #VALUE! | - | #VALUE! | #VALUE! | - | #VALUE! | - | #VALUE! | #VALUE! | - | #VALUE! | - | #VALUE! | #VALUE! | - | #VALUE! | - | #VALUE! | #VALUE! | - | #VALUE! | - | #VALUE! | #VALUE! | - | #VALUE! | - | #VALUE! | #VALUE! | - | #VALUE! | - | #VALUE! | #VALUE! | - | #VALUE!
- | #VALUE! | #VALUE! | 0 | 0% | - | #VALUE! | #VALUE! | - | #VALUE! | - | #VALUE! | #VALUE! | - | #VALUE! | - | #VALUE! | #VALUE! | - | #VALUE! | - | #VALUE! | #VALUE! | - | #VALUE! | - | #VALUE! | #VALUE! | - | #VALUE! | - | #VALUE! | #VALUE! | - | #VALUE! | - | #VALUE! | #VALUE! | - | #VALUE! | - | #VALUE! | #VALUE! | - | #VALUE!
- | #VALUE! | #VALUE! | 0 | 0% | - | #VALUE! | #VALUE! | - | #VALUE! | - | #VALUE! | #VALUE! | - | #VALUE! | - | #VALUE! | #VALUE! | - | #VALUE! | - | #VALUE! | #VALUE! | - | #VALUE! | - | #VALUE! | #VALUE! | - | #VALUE! | - | #VALUE! | #VALUE! | - | #VALUE! | - | #VALUE! | #VALUE! | - | #VALUE! | - | #VALUE! | #VALUE! | - | #VALUE!
- | #VALUE! | #VALUE! | 0 | 0% | - | #VALUE! | #VALUE! | - | #VALUE! | - | #VALUE! | #VALUE! | - | #VALUE! | - | #VALUE! | #VALUE! | - | #VALUE! | - | #VALUE! | #VALUE! | - | #VALUE! | - | #VALUE! | #VALUE! | - | #VALUE! | - | #VALUE! | #VALUE! | - | #VALUE! | - | #VALUE! | #VALUE! | - | #VALUE! | - | #VALUE! | #VALUE! | - | #VALUE!
- | #VALUE! | #VALUE! | 0 | 0% | - | #VALUE! | #VALUE! | - | #VALUE! | - | #VALUE! | #VALUE! | - | #VALUE! | - | #VALUE! | #VALUE! | - | #VALUE! | - | #VALUE! | #VALUE! | - | #VALUE! | - | #VALUE! | #VALUE! | - | #VALUE! | - | #VALUE! | #VALUE! | - | #VALUE! | - | #VALUE! | #VALUE! | - | #VALUE! | - | #VALUE! | #VALUE! | - | #VALUE!
- | #VALUE! | #VALUE! | 0 | 0% | - | #VALUE! | #VALUE! | - | #VALUE! | - | #VALUE! | #VALUE! | - | #VALUE! | - | #VALUE! | #VALUE! | - | #VALUE! | - | #VALUE! | #VALUE! | - | #VALUE! | - | #VALUE! | #VALUE! | - | #VALUE! | - | #VALUE! | #VALUE! | - | #VALUE! | - | #VALUE! | #VALUE! | - | #VALUE! | - | #VALUE! | #VALUE! | - | #VALUE!
- | #VALUE! | #VALUE! | 0 | 0% | - | #VALUE! | #VALUE! | - | #VALUE! | - | #VALUE! | #VALUE! | - | #VALUE! | - | #VALUE! | #VALUE! | - | #VALUE! | - | #VALUE! | #VALUE! | - | #VALUE! | - | #VALUE! | #VALUE! | - | #VALUE! | - | #VALUE! | #VALUE! | - | #VALUE! | - | #VALUE! | #VALUE! | - | #VALUE! | - | #VALUE! | #VALUE! | - | #VALUE!
- | #VALUE! | #VALUE! | 0 | 0% | - | #VALUE! | #VALUE! | - | #VALUE! | - | #VALUE! | #VALUE! | - | #VALUE! | - | #VALUE! | #VALUE! | - | #VALUE! | - | #VALUE! | #VALUE! | - | #VALUE! | - | #VALUE! | #VALUE! | - | #VALUE! | - | #VALUE! | #VALUE! | - | #VALUE! | - | #VALUE! | #VALUE! | - | #VALUE! | - | #VALUE! | #VALUE! | - | #VALUE!
- | #VALUE! | #VALUE! | 0 | 0% | - | #VALUE! | #VALUE! | - | #VALUE! | - | #VALUE! | #VALUE! | - | #VALUE! | - | #VALUE! | #VALUE! | - | #VALUE! | - | #VALUE! | #VALUE! | - | #VALUE! | - | #VALUE! | #VALUE! | - | #VALUE! | - | #VALUE! | #VALUE! | - | #VALUE! | - | #VALUE! | #VALUE! | - | #VALUE! | - | #VALUE! | #VALUE! | - | #VALUE!
- | #VALUE! | #VALUE! | 0 | 0% | - | #VALUE! | #VALUE! | - | #VALUE! | - | #VALUE! | #VALUE! | - | #VALUE! | - | #VALUE! | #VALUE! | - | #VALUE! | - | #VALUE! | #VALUE! | - | #VALUE! | - | #VALUE! | #VALUE! | - | #VALUE! | - | #VALUE! | #VALUE! | - | #VALUE! | - | #VALUE! | #VALUE! | - | #VALUE! | - | #VALUE! | #VALUE! | - | #VALUE!
- | #VALUE! | #VALUE! | 0 | 0% | - | #VALUE! | #VALUE! | - | #VALUE! | - | #VALUE! | #VALUE! | - | #VALUE! | - | #VALUE! | #VALUE! | - | #VALUE! | - | #VALUE! | #VALUE! | - | #VALUE! | - | #VALUE! | #VALUE! | - | #VALUE! | - | #VALUE! | #VALUE! | - | #VALUE! | - | #VALUE! | #VALUE! | - | #VALUE! | - | #VALUE! | #VALUE! | - | #VALUE!
- | #VALUE! | #VALUE! | 0 | 0% | - | #VALUE! | #VALUE! | - | #VALUE! | - | #VALUE! | #VALUE! | - | #VALUE! | - | #VALUE! | #VALUE! | - | #VALUE! | - | #VALUE! | #VALUE! | - | #VALUE! | - | #VALUE! | #VALUE! | - | #VALUE! | - | #VALUE! | #VALUE! | - | #VALUE! | - | #VALUE! | #VALUE! | - | #VALUE! | - | #VALUE! | #VALUE! | - | #VALUE!
- | #VALUE! | #VALUE! | 0 | 0% | - | #VALUE! | #VALUE! | - | #VALUE! | - | #VALUE! | #VALUE! | - | #VALUE! | - | #VALUE! | #VALUE! | - | #VALUE! | - | #VALUE! | #VALUE! | - | #VALUE! | - | #VALUE! | #VALUE! | - | #VALUE! | - | #VALUE! | #VALUE! | - | #VALUE! | - | #VALUE! | #VALUE! | - | #VALUE! | - | #VALUE! | #VALUE! | - | #VALUE!
- | #VALUE! | #VALUE! | 0 | 0% | - | #VALUE! | #VALUE! | - | #VALUE! | - | #VALUE! | #VALUE! | - | #VALUE! | - | #VALUE! | #VALUE! | - | #VALUE! | - | #VALUE! | #VALUE! | - | #VALUE! | - | #VALUE! | #VALUE! | - | #VALUE! | - | #VALUE! | #VALUE! | - | #VALUE! | - | #VALUE! | #VALUE! | - | #VALUE! | - | #VALUE! | #VALUE! | - | #VALUE!
- | #VALUE! | #VALUE! | 0 | 0% | - | #VALUE! | #VALUE! | - | #VALUE! | - | #VALUE! | #VALUE! | - | #VALUE! | - | #VALUE! | #VALUE! | - | #VALUE! | - | #VALUE! | #VALUE! | - | #VALUE! | - | #VALUE! | #VALUE! | - | #VALUE! | - | #VALUE! | #VALUE! | - | #VALUE! | - | #VALUE! | #VALUE! | - | #VALUE! | - | #VALUE! | #VALUE! | - | #VALUE!
- | #VALUE! | #VALUE! | 0 | 0% | - | #VALUE! | #VALUE! | - | #VALUE! | - | #VALUE! | #VALUE! | - | #VALUE! | - | #VALUE! | #VALUE! | - | #VALUE! | - | #VALUE! | #VALUE! | - | #VALUE! | - | #VALUE! | #VALUE! | - | #VALUE! | - | #VALUE! | #VALUE! | - | #VALUE! | - | #VALUE! | #VALUE! | - | #VALUE! | - | #VALUE! | #VALUE! | - | #VALUE!
- | #VALUE! | #VALUE! | 0 | 0% | - | #VALUE! | #VALUE! | - | #VALUE! | - | #VALUE! | #VALUE! | - | #VALUE! | - | #VALUE! | #VALUE! | - | #VALUE! | - | #VALUE! | #VALUE! | - | #VALUE! | - | #VALUE! | #VALUE! | - | #VALUE! | - | #VALUE! | #VALUE! | - | #VALUE! | - | #VALUE! | #VALUE! | - | #VALUE! | - | #VALUE! | #VALUE! | - | #VALUE!
- | #VALUE! | #VALUE! | 0 | 0% | - | #VALUE! | #VALUE! | - | #VALUE! | - | #VALUE! | #VALUE! | - | #VALUE! | - | #VALUE! | #VALUE! | - | #VALUE! | - | #VALUE! | #VALUE! | - | #VALUE! | - | #VALUE! | #VALUE! | - | #VALUE! | - | #VALUE! | #VALUE! | - | #VALUE! | - | #VALUE! | #VALUE! | - | #VALUE! | - | #VALUE! | #VALUE! | - | #VALUE!
- | #VALUE! | #VALUE! | 0 | 0% | - | #VALUE! | #VALUE! | - | #VALUE! | - | #VALUE! | #VALUE! | - | #VALUE! | - | #VALUE! | #VALUE! | - | #VALUE! | - | #VALUE! | #VALUE! | - | #VALUE! | - | #VALUE! | #VALUE! | - | #VALUE! | - | #VALUE! | #VALUE! | - | #VALUE! | - | #VALUE! | #VALUE! | - | #VALUE! | - | #VALUE! | #VALUE! | - | #VALUE!
- | #VALUE! | #VALUE! | 0 | 0% | - | #VALUE! | #VALUE! | - | #VALUE! | - | #VALUE! | #VALUE! | - | #VALUE! | - | #VALUE! | #VALUE! | - | #VALUE! | - | #VALUE! | #VALUE! | - | #VALUE! | - | #VALUE! | #VALUE! | - | #VALUE! | - | #VALUE! | #VALUE! | - | #VALUE! | - | #VALUE! | #VALUE! | - | #VALUE! | - | #VALUE! | #VALUE! | - | #VALUE!
- | #VALUE! | #VALUE! | 0 | 0% | - | #VALUE! | #VALUE! | - | #VALUE! | - | #VALUE! | #VALUE! | - | #VALUE! | - | #VALUE! | #VALUE! | - | #VALUE! | - | #VALUE! | #VALUE! | - | #VALUE! | - | #VALUE! | #VALUE! | - | #VALUE! | - | #VALUE! | #VALUE! | - | #VALUE! | - | #VALUE! | #VALUE! | - | #VALUE! | - | #VALUE! | #VALUE! | - | #VALUE!
- | #VALUE! | #VALUE! | 0 | 0% | - | #VALUE! | #VALUE! | - | #VALUE! | - | #VALUE! | #VALUE! | - | #VALUE! | - | #VALUE! | #VALUE! | - | #VALUE! | - | #VALUE! | #VALUE! | - | #VALUE! | - | #VALUE! | #VALUE! | - | #VALUE! | - | #VALUE! | #VALUE! | - | #VALUE! | - | #VALUE! | #VALUE! | - | #VALUE! | - | #VALUE! | #VALUE! | - | #VALUE!
- | #VALUE! | #VALUE! | 0 | 0% | - | #VALUE! | #VALUE! | - | #VALUE! | - | #VALUE! | #VALUE! | - | #VALUE! | - | #VALUE! | #VALUE! | - | #VALUE! | - | #VALUE! | #VALUE! | - | #VALUE! | - | #VALUE! | #VALUE! | - | #VALUE! | - | #VALUE! | #VALUE! | - | #VALUE! | - | #VALUE! | #VALUE! | - | #VALUE! | - | #VALUE! | #VALUE! | - | #VALUE!
- | #VALUE! | #VALUE! | 0 | 0% | - | #VALUE! | #VALUE! | - | #VALUE! | - | #VALUE! | #VALUE! | - | #VALUE! | - | #VALUE! | #VALUE! | - | #VALUE! | - | #VALUE! | #VALUE! | - | #VALUE! | - | #VALUE! | #VALUE! | - | #VALUE! | - | #VALUE! | #VALUE! | - | #VALUE! | - | #VALUE! | #VALUE! | - | #VALUE! | - | #VALUE! | #VALUE! | - | #VALUE!
- | #VALUE! | #VALUE! | 0 | 0% | - | #VALUE! | #VALUE! | - | #VALUE! | - | #VALUE! | #VALUE! | - | #VALUE! | - | #VALUE! | #VALUE! | - | #VALUE! | - | #VALUE! | #VALUE! | - | #VALUE! | - | #VALUE! | #VALUE! | - | #VALUE! | - | #VALUE! | #VALUE! | - | #VALUE! | - | #VALUE! | #VALUE! | - | #VALUE! | - | #VALUE! | #VALUE! | - | #VALUE!
- | #VALUE! | #VALUE! | 0 | 0% | - | #VALUE! | #VALUE! | - | #VALUE! | - | #VALUE! | #VALUE! | - | #VALUE! | - | #VALUE! | #VALUE! | - | #VALUE! | - | #VALUE! | #VALUE! | - | #VALUE! | - | #VALUE! | #VALUE! | - | #VALUE! | - | #VALUE! | #VALUE! | - | #VALUE! | - | #VALUE! | #VALUE! | - | #VALUE! | - | #VALUE! | #VALUE! | - | #VALUE!
- | #VALUE! | #VALUE! | 0 | 0% | - | #VALUE! | #VALUE! | - | #VALUE! | - | #VALUE! | #VALUE! | - | #VALUE! | - | #VALUE! | #VALUE! | - | #VALUE! | - | #VALUE! | #VALUE! | - | #VALUE! | - | #VALUE! | #VALUE! | - | #VALUE! | - | #VALUE! | #VALUE! | - | #VALUE! | - | #VALUE! | #VALUE! | - | #VALUE! | - | #VALUE! | #VALUE! | - | #VALUE!
- | #VALUE! | #VALUE! | 0 | 0% | - | #VALUE! | #VALUE! | - | #VALUE! | - | #VALUE! | #VALUE! | - | #VALUE! | - | #VALUE! | #VALUE! | - | #VALUE! | - | #VALUE! | #VALUE! | - | #VALUE! | - | #VALUE! | #VALUE! | - | #VALUE! | - | #VALUE! | #VALUE! | - | #VALUE! | - | #VALUE! | #VALUE! | - | #VALUE! | - | #VALUE! | #VALUE! | - | #VALUE!
- | #VALUE! | #VALUE! | 0 | 0% | - | #VALUE! | #VALUE! | - | #VALUE! | - | #VALUE! | #VALUE! | - | #VALUE! | - | #VALUE! | #VALUE! | - | #VALUE! | - | #VALUE! | #VALUE! | - | #VALUE! | - | #VALUE! | #VALUE! | - | #VALUE! | - | #VALUE! | #VALUE! | - | #VALUE! | - | #VALUE! | #VALUE! | - | #VALUE! | - | #VALUE! | #VALUE! | - | #VALUE!
- | #VALUE! | #VALUE! | 0 | 0% | - | #VALUE! | #VALUE! | - | #VALUE! | - | #VALUE! | #VALUE! | - | #VALUE! | - | #VALUE! | #VALUE! | - | #VALUE! | - | #VALUE! | #VALUE! | - | #VALUE! | - | #VALUE! | #VALUE! | - | #VALUE! | - | #VALUE! | #VALUE! | - | #VALUE! | - | #VALUE! | #VALUE! | - | #VALUE! | - | #VALUE! | #VALUE! | - | #VALUE!
- | #VALUE! | #VALUE! | 0 | 0% | - | #VALUE! | #VALUE! | - | #VALUE! | - | #VALUE! | #VALUE! | - | #VALUE! | - | #VALUE! | #VALUE! | - | #VALUE! | - | #VALUE! | #VALUE! | - | #VALUE! | - | #VALUE! | #VALUE! | - | #VALUE! | - | #VALUE! | #VALUE! | - | #VALUE! | - | #VALUE! | #VALUE! | - | #VALUE! | - | #VALUE! | #VALUE! | - | #VALUE!
- | #VALUE! | #VALUE! | 0 | 0% | - | #VALUE! | #VALUE! | - | #VALUE! | - | #VALUE! | #VALUE! | - | #VALUE! | - | #VALUE! | #VALUE! | - | #VALUE! | - | #VALUE! | #VALUE! | - | #VALUE! | - | #VALUE! | #VALUE! | - | #VALUE! | - | #VALUE! | #VALUE! | - | #VALUE! | - | #VALUE! | #VALUE! | - | #VALUE! | - | #VALUE! | #VALUE! | - | #VALUE!
- | #VALUE! | #VALUE! | 0 | 0% | - | #VALUE! | #VALUE! | - | #VALUE! | - | #VALUE! | #VALUE! | - | #VALUE! | - | #VALUE! | #VALUE! | - | #VALUE! | - | #VALUE! | #VALUE! | - | #VALUE! | - | #VALUE! | #VALUE! | - | #VALUE! | - | #VALUE! | #VALUE! | - | #VALUE! | - | #VALUE! | #VALUE! | - | #VALUE! | - | #VALUE! | #VALUE! | - | #VALUE!
- | #VALUE! | #VALUE! | 0 | 0% | - | #VALUE! | #VALUE! | - | #VALUE! | - | #VALUE! | #VALUE! | - | #VALUE! | - | #VALUE! | #VALUE! | - | #VALUE! | - | #VALUE! | #VALUE! | - | #VALUE! | - | #VALUE! | #VALUE! | - | #VALUE! | - | #VALUE! | #VALUE! | - | #VALUE! | - | #VALUE! | #VALUE! | - | #VALUE! | - | #VALUE! | #VALUE! | - | #VALUE!
- | #VALUE! | #VALUE! | 0 | 0% | - | #VALUE! | #VALUE! | - | #VALUE! | - | #VALUE! | #VALUE! | - | #VALUE! | - | #VALUE! | #VALUE! | - | #VALUE! | - | #VALUE! | #VALUE! | - | #VALUE! | - | #VALUE! | #VALUE! | - | #VALUE! | - | #VALUE! | #VALUE! | - | #VALUE! | - | #VALUE! | #VALUE! | - | #VALUE! | - | #VALUE! | #VALUE! | - | #VALUE!
- | #VALUE! | #VALUE! | 0 | 0% | - | #VALUE! | #VALUE! | - | #VALUE! | - | #VALUE! | #VALUE! | - | #VALUE! | - | #VALUE! | #VALUE! | - | #VALUE! | - | #VALUE! | #VALUE! | - | #VALUE! | - | #VALUE! | #VALUE! | - | #VALUE! | - | #VALUE! | #VALUE! | - | #VALUE! | - | #VALUE! | #VALUE! | - | #VALUE! | - | #VALUE! | #VALUE! | - | #VALUE!
- | #VALUE! | #VALUE! | 0 | 0% | - | #VALUE! | #VALUE! | - | #VALUE! | - | #VALUE! | #VALUE! | - | #VALUE! | - | #VALUE! | #VALUE! | - | #VALUE! | - | #VALUE! | #VALUE! | - | #VALUE! | - | #VALUE! | #VALUE! | - | #VALUE! | - | #VALUE! | #VALUE! | - | #VALUE! | - | #VALUE! | #VALUE! | - | #VALUE! | - | #VALUE! | #VALUE! | - | #VALUE!
- | #VALUE! | #VALUE! | 0 | 0% | - | #VALUE! | #VALUE! | - | #VALUE! | - | #VALUE! | #VALUE! | - | #VALUE! | - | #VALUE! | #VALUE! | - | #VALUE! | - | #VALUE! | #VALUE! | - | #VALUE! | - | #VALUE! | #VALUE! | - | #VALUE! | - | #VALUE! | #VALUE! | - | #VALUE! | - | #VALUE! | #VALUE! | - | #VALUE! | - | #VALUE! | #VALUE! | - | #VALUE!
- | #VALUE! | #VALUE! | 0 | 0% | - | #VALUE! | #VALUE! | - | #VALUE! | - | #VALUE! | #VALUE! | - | #VALUE! | - | #VALUE! | #VALUE! | - | #VALUE! | - | #VALUE! | #VALUE! | - | #VALUE! | - | #VALUE! | #VALUE! | - | #VALUE! | - | #VALUE! | #VALUE! | - | #VALUE! | - | #VALUE! | #VALUE! | - | #VALUE! | - | #VALUE! | #VALUE! | - | #VALUE!
- | #VALUE! | #VALUE! | 0 | 0% | - | #VALUE! | #VALUE! | - | #VALUE! | - | #VALUE! | #VALUE! | - | #VALUE! | - | #VALUE! | #VALUE! | - | #VALUE! | - | #VALUE! | #VALUE! | - | #VALUE! | - | #VALUE! | #VALUE! | - | #VALUE! | - | #VALUE! | #VALUE! | - | #VALUE! | - | #VALUE! | #VALUE! | - | #VALUE! | - | #VALUE! | #VALUE! | - | #VALUE!
- | #VALUE! | #VALUE! | 0 | 0% | - | #VALUE! | #VALUE! | - | #VALUE! | - | #VALUE! | #VALUE! | - | #VALUE! | - | #VALUE! | #VALUE! | - | #VALUE! | - | #VALUE! | #VALUE! | - | #VALUE! | - | #VALUE! | #VALUE! | - | #VALUE! | - | #VALUE! | #VALUE! | - | #VALUE! | - | #VALUE! | #VALUE! | - | #VALUE! | - | #VALUE! | #VALUE! | - | #VALUE!
- | #VALUE! | #VALUE! | 0 | 0% | - | #VALUE! | #VALUE! | - | #VALUE! | - | #VALUE! | #VALUE! | - | #VALUE! | - | #VALUE! | #VALUE! | - | #VALUE! | - | #VALUE! | #VALUE! | - | #VALUE! | - | #VALUE! | #VALUE! | - | #VALUE! | - | #VALUE! | #VALUE! | - | #VALUE! | - | #VALUE! | #VALUE! | - | #VALUE! | - | #VALUE! | #VALUE! | - | #VALUE!
- | #VALUE! | #VALUE! | 0 | 0% | - | #VALUE! | #VALUE! | - | #VALUE! | - | #VALUE! | #VALUE! | - | #VALUE! | - | #VALUE! | #VALUE! | - | #VALUE! | - | #VALUE! | #VALUE! | - | #VALUE! | - | #VALUE! | #VALUE! | - | #VALUE! | - | #VALUE! | #VALUE! | - | #VALUE! | - | #VALUE! | #VALUE! | - | #VALUE! | - | #VALUE! | #VALUE! | - | #VALUE!
- | #VALUE! | #VALUE! | 0 | 0% | - | #VALUE! | #VALUE! | - | #VALUE! | - | #VALUE! | #VALUE! | - | #VALUE! | - | #VALUE! | #VALUE! | - | #VALUE! | - | #VALUE! | #VALUE! | - | #VALUE! | - | #VALUE! | #VALUE! | - | #VALUE! | - | #VALUE! | #VALUE! | - | #VALUE! | - | #VALUE! | #VALUE! | - | #VALUE! | - | #VALUE! | #VALUE! | - | #VALUE!
- | #VALUE! | #VALUE! | 0 | 0% | - | #VALUE! | #VALUE! | - | #VALUE! | - | #VALUE! | #VALUE! | - | #VALUE! | - | #VALUE! | #VALUE! | - | #VALUE! | - | #VALUE! | #VALUE! | - | #VALUE! | - | #VALUE! | #VALUE! | - | #VALUE! | - | #VALUE! | #VALUE! | - | #VALUE! | - | #VALUE! | #VALUE! | - | #VALUE! | - | #VALUE! | #VALUE! | - | #VALUE!
- | #VALUE! | #VALUE! | 0 | 0% | - | #VALUE! | #VALUE! | - | #VALUE! | - | #VALUE! | #VALUE! | - | #VALUE! | - | #VALUE! | #VALUE! | - | #VALUE! | - | #VALUE! | #VALUE! | - | #VALUE! | - | #VALUE! | #VALUE! | - | #VALUE! | - | #VALUE! | #VALUE! | - | #VALUE! | - | #VALUE! | #VALUE! | - | #VALUE! | - | #VALUE! | #VALUE! | - | #VALUE!
- | #VALUE! | #VALUE! | 0 | 0% | - | #VALUE! | #VALUE! | - | #VALUE! | - | #VALUE! | #VALUE! | - | #VALUE! | - | #VALUE! | #VALUE! | - | #VALUE! | - | #VALUE! | #VALUE! | - | #VALUE! | - | #VALUE! | #VALUE! | - | #VALUE! | - | #VALUE! | #VALUE! | - | #VALUE! | - | #VALUE! | #VALUE! | - | #VALUE! | - | #VALUE! | #VALUE! | - | #VALUE!
- | #VALUE! | #VALUE! | 0 | 0% | - | #VALUE! | #VALUE! | - | #VALUE! | - | #VALUE! | #VALUE! | - | #VALUE! | - | #VALUE! | #VALUE! | - | #VALUE! | - | #VALUE! | #VALUE! | - | #VALUE! | - | #VALUE! | #VALUE! | - | #VALUE! | - | #VALUE! | #VALUE! | - | #VALUE! | - | #VALUE! | #VALUE! | - | #VALUE! | - | #VALUE! | #VALUE! | - | #VALUE!
- | #VALUE! | #VALUE! | 0 | 0% | - | #VALUE! | #VALUE! | - | #VALUE! | - | #VALUE! | #VALUE! | - | #VALUE! | - | #VALUE! | #VALUE! | - | #VALUE! | - | #VALUE! | #VALUE! | - | #VALUE! | - | #VALUE! | #VALUE! | - | #VALUE! | - | #VALUE! | #VALUE! | - | #VALUE! | - | #VALUE! | #VALUE! | - | #VALUE! | - | #VALUE! | #VALUE! | - | #VALUE!
- | #VALUE! | #VALUE! | 0 | 0% | - | #VALUE! | #VALUE! | - | #VALUE! | - | #VALUE! | #VALUE! | - | #VALUE! | - | #VALUE! | #VALUE! | - | #VALUE! | - | #VALUE! | #VALUE! | - | #VALUE! | - | #VALUE! | #VALUE! | - | #VALUE! | - | #VALUE! | #VALUE! | - | #VALUE! | - | #VALUE! | #VALUE! | - | #VALUE! | - | #VALUE! | #VALUE! | - | #VALUE!
- | #VALUE! | #VALUE! | 0 | 0% | - | #VALUE! | #VALUE! | - | #VALUE! | - | #VALUE! | #VALUE! | - | #VALUE! | - | #VALUE! | #VALUE! | - | #VALUE! | - | #VALUE! | #VALUE! | - | #VALUE! | - | #VALUE! | #VALUE! | - | #VALUE! | - | #VALUE! | #VALUE! | - | #VALUE! | - | #VALUE! | #VALUE! | - | #VALUE! | - | #VALUE! | #VALUE! | - | #VALUE!
- | #VALUE! | #VALUE! | 0 | 0% | - | #VALUE! | #VALUE! | - | #VALUE! | - | #VALUE! | #VALUE! | - | #VALUE! | - | #VALUE! | #VALUE! | - | #VALUE! | - | #VALUE! | #VALUE! | - | #VALUE! | - | #VALUE! | #VALUE! | - | #VALUE! | - | #VALUE! | #VALUE! | - | #VALUE! | - | #VALUE! | #VALUE! | - | #VALUE! | - | #VALUE! | #VALUE! | - | #VALUE!
- | #VALUE! | #VALUE! | 0 | 0% | - | #VALUE! | #VALUE! | - | #VALUE! | - | #VALUE! | #VALUE! | - | #VALUE! | - | #VALUE! | #VALUE! | - | #VALUE! | - | #VALUE! | #VALUE! | - | #VALUE! | - | #VALUE! | #VALUE! | - | #VALUE! | - | #VALUE! | #VALUE! | - | #VALUE! | - | #VALUE! | #VALUE! | - | #VALUE! | - | #VALUE! | #VALUE! | - | #VALUE!
- | #VALUE! | #VALUE! | 0 | 0% | - | #VALUE! | #VALUE! | - | #VALUE! | - | #VALUE! | #VALUE! | - | #VALUE! | - | #VALUE! | #VALUE! | - | #VALUE! | - | #VALUE! | #VALUE! | - | #VALUE! | - | #VALUE! | #VALUE! | - | #VALUE! | - | #VALUE! | #VALUE! | - | #VALUE! | - | #VALUE! | #VALUE! | - | #VALUE! | - | #VALUE! | #VALUE! | - | #VALUE!
- | #VALUE! | #VALUE! | 0 | 0% | - | #VALUE! | #VALUE! | - | #VALUE! | - | #VALUE! | #VALUE! | - | #VALUE! | - | #VALUE! | #VALUE! | - | #VALUE! | - | #VALUE! | #VALUE! | - | #VALUE! | - | #VALUE! | #VALUE! | - | #VALUE! | - | #VALUE! | #VALUE! | - | #VALUE! | - | #VALUE! | #VALUE! | - | #VALUE! | - | #VALUE! | #VALUE! | - | #VALUE!
- | #VALUE! | #VALUE! | 0 | 0% | - | #VALUE! | #VALUE! | - | #VALUE! | - | #VALUE! | #VALUE! | - | #VALUE! | - | #VALUE! | #VALUE! | - | #VALUE! | - | #VALUE! | #VALUE! | - | #VALUE! | - | #VALUE! | #VALUE! | - | #VALUE! | - | #VALUE! | #VALUE! | - | #VALUE! | - | #VALUE! | #VALUE! | - | #VALUE! | - | #VALUE! | #VALUE! | - | #VALUE!
- | #VALUE! | #VALUE! | 0 | 0% | - | #VALUE! | #VALUE! | - | #VALUE! | - | #VALUE! | #VALUE! | - | #VALUE! | - | #VALUE! | #VALUE! | - | #VALUE! | - | #VALUE! | #VALUE! | - | #VALUE! | - | #VALUE! | #VALUE! | - | #VALUE! | - | #VALUE! | #VALUE! | - | #VALUE! | - | #VALUE! | #VALUE! | - | #VALUE! | - | #VALUE! | #VALUE! | - | #VALUE!
- | #VALUE! | #VALUE! | 0 | 0% | - | #VALUE! | #VALUE! | - | #VALUE! | - | #VALUE! | #VALUE! | - | #VALUE! | - | #VALUE! | #VALUE! | - | #VALUE! | - | #VALUE! | #VALUE! | - | #VALUE! | - | #VALUE! | #VALUE! | - | #VALUE! | - | #VALUE! | #VALUE! | - | #VALUE! | - | #VALUE! | #VALUE! | - | #VALUE! | - | #VALUE! | #VALUE! | - | #VALUE!
- | #VALUE! | #VALUE! | 0 | 0% | - | #VALUE! | #VALUE! | - | #VALUE! | - | #VALUE! | #VALUE! | - | #VALUE! | - | #VALUE! | #VALUE! | - | #VALUE! | - | #VALUE! | #VALUE! | - | #VALUE! | - | #VALUE! | #VALUE! | - | #VALUE! | - | #VALUE! | #VALUE! | - | #VALUE! | - | #VALUE! | #VALUE! | - | #VALUE! | - | #VALUE! | #VALUE! | - | #VALUE!
- | #VALUE! | #VALUE! | 0 | 0% | - | #VALUE! | #VALUE! | - | #VALUE! | - | #VALUE! | #VALUE! | - | #VALUE! | - | #VALUE! | #VALUE! | - | #VALUE! | - | #VALUE! | #VALUE! | - | #VALUE! | - | #VALUE! | #VALUE! | - | #VALUE! | - | #VALUE! | #VALUE! | - | #VALUE! | - | #VALUE! | #VALUE! | - | #VALUE! | - | #VALUE! | #VALUE! | - | #VALUE!
- | #VALUE! | #VALUE! | 0 | 0% | - | #VALUE! | #VALUE! | - | #VALUE! | - | #VALUE! | #VALUE! | - | #VALUE! | - | #VALUE! | #VALUE! | - | #VALUE! | - | #VALUE! | #VALUE! | - | #VALUE! | - | #VALUE! | #VALUE! | - | #VALUE! | - | #VALUE! | #VALUE! | - | #VALUE! | - | #VALUE! | #VALUE! | - | #VALUE! | - | #VALUE! | #VALUE! | - | #VALUE!
- | #VALUE! | #VALUE! | 0 | 0% | - | #VALUE! | #VALUE! | - | #VALUE! | - | #VALUE! | #VALUE! | - | #VALUE! | - | #VALUE! | #VALUE! | - | #VALUE! | - | #VALUE! | #VALUE! | - | #VALUE! | - | #VALUE! | #VALUE! | - | #VALUE! | - | #VALUE! | #VALUE! | - | #VALUE! | - | #VALUE! | #VALUE! | - | #VALUE! | - | #VALUE! | #VALUE! | - | #VALUE!
- | #VALUE! | #VALUE! | 0 | 0% | - | #VALUE! | #VALUE! | - | #VALUE! | - | #VALUE! | #VALUE! | - | #VALUE! | - | #VALUE! | #VALUE! | - | #VALUE! | - | #VALUE! | #VALUE! | - | #VALUE! | - | #VALUE! | #VALUE! | - | #VALUE! | - | #VALUE! | #VALUE! | - | #VALUE! | - | #VALUE! | #VALUE! | - | #VALUE! | - | #VALUE! | #VALUE! | - | #VALUE!
- | #VALUE! | #VALUE! | 0 | 0% | - | #VALUE! | #VALUE! | - | #VALUE! | - | #VALUE! | #VALUE! | - | #VALUE! | - | #VALUE! | #VALUE! | - | #VALUE! | - | #VALUE! | #VALUE! | - | #VALUE! | - | #VALUE! | #VALUE! | - | #VALUE! | - | #VALUE! | #VALUE! | - | #VALUE! | - | #VALUE! | #VALUE! | - | #VALUE! | - | #VALUE! | #VALUE! | - | #VALUE!
- | #VALUE! | #VALUE! | 0 | 0% | - | #VALUE! | #VALUE! | - | #VALUE! | - | #VALUE! | #VALUE! | - | #VALUE! | - | #VALUE! | #VALUE! | - | #VALUE! | - | #VALUE! | #VALUE! | - | #VALUE! | - | #VALUE! | #VALUE! | - | #VALUE! | - | #VALUE! | #VALUE! | - | #VALUE! | - | #VALUE! | #VALUE! | - | #VALUE! | - | #VALUE! | #VALUE! | - | #VALUE!
- | #VALUE! | #VALUE! | 0 | 0% | - | #VALUE! | #VALUE! | - | #VALUE! | - | #VALUE! | #VALUE! | - | #VALUE! | - | #VALUE! | #VALUE! | - | #VALUE! | - | #VALUE! | #VALUE! | - | #VALUE! | - | #VALUE! | #VALUE! | - | #VALUE! | - | #VALUE! | #VALUE! | - | #VALUE! | - | #VALUE! | #VALUE! | - | #VALUE! | - | #VALUE! | #VALUE! | - | #VALUE!
- | #VALUE! | #VALUE! | 0 | 0% | - | #VALUE! | #VALUE! | - | #VALUE! | - | #VALUE! | #VALUE! | - | #VALUE! | - | #VALUE! | #VALUE! | - | #VALUE! | - | #VALUE! | #VALUE! | - | #VALUE! | - | #VALUE! | #VALUE! | - | #VALUE! | - | #VALUE! | #VALUE! | - | #VALUE! | - | #VALUE! | #VALUE! | - | #VALUE! | - | #VALUE! | #VALUE! | - | #VALUE!
- | #VALUE! | #VALUE! | 0 | 0% | - | #VALUE! | #VALUE! | - | #VALUE! | - | #VALUE! | #VALUE! | - | #VALUE! | - | #VALUE! | #VALUE! | - | #VALUE! | - | #VALUE! | #VALUE! | - | #VALUE! | - | #VALUE! | #VALUE! | - | #VALUE! | - | #VALUE! | #VALUE! | - | #VALUE! | - | #VALUE! | #VALUE! | - | #VALUE! | - | #VALUE! | #VALUE! | - | #VALUE!
- | #VALUE! | #VALUE! | 0 | 0% | - | #VALUE! | #VALUE! | - | #VALUE! | - | #VALUE! | #VALUE! | - | #VALUE! | - | #VALUE! | #VALUE! | - | #VALUE! | - | #VALUE! | #VALUE! | - | #VALUE! | - | #VALUE! | #VALUE! | - | #VALUE! | - | #VALUE! | #VALUE! | - | #VALUE! | - | #VALUE! | #VALUE! | - | #VALUE! | - | #VALUE! | #VALUE! | - | #VALUE!
- | #VALUE! | #VALUE! | 0 | 0% | - | #VALUE! | #VALUE! | - | #VALUE! | - | #VALUE! | #VALUE! | - | #VALUE! | - | #VALUE! | #VALUE! | - | #VALUE! | - | #VALUE! | #VALUE! | - | #VALUE! | - | #VALUE! | #VALUE! | - | #VALUE! | - | #VALUE! | #VALUE! | - | #VALUE! | - | #VALUE! | #VALUE! | - | #VALUE! | - | #VALUE! | #VALUE! | - | #VALUE!
- | #VALUE! | #VALUE! | 0 | 0% | - | #VALUE! | #VALUE! | - | #VALUE! | - | #VALUE! | #VALUE! | - | #VALUE! | - | #VALUE! | #VALUE! | - | #VALUE! | - | #VALUE! | #VALUE! | - | #VALUE! | - | #VALUE! | #VALUE! | - | #VALUE! | - | #VALUE! | #VALUE! | - | #VALUE! | - | #VALUE! | #VALUE! | - | #VALUE! | - | #VALUE! | #VALUE! | - | #VALUE!
- | #VALUE! | #VALUE! | 0 | 0% | - | #VALUE! | #VALUE! | - | #VALUE! | - | #VALUE! | #VALUE! | - | #VALUE! | - | #VALUE! | #VALUE! | - | #VALUE! | - | #VALUE! | #VALUE! | - | #VALUE! | - | #VALUE! | #VALUE! | - | #VALUE! | - | #VALUE! | #VALUE! | - | #VALUE! | - | #VALUE! | #VALUE! | - | #VALUE! | - | #VALUE! | #VALUE! | - | #VALUE!
- | #VALUE! | #VALUE! | 0 | 0% | - | #VALUE! | #VALUE! | - | #VALUE! | - | #VALUE! | #VALUE! | - | #VALUE! | - | #VALUE! | #VALUE! | - | #VALUE! | - | #VALUE! | #VALUE! | - | #VALUE! | - | #VALUE! | #VALUE! | - | #VALUE! | - | #VALUE! | #VALUE! | - | #VALUE! | - | #VALUE! | #VALUE! | - | #VALUE! | - | #VALUE! | #VALUE! | - | #VALUE!
- | #VALUE! | #VALUE! | 0 | 0% | - | #VALUE! | #VALUE! | - | #VALUE! | - | #VALUE! | #VALUE! | - | #VALUE! | - | #VALUE! | #VALUE! | - | #VALUE! | - | #VALUE! | #VALUE! | - | #VALUE! | - | #VALUE! | #VALUE! | - | #VALUE! | - | #VALUE! | #VALUE! | - | #VALUE! | - | #VALUE! | #VALUE! | - | #VALUE! | - | #VALUE! | #VALUE! | - | #VALUE!
- | #VALUE! | #VALUE! | 0 | 0% | - | #VALUE! | #VALUE! | - | #VALUE! | - | #VALUE! | #VALUE! | - | #VALUE! | - | #VALUE! | #VALUE! | - | #VALUE! | - | #VALUE! | #VALUE! | - | #VALUE! | - | #VALUE! | #VALUE! | - | #VALUE! | - | #VALUE! | #VALUE! | - | #VALUE! | - | #VALUE! | #VALUE! | - | #VALUE! | - | #VALUE! | #VALUE! | - | #VALUE!
- | #VALUE! | #VALUE! | 0 | 0% | - | #VALUE! | #VALUE! | - | #VALUE! | - | #VALUE! | #VALUE! | - | #VALUE! | - | #VALUE! | #VALUE! | - | #VALUE! | - | #VALUE! | #VALUE! | - | #VALUE! | - | #VALUE! | #VALUE! | - | #VALUE! | - | #VALUE! | #VALUE! | - | #VALUE! | - | #VALUE! | #VALUE! | - | #VALUE! | - | #VALUE! | #VALUE! | - | #VALUE!
- | #VALUE! | #VALUE! | 0 | 0% | - | #VALUE! | #VALUE! | - | #VALUE! | - | #VALUE! | #VALUE! | - | #VALUE! | - | #VALUE! | #VALUE! | - | #VALUE! | - | #VALUE! | #VALUE! | - | #VALUE! | - | #VALUE! | #VALUE! | - | #VALUE! | - | #VALUE! | #VALUE! | - | #VALUE! | - | #VALUE! | #VALUE! | - | #VALUE! | - | #VALUE! | #VALUE! | - | #VALUE!
- | #VALUE! | #VALUE! | 0 | 0% | - | #VALUE! | #VALUE! | - | #VALUE! | - | #VALUE! | #VALUE! | - | #VALUE! | - | #VALUE! | #VALUE! | - | #VALUE! | - | #VALUE! | #VALUE! | - | #VALUE! | - | #VALUE! | #VALUE! | - | #VALUE! | - | #VALUE! | #VALUE! | - | #VALUE! | - | #VALUE! | #VALUE! | - | #VALUE! | - | #VALUE! | #VALUE! | - | #VALUE!
- | #VALUE! | #VALUE! | 0 | 0% | - | #VALUE! | #VALUE! | - | #VALUE! | - | #VALUE! | #VALUE! | - | #VALUE! | - | #VALUE! | #VALUE! | - | #VALUE! | - | #VALUE! | #VALUE! | - | #VALUE! | - | #VALUE! | #VALUE! | - | #VALUE! | - | #VALUE! | #VALUE! | - | #VALUE! | - | #VALUE! | #VALUE! | - | #VALUE! | - | #VALUE! | #VALUE! | - | #VALUE!
- | #VALUE! | #VALUE! | 0 | 0% | - | #VALUE! | #VALUE! | - | #VALUE! | - | #VALUE! | #VALUE! | - | #VALUE! | - | #VALUE! | #VALUE! | - | #VALUE! | - | #VALUE! | #VALUE! | - | #VALUE! | - | #VALUE! | #VALUE! | - | #VALUE! | - | #VALUE! | #VALUE! | - | #VALUE! | - | #VALUE! | #VALUE! | - | #VALUE! | - | #VALUE! | #VALUE! | - | #VALUE!
- | #VALUE! | #VALUE! | 0 | 0% | - | #VALUE! | #VALUE! | - | #VALUE! | - | #VALUE! | #VALUE! | - | #VALUE! | - | #VALUE! | #VALUE! | - | #VALUE! | - | #VALUE! | #VALUE! | - | #VALUE! | - | #VALUE! | #VALUE! | - | #VALUE! | - | #VALUE! | #VALUE! | - | #VALUE! | - | #VALUE! | #VALUE! | - | #VALUE! | - | #VALUE! | #VALUE! | - | #VALUE!
- | #VALUE! | #VALUE! | 0 | 0% | - | #VALUE! | #VALUE! | - | #VALUE! | - | #VALUE! | #VALUE! | - | #VALUE! | - | #VALUE! | #VALUE! | - | #VALUE! | - | #VALUE! | #VALUE! | - | #VALUE! | - | #VALUE! | #VALUE! | - | #VALUE! | - | #VALUE! | #VALUE! | - | #VALUE! | - | #VALUE! | #VALUE! | - | #VALUE! | - | #VALUE! | #VALUE! | - | #VALUE!
- | #VALUE! | #VALUE! | 0 | 0% | - | #VALUE! | #VALUE! | - | #VALUE! | - | #VALUE! | #VALUE! | - | #VALUE! | - | #VALUE! | #VALUE! | - | #VALUE! | - | #VALUE! | #VALUE! | - | #VALUE! | - | #VALUE! | #VALUE! | - | #VALUE! | - | #VALUE! | #VALUE! | - | #VALUE! | - | #VALUE! | #VALUE! | - | #VALUE! | - | #VALUE! | #VALUE! | - | #VALUE!
- | #VALUE! | #VALUE! | 0 | 0% | - | #VALUE! | #VALUE! | - | #VALUE! | - | #VALUE! | #VALUE! | - | #VALUE! | - | #VALUE! | #VALUE! | - | #VALUE! | - | #VALUE! | #VALUE! | - | #VALUE! | - | #VALUE! | #VALUE! | - | #VALUE! | - | #VALUE! | #VALUE! | - | #VALUE! | - | #VALUE! | #VALUE! | - | #VALUE! | - | #VALUE! | #VALUE! | - | #VALUE!
- | #VALUE! | #VALUE! | 0 | 0% | - | #VALUE! | #VALUE! | - | #VALUE! | - | #VALUE! | #VALUE! | - | #VALUE! | - | #VALUE! | #VALUE! | - | #VALUE! | - | #VALUE! | #VALUE! | - | #VALUE! | - | #VALUE! | #VALUE! | - | #VALUE! | - | #VALUE! | #VALUE! | - | #VALUE! | - | #VALUE! | #VALUE! | - | #VALUE! | - | #VALUE! | #VALUE! | - | #VALUE!
- | #VALUE! | #VALUE! | 0 | 0% | - | #VALUE! | #VALUE! | - | #VALUE! | - | #VALUE! | #VALUE! | - | #VALUE! | - | #VALUE! | #VALUE! | - | #VALUE! | - | #VALUE! | #VALUE! | - | #VALUE! | - | #VALUE! | #VALUE! | - | #VALUE! | - | #VALUE! | #VALUE! | - | #VALUE! | - | #VALUE! | #VALUE! | - | #VALUE! | - | #VALUE! | #VALUE! | - | #VALUE!
- | #VALUE! | #VALUE! | 0 | 0% | - | #VALUE! | #VALUE! | - | #VALUE! | - | #VALUE! | #VALUE! | - | #VALUE! | - | #VALUE! | #VALUE! | - | #VALUE! | - | #VALUE! | #VALUE! | - | #VALUE! | - | #VALUE! | #VALUE! | - | #VALUE! | - | #VALUE! | #VALUE! | - | #VALUE! | - | #VALUE! | #VALUE! | - | #VALUE! | - | #VALUE! | #VALUE! | - | #VALUE!
- | #VALUE! | #VALUE! | 0 | 0% | - | #VALUE! | #VALUE! | - | #VALUE! | - | #VALUE! | #VALUE! | - | #VALUE! | - | #VALUE! | #VALUE! | - | #VALUE! | - | #VALUE! | #VALUE! | - | #VALUE! | - | #VALUE! | #VALUE! | - | #VALUE! | - | #VALUE! | #VALUE! | - | #VALUE! | - | #VALUE! | #VALUE! | - | #VALUE! | - | #VALUE! | #VALUE! | - | #VALUE!
- | #VALUE! | #VALUE! | 0 | 0% | - | #VALUE! | #VALUE! | - | #VALUE! | - | #VALUE! | #VALUE! | - | #VALUE! | - | #VALUE! | #VALUE! | - | #VALUE! | - | #VALUE! | #VALUE! | - | #VALUE! | - | #VALUE! | #VALUE! | - | #VALUE! | - | #VALUE! | #VALUE! | - | #VALUE! | - | #VALUE! | #VALUE! | - | #VALUE! | - | #VALUE! | #VALUE! | - | #VALUE!
- | #VALUE! | #VALUE! | 0 | 0% | - | #VALUE! | #VALUE! | - | #VALUE! | - | #VALUE! | #VALUE! | - | #VALUE! | - | #VALUE! | #VALUE! | - | #VALUE! | - | #VALUE! | #VALUE! | - | #VALUE! | - | #VALUE! | #VALUE! | - | #VALUE! | - | #VALUE! | #VALUE! | - | #VALUE! | - | #VALUE! | #VALUE! | - | #VALUE! | - | #VALUE! | #VALUE! | - | #VALUE!
- | #VALUE! | #VALUE! | 0 | 0% | - | #VALUE! | #VALUE! | - | #VALUE! | - | #VALUE! | #VALUE! | - | #VALUE! | - | #VALUE! | #VALUE! | - | #VALUE! | - | #VALUE! | #VALUE! | - | #VALUE! | - | #VALUE! | #VALUE! | - | #VALUE! | - | #VALUE! | #VALUE! | - | #VALUE! | - | #VALUE! | #VALUE! | - | #VALUE! | - | #VALUE! | #VALUE! | - | #VALUE!
- | #VALUE! | #VALUE! | 0 | 0% | - | #VALUE! | #VALUE! | - | #VALUE! | - | #VALUE! | #VALUE! | - | #VALUE! | - | #VALUE! | #VALUE! | - | #VALUE! | - | #VALUE! | #VALUE! | - | #VALUE! | - | #VALUE! | #VALUE! | - | #VALUE! | - | #VALUE! | #VALUE! | - | #VALUE! | - | #VALUE! | #VALUE! | - | #VALUE! | - | #VALUE! | #VALUE! | - | #VALUE!
- | #VALUE! | #VALUE! | 0 | 0% | - | #VALUE! | #VALUE! | - | #VALUE! | - | #VALUE! | #VALUE! | - | #VALUE! | - | #VALUE! | #VALUE! | - | #VALUE! | - | #VALUE! | #VALUE! | - | #VALUE! | - | #VALUE! | #VALUE! | - | #VALUE! | - | #VALUE! | #VALUE! | - | #VALUE! | - | #VALUE! | #VALUE! | - | #VALUE! | - | #VALUE! | #VALUE! | - | #VALUE!
- | #VALUE! | #VALUE! | 0 | 0% | - | #VALUE! | #VALUE! | - | #VALUE! | - | #VALUE! | #VALUE! | - | #VALUE! | - | #VALUE! | #VALUE! | - | #VALUE! | - | #VALUE! | #VALUE! | - | #VALUE! | - | #VALUE! | #VALUE! | - | #VALUE! | - | #VALUE! | #VALUE! | - | #VALUE! | - | #VALUE! | #VALUE! | - | #VALUE! | - | #VALUE! | #VALUE! | - | #VALUE!
- | #VALUE! | #VALUE! | 0 | 0% | - | #VALUE! | #VALUE! | - | #VALUE! | - | #VALUE! | #VALUE! | - | #VALUE! | - | #VALUE! | #VALUE! | - | #VALUE! | - | #VALUE! | #VALUE! | - | #VALUE! | - | #VALUE! | #VALUE! | - | #VALUE! | - | #VALUE! | #VALUE! | - | #VALUE! | - | #VALUE! | #VALUE! | - | #VALUE! | - | #VALUE! | #VALUE! | - | #VALUE!
- | #VALUE! | #VALUE! | 0 | 0% | - | #VALUE! | #VALUE! | - | #VALUE! | - | #VALUE! | #VALUE! | - | #VALUE! | - | #VALUE! | #VALUE! | - | #VALUE! | - | #VALUE! | #VALUE! | - | #VALUE! | - | #VALUE! | #VALUE! | - | #VALUE! | - | #VALUE! | #VALUE! | - | #VALUE! | - | #VALUE! | #VALUE! | - | #VALUE! | - | #VALUE! | #VALUE! | - | #VALUE!
- | #VALUE! | #VALUE! | 0 | 0% | - | #VALUE! | #VALUE! | - | #VALUE! | - | #VALUE! | #VALUE! | - | #VALUE! | - | #VALUE! | #VALUE! | - | #VALUE! | - | #VALUE! | #VALUE! | - | #VALUE! | - | #VALUE! | #VALUE! | - | #VALUE! | - | #VALUE! | #VALUE! | - | #VALUE! | - | #VALUE! | #VALUE! | - | #VALUE! | - | #VALUE! | #VALUE! | - | #VALUE!
- | #VALUE! | #VALUE! | 0 | 0% | - | #VALUE! | #VALUE! | - | #VALUE! | - | #VALUE! | #VALUE! | - | #VALUE! | - | #VALUE! | #VALUE! | - | #VALUE! | - | #VALUE! | #VALUE! | - | #VALUE! | - | #VALUE! | #VALUE! | - | #VALUE! | - | #VALUE! | #VALUE! | - | #VALUE! | - | #VALUE! | #VALUE! | - | #VALUE! | - | #VALUE! | #VALUE! | - | #VALUE!
- | #VALUE! | #VALUE! | 0 | 0% | - | #VALUE! | #VALUE! | - | #VALUE! | - | #VALUE! | #VALUE! | - | #VALUE! | - | #VALUE! | #VALUE! | - | #VALUE! | - | #VALUE! | #VALUE! | - | #VALUE! | - | #VALUE! | #VALUE! | - | #VALUE! | - | #VALUE! | #VALUE! | - | #VALUE! | - | #VALUE! | #VALUE! | - | #VALUE! | - | #VALUE! | #VALUE! | - | #VALUE!
- | #VALUE! | #VALUE! | 0 | 0% | - | #VALUE! | #VALUE! | - | #VALUE! | - | #VALUE! | #VALUE! | - | #VALUE! | - | #VALUE! | #VALUE! | - | #VALUE! | - | #VALUE! | #VALUE! | - | #VALUE! | - | #VALUE! | #VALUE! | - | #VALUE! | - | #VALUE! | #VALUE! | - | #VALUE! | - | #VALUE! | #VALUE! | - | #VALUE! | - | #VALUE! | #VALUE! | - | #VALUE!
- | #VALUE! | #VALUE! | 0 | 0% | - | #VALUE! | #VALUE! | - | #VALUE! | - | #VALUE! | #VALUE! | - | #VALUE! | - | #VALUE! | #VALUE! | - | #VALUE! | - | #VALUE! | #VALUE! | - | #VALUE! | - | #VALUE! | #VALUE! | - | #VALUE! | - | #VALUE! | #VALUE! | - | #VALUE! | - | #VALUE! | #VALUE! | - | #VALUE! | - | #VALUE! | #VALUE! | - | #VALUE!
- | #VALUE! | #VALUE! | 0 | 0% | - | #VALUE! | #VALUE! | - | #VALUE! | - | #VALUE! | #VALUE! | - | #VALUE! | - | #VALUE! | #VALUE! | - | #VALUE! | - | #VALUE! | #VALUE! | - | #VALUE! | - | #VALUE! | #VALUE! | - | #VALUE! | - | #VALUE! | #VALUE! | - | #VALUE! | - | #VALUE! | #VALUE! | - | #VALUE! | - | #VALUE! | #VALUE! | - | #VALUE!
- | #VALUE! | #VALUE! | 0 | 0% | - | #VALUE! | #VALUE! | - | #VALUE! | - | #VALUE! | #VALUE! | - | #VALUE! | - | #VALUE! | #VALUE! | - | #VALUE! | - | #VALUE! | #VALUE! | - | #VALUE! | - | #VALUE! | #VALUE! | - | #VALUE! | - | #VALUE! | #VALUE! | - | #VALUE! | - | #VALUE! | #VALUE! | - | #VALUE! | - | #VALUE! | #VALUE! | - | #VALUE!
- | #VALUE! | #VALUE! | 0 | 0% | - | #VALUE! | #VALUE! | - | #VALUE! | - | #VALUE! | #VALUE! | - | #VALUE! | - | #VALUE! | #VALUE! | - | #VALUE! | - | #VALUE! | #VALUE! | - | #VALUE! | - | #VALUE! | #VALUE! | - | #VALUE! | - | #VALUE! | #VALUE! | - | #VALUE! | - | #VALUE! | #VALUE! | - | #VALUE! | - | #VALUE! | #VALUE! | - | #VALUE!
- | #VALUE! | #VALUE! | 0 | 0% | - | #VALUE! | #VALUE! | - | #VALUE! | - | #VALUE! | #VALUE! | - | #VALUE! | - | #VALUE! | #VALUE! | - | #VALUE! | - | #VALUE! | #VALUE! | - | #VALUE! | - | #VALUE! | #VALUE! | - | #VALUE! | - | #VALUE! | #VALUE! | - | #VALUE! | - | #VALUE! | #VALUE! | - | #VALUE! | - | #VALUE! | #VALUE! | - | #VALUE!
- | #VALUE! | #VALUE! | 0 | 0% | - | #VALUE! | #VALUE! | - | #VALUE! | - | #VALUE! | #VALUE! | - | #VALUE! | - | #VALUE! | #VALUE! | - | #VALUE! | - | #VALUE! | #VALUE! | - | #VALUE! | - | #VALUE! | #VALUE! | - | #VALUE! | - | #VALUE! | #VALUE! | - | #VALUE! | - | #VALUE! | #VALUE! | - | #VALUE! | - | #VALUE! | #VALUE! | - | #VALUE!
- | #VALUE! | #VALUE! | 0 | 0% | - | #VALUE! | #VALUE! | - | #VALUE! | - | #VALUE! | #VALUE! | - | #VALUE! | - | #VALUE! | #VALUE! | - | #VALUE! | - | #VALUE! | #VALUE! | - | #VALUE! | - | #VALUE! | #VALUE! | - | #VALUE! | - | #VALUE! | #VALUE! | - | #VALUE! | - | #VALUE! | #VALUE! | - | #VALUE! | - | #VALUE! | #VALUE! | - | #VALUE!
- | #VALUE! | #VALUE! | 0 | 0% | - | #VALUE! | #VALUE! | - | #VALUE! | - | #VALUE! | #VALUE! | - | #VALUE! | - | #VALUE! | #VALUE! | - | #VALUE! | - | #VALUE! | #VALUE! | - | #VALUE! | - | #VALUE! | #VALUE! | - | #VALUE! | - | #VALUE! | #VALUE! | - | #VALUE! | - | #VALUE! | #VALUE! | - | #VALUE! | - | #VALUE! | #VALUE! | - | #VALUE!
- | #VALUE! | #VALUE! | 0 | 0% | - | #VALUE! | #VALUE! | - | #VALUE! | - | #VALUE! | #VALUE! | - | #VALUE! | - | #VALUE! | #VALUE! | - | #VALUE! | - | #VALUE! | #VALUE! | - | #VALUE! | - | #VALUE! | #VALUE! | - | #VALUE! | - | #VALUE! | #VALUE! | - | #VALUE! | - | #VALUE! | #VALUE! | - | #VALUE! | - | #VALUE! | #VALUE! | - | #VALUE!
- | #VALUE! | #VALUE! | 0 | 0% | - | #VALUE! | #VALUE! | - | #VALUE! | - | #VALUE! | #VALUE! | - | #VALUE! | - | #VALUE! | #VALUE! | - | #VALUE! | - | #VALUE! | #VALUE! | - | #VALUE! | - | #VALUE! | #VALUE! | - | #VALUE! | - | #VALUE! | #VALUE! | - | #VALUE! | - | #VALUE! | #VALUE! | - | #VALUE! | - | #VALUE! | #VALUE! | - | #VALUE!
- | #VALUE! | #VALUE! | 0 | 0% | - | #VALUE! | #VALUE! | - | #VALUE! | - | #VALUE! | #VALUE! | - | #VALUE! | - | #VALUE! | #VALUE! | - | #VALUE! | - | #VALUE! | #VALUE! | - | #VALUE! | - | #VALUE! | #VALUE! | - | #VALUE! | - | #VALUE! | #VALUE! | - | #VALUE! | - | #VALUE! | #VALUE! | - | #VALUE! | - | #VALUE! | #VALUE! | - | #VALUE!
- | #VALUE! | #VALUE! | 0 | 0% | - | #VALUE! | #VALUE! | - | #VALUE! | - | #VALUE! | #VALUE! | - | #VALUE! | - | #VALUE! | #VALUE! | - | #VALUE! | - | #VALUE! | #VALUE! | - | #VALUE! | - | #VALUE! | #VALUE! | - | #VALUE! | - | #VALUE! | #VALUE! | - | #VALUE! | - | #VALUE! | #VALUE! | - | #VALUE! | - | #VALUE! | #VALUE! | - | #VALUE!
- | #VALUE! | #VALUE! | 0 | 0% | - | #VALUE! | #VALUE! | - | #VALUE! | - | #VALUE! | #VALUE! | - | #VALUE! | - | #VALUE! | #VALUE! | - | #VALUE! | - | #VALUE! | #VALUE! | - | #VALUE! | - | #VALUE! | #VALUE! | - | #VALUE! | - | #VALUE! | #VALUE! | - | #VALUE! | - | #VALUE! | #VALUE! | - | #VALUE! | - | #VALUE! | #VALUE! | - | #VALUE!
- | #VALUE! | #VALUE! | 0 | 0% | - | #VALUE! | #VALUE! | - | #VALUE! | - | #VALUE! | #VALUE! | - | #VALUE! | - | #VALUE! | #VALUE! | - | #VALUE! | - | #VALUE! | #VALUE! | - | #VALUE! | - | #VALUE! | #VALUE! | - | #VALUE! | - | #VALUE! | #VALUE! | - | #VALUE! | - | #VALUE! | #VALUE! | - | #VALUE! | - | #VALUE! | #VALUE! | - | #VALUE!
- | #VALUE! | #VALUE! | 0 | 0% | - | #VALUE! | #VALUE! | - | #VALUE! | - | #VALUE! | #VALUE! | - | #VALUE! | - | #VALUE! | #VALUE! | - | #VALUE! | - | #VALUE! | #VALUE! | - | #VALUE! | - | #VALUE! | #VALUE! | - | #VALUE! | - | #VALUE! | #VALUE! | - | #VALUE! | - | #VALUE! | #VALUE! | - | #VALUE! | - | #VALUE! | #VALUE! | - | #VALUE!
- | #VALUE! | #VALUE! | 0 | 0% | - | #VALUE! | #VALUE! | - | #VALUE! | - | #VALUE! | #VALUE! | - | #VALUE! | - | #VALUE! | #VALUE! | - | #VALUE! | - | #VALUE! | #VALUE! | - | #VALUE! | - | #VALUE! | #VALUE! | - | #VALUE! | - | #VALUE! | #VALUE! | - | #VALUE! | - | #VALUE! | #VALUE! | - | #VALUE! | - | #VALUE! | #VALUE! | - | #VALUE!
- | #VALUE! | #VALUE! | 0 | 0% | - | #VALUE! | #VALUE! | - | #VALUE! | - | #VALUE! | #VALUE! | - | #VALUE! | - | #VALUE! | #VALUE! | - | #VALUE! | - | #VALUE! | #VALUE! | - | #VALUE! | - | #VALUE! | #VALUE! | - | #VALUE! | - | #VALUE! | #VALUE! | - | #VALUE! | - | #VALUE! | #VALUE! | - | #VALUE! | - | #VALUE! | #VALUE! | - | #VALUE!
- | #VALUE! | #VALUE! | 0 | 0% | - | #VALUE! | #VALUE! | - | #VALUE! | - | #VALUE! | #VALUE! | - | #VALUE! | - | #VALUE! | #VALUE! | - | #VALUE! | - | #VALUE! | #VALUE! | - | #VALUE! | - | #VALUE! | #VALUE! | - | #VALUE! | - | #VALUE! | #VALUE! | - | #VALUE! | - | #VALUE! | #VALUE! | - | #VALUE! | - | #VALUE! | #VALUE! | - | #VALUE!
- | #VALUE! | #VALUE! | 0 | 0% | - | #VALUE! | #VALUE! | - | #VALUE! | - | #VALUE! | #VALUE! | - | #VALUE! | - | #VALUE! | #VALUE! | - | #VALUE! | - | #VALUE! | #VALUE! | - | #VALUE! | - | #VALUE! | #VALUE! | - | #VALUE! | - | #VALUE! | #VALUE! | - | #VALUE! | - | #VALUE! | #VALUE! | - | #VALUE! | - | #VALUE! | #VALUE! | - | #VALUE!
- | #VALUE! | #VALUE! | 0 | 0% | - | #VALUE! | #VALUE! | - | #VALUE! | - | #VALUE! | #VALUE! | - | #VALUE! | - | #VALUE! | #VALUE! | - | #VALUE! | - | #VALUE! | #VALUE! | - | #VALUE! | - | #VALUE! | #VALUE! | - | #VALUE! | - | #VALUE! | #VALUE! | - | #VALUE! | - | #VALUE! | #VALUE! | - | #VALUE! | - | #VALUE! | #VALUE! | - | #VALUE!
- | #VALUE! | #VALUE! | 0 | 0% | - | #VALUE! | #VALUE! | - | #VALUE! | - | #VALUE! | #VALUE! | - | #VALUE! | - | #VALUE! | #VALUE! | - | #VALUE! | - | #VALUE! | #VALUE! | - | #VALUE! | - | #VALUE! | #VALUE! | - | #VALUE! | - | #VALUE! | #VALUE! | - | #VALUE! | - | #VALUE! | #VALUE! | - | #VALUE! | - | #VALUE! | #VALUE! | - | #VALUE!
- | #VALUE! | #VALUE! | 0 | 0% | - | #VALUE! | #VALUE! | - | #VALUE! | - | #VALUE! | #VALUE! | - | #VALUE! | - | #VALUE! | #VALUE! | - | #VALUE! | - | #VALUE! | #VALUE! | - | #VALUE! | - | #VALUE! | #VALUE! | - | #VALUE! | - | #VALUE! | #VALUE! | - | #VALUE! | - | #VALUE! | #VALUE! | - | #VALUE! | - | #VALUE! | #VALUE! | - | #VALUE!
- | #VALUE! | #VALUE! | 0 | 0% | - | #VALUE! | #VALUE! | - | #VALUE! | - | #VALUE! | #VALUE! | - | #VALUE! | - | #VALUE! | #VALUE! | - | #VALUE! | - | #VALUE! | #VALUE! | - | #VALUE! | - | #VALUE! | #VALUE! | - | #VALUE! | - | #VALUE! | #VALUE! | - | #VALUE! | - | #VALUE! | #VALUE! | - | #VALUE! | - | #VALUE! | #VALUE! | - | #VALUE!
- | #VALUE! | #VALUE! | 0 | 0% | - | #VALUE! | #VALUE! | - | #VALUE! | - | #VALUE! | #VALUE! | - | #VALUE! | - | #VALUE! | #VALUE! | - | #VALUE! | - | #VALUE! | #VALUE! | - | #VALUE! | - | #VALUE! | #VALUE! | - | #VALUE! | - | #VALUE! | #VALUE! | - | #VALUE! | - | #VALUE! | #VALUE! | - | #VALUE! | - | #VALUE! | #VALUE! | - | #VALUE!
- | #VALUE! | #VALUE! | 0 | 0% | - | #VALUE! | #VALUE! | - | #VALUE! | - | #VALUE! | #VALUE! | - | #VALUE! | - | #VALUE! | #VALUE! | - | #VALUE! | - | #VALUE! | #VALUE! | - | #VALUE! | - | #VALUE! | #VALUE! | - | #VALUE! | - | #VALUE! | #VALUE! | - | #VALUE! | - | #VALUE! | #VALUE! | - | #VALUE! | - | #VALUE! | #VALUE! | - | #VALUE!
- | #VALUE! | #VALUE! | 0 | 0% | - | #VALUE! | #VALUE! | - | #VALUE! | - | #VALUE! | #VALUE! | - | #VALUE! | - | #VALUE! | #VALUE! | - | #VALUE! | - | #VALUE! | #VALUE! | - | #VALUE! | - | #VALUE! | #VALUE! | - | #VALUE! | - | #VALUE! | #VALUE! | - | #VALUE! | - | #VALUE! | #VALUE! | - | #VALUE! | - | #VALUE! | #VALUE! | - | #VALUE!
- | #VALUE! | #VALUE! | 0 | 0% | - | #VALUE! | #VALUE! | - | #VALUE! | - | #VALUE! | #VALUE! | - | #VALUE! | - | #VALUE! | #VALUE! | - | #VALUE! | - | #VALUE! | #VALUE! | - | #VALUE! | - | #VALUE! | #VALUE! | - | #VALUE! | - | #VALUE! | #VALUE! | - | #VALUE! | - | #VALUE! | #VALUE! | - | #VALUE! | - | #VALUE! | #VALUE! | - | #VALUE!
- | #VALUE! | #VALUE! | 0 | 0% | - | #VALUE! | #VALUE! | - | #VALUE! | - | #VALUE! | #VALUE! | - | #VALUE! | - | #VALUE! | #VALUE! | - | #VALUE! | - | #VALUE! | #VALUE! | - | #VALUE! | - | #VALUE! | #VALUE! | - | #VALUE! | - | #VALUE! | #VALUE! | - | #VALUE! | - | #VALUE! | #VALUE! | - | #VALUE! | - | #VALUE! | #VALUE! | - | #VALUE!
- | #VALUE! | #VALUE! | 0 | 0% | - | #VALUE! | #VALUE! | - | #VALUE! | - | #VALUE! | #VALUE! | - | #VALUE! | - | #VALUE! | #VALUE! | - | #VALUE! | - | #VALUE! | #VALUE! | - | #VALUE! | - | #VALUE! | #VALUE! | - | #VALUE! | - | #VALUE! | #VALUE! | - | #VALUE! | - | #VALUE! | #VALUE! | - | #VALUE! | - | #VALUE! | #VALUE! | - | #VALUE!
- | #VALUE! | #VALUE! | 0 | 0% | - | #VALUE! | #VALUE! | - | #VALUE! | - | #VALUE! | #VALUE! | - | #VALUE! | - | #VALUE! | #VALUE! | - | #VALUE! | - | #VALUE! | #VALUE! | - | #VALUE! | - | #VALUE! | #VALUE! | - | #VALUE! | - | #VALUE! | #VALUE! | - | #VALUE! | - | #VALUE! | #VALUE! | - | #VALUE! | - | #VALUE! | #VALUE! | - | #VALUE!
- | #VALUE! | #VALUE! | 0 | 0% | - | #VALUE! | #VALUE! | - | #VALUE! | - | #VALUE! | #VALUE! | - | #VALUE! | - | #VALUE! | #VALUE! | - | #VALUE! | - | #VALUE! | #VALUE! | - | #VALUE! | - | #VALUE! | #VALUE! | - | #VALUE! | - | #VALUE! | #VALUE! | - | #VALUE! | - | #VALUE! | #VALUE! | - | #VALUE! | - | #VALUE! | #VALUE! | - | #VALUE!
- | #VALUE! | #VALUE! | 0 | 0% | - | #VALUE! | #VALUE! | - | #VALUE! | - | #VALUE! | #VALUE! | - | #VALUE! | - | #VALUE! | #VALUE! | - | #VALUE! | - | #VALUE! | #VALUE! | - | #VALUE! | - | #VALUE! | #VALUE! | - | #VALUE! | - | #VALUE! | #VALUE! | - | #VALUE! | - | #VALUE! | #VALUE! | - | #VALUE! | - | #VALUE! | #VALUE! | - | #VALUE!
- | #VALUE! | #VALUE! | 0 | 0% | - | #VALUE! | #VALUE! | - | #VALUE! | - | #VALUE! | #VALUE! | - | #VALUE! | - | #VALUE! | #VALUE! | - | #VALUE! | - | #VALUE! | #VALUE! | - | #VALUE! | - | #VALUE! | #VALUE! | - | #VALUE! | - | #VALUE! | #VALUE! | - | #VALUE! | - | #VALUE! | #VALUE! | - | #VALUE! | - | #VALUE! | #VALUE! | - | #VALUE!
- | #VALUE! | #VALUE! | 0 | 0% | - | #VALUE! | #VALUE! | - | #VALUE! | - | #VALUE! | #VALUE! | - | #VALUE! | - | #VALUE! | #VALUE! | - | #VALUE! | - | #VALUE! | #VALUE! | - | #VALUE! | - | #VALUE! | #VALUE! | - | #VALUE! | - | #VALUE! | #VALUE! | - | #VALUE! | - | #VALUE! | #VALUE! | - | #VALUE! | - | #VALUE! | #VALUE! | - | #VALUE!
- | #VALUE! | #VALUE! | 0 | 0% | - | #VALUE! | #VALUE! | - | #VALUE! | - | #VALUE! | #VALUE! | - | #VALUE! | - | #VALUE! | #VALUE! | - | #VALUE! | - | #VALUE! | #VALUE! | - | #VALUE! | - | #VALUE! | #VALUE! | - | #VALUE! | - | #VALUE! | #VALUE! | - | #VALUE! | - | #VALUE! | #VALUE! | - | #VALUE! | - | #VALUE! | #VALUE! | - | #VALUE!
- | #VALUE! | #VALUE! | 0 | 0% | - | #VALUE! | #VALUE! | - | #VALUE! | - | #VALUE! | #VALUE! | - | #VALUE! | - | #VALUE! | #VALUE! | - | #VALUE! | - | #VALUE! | #VALUE! | - | #VALUE! | - | #VALUE! | #VALUE! | - | #VALUE! | - | #VALUE! | #VALUE! | - | #VALUE! | - | #VALUE! | #VALUE! | - | #VALUE! | - | #VALUE! | #VALUE! | - | #VALUE!
- | #VALUE! | #VALUE! | 0 | 0% | - | #VALUE! | #VALUE! | - | #VALUE! | - | #VALUE! | #VALUE! | - | #VALUE! | - | #VALUE! | #VALUE! | - | #VALUE! | - | #VALUE! | #VALUE! | - | #VALUE! | - | #VALUE! | #VALUE! | - | #VALUE! | - | #VALUE! | #VALUE! | - | #VALUE! | - | #VALUE! | #VALUE! | - | #VALUE! | - | #VALUE! | #VALUE! | - | #VALUE!
- | #VALUE! | #VALUE! | 0 | 0% | - | #VALUE! | #VALUE! | - | #VALUE! | - | #VALUE! | #VALUE! | - | #VALUE! | - | #VALUE! | #VALUE! | - | #VALUE! | - | #VALUE! | #VALUE! | - | #VALUE! | - | #VALUE! | #VALUE! | - | #VALUE! | - | #VALUE! | #VALUE! | - | #VALUE! | - | #VALUE! | #VALUE! | - | #VALUE! | - | #VALUE! | #VALUE! | - | #VALUE!
- | #VALUE! | #VALUE! | 0 | 0% | - | #VALUE! | #VALUE! | - | #VALUE! | - | #VALUE! | #VALUE! | - | #VALUE! | - | #VALUE! | #VALUE! | - | #VALUE! | - | #VALUE! | #VALUE! | - | #VALUE! | - | #VALUE! | #VALUE! | - | #VALUE! | - | #VALUE! | #VALUE! | - | #VALUE! | - | #VALUE! | #VALUE! | - | #VALUE! | - | #VALUE! | #VALUE! | - | #VALUE!
- | #VALUE! | #VALUE! | 0 | 0% | - | #VALUE! | #VALUE! | - | #VALUE! | - | #VALUE! | #VALUE! | - | #VALUE! | - | #VALUE! | #VALUE! | - | #VALUE! | - | #VALUE! | #VALUE! | - | #VALUE! | - | #VALUE! | #VALUE! | - | #VALUE! | - | #VALUE! | #VALUE! | - | #VALUE! | - | #VALUE! | #VALUE! | - | #VALUE! | - | #VALUE! | #VALUE! | - | #VALUE!
- | #VALUE! | #VALUE! | 0 | 0% | - | #VALUE! | #VALUE! | - | #VALUE! | - | #VALUE! | #VALUE! | - | #VALUE! | - | #VALUE! | #VALUE! | - | #VALUE! | - | #VALUE! | #VALUE! | - | #VALUE! | - | #VALUE! | #VALUE! | - | #VALUE! | - | #VALUE! | #VALUE! | - | #VALUE! | - | #VALUE! | #VALUE! | - | #VALUE! | - | #VALUE! | #VALUE! | - | #VALUE!
- | #VALUE! | #VALUE! | 0 | 0% | - | #VALUE! | #VALUE! | - | #VALUE! | - | #VALUE! | #VALUE! | - | #VALUE! | - | #VALUE! | #VALUE! | - | #VALUE! | - | #VALUE! | #VALUE! | - | #VALUE! | - | #VALUE! | #VALUE! | - | #VALUE! | - | #VALUE! | #VALUE! | - | #VALUE! | - | #VALUE! | #VALUE! | - | #VALUE! | - | #VALUE! | #VALUE! | - | #VALUE!
- | #VALUE! | #VALUE! | 0 | 0% | - | #VALUE! | #VALUE! | - | #VALUE! | - | #VALUE! | #VALUE! | - | #VALUE! | - | #VALUE! | #VALUE! | - | #VALUE! | - | #VALUE! | #VALUE! | - | #VALUE! | - | #VALUE! | #VALUE! | - | #VALUE! | - | #VALUE! | #VALUE! | - | #VALUE! | - | #VALUE! | #VALUE! | - | #VALUE! | - | #VALUE! | #VALUE! | - | #VALUE!
- | #VALUE! | #VALUE! | 0 | 0% | - | #VALUE! | #VALUE! | - | #VALUE! | - | #VALUE! | #VALUE! | - | #VALUE! | - | #VALUE! | #VALUE! | - | #VALUE! | - | #VALUE! | #VALUE! | - | #VALUE! | - | #VALUE! | #VALUE! | - | #VALUE! | - | #VALUE! | #VALUE! | - | #VALUE! | - | #VALUE! | #VALUE! | - | #VALUE! | - | #VALUE! | #VALUE! | - | #VALUE!
- | #VALUE! | #VALUE! | 0 | 0% | - | #VALUE! | #VALUE! | - | #VALUE! | - | #VALUE! | #VALUE! | - | #VALUE! | - | #VALUE! | #VALUE! | - | #VALUE! | - | #VALUE! | #VALUE! | - | #VALUE! | - | #VALUE! | #VALUE! | - | #VALUE! | - | #VALUE! | #VALUE! | - | #VALUE! | - | #VALUE! | #VALUE! | - | #VALUE! | - | #VALUE! | #VALUE! | - | #VALUE!
- | #VALUE! | #VALUE! | 0 | 0% | - | #VALUE! | #VALUE! | - | #VALUE! | - | #VALUE! | #VALUE! | - | #VALUE! | - | #VALUE! | #VALUE! | - | #VALUE! | - | #VALUE! | #VALUE! | - | #VALUE! | - | #VALUE! | #VALUE! | - | #VALUE! | - | #VALUE! | #VALUE! | - | #VALUE! | - | #VALUE! | #VALUE! | - | #VALUE! | - | #VALUE! | #VALUE! | - | #VALUE!
- | #VALUE! | #VALUE! | 0 | 0% | - | #VALUE! | #VALUE! | - | #VALUE! | - | #VALUE! | #VALUE! | - | #VALUE! | - | #VALUE! | #VALUE! | - | #VALUE! | - | #VALUE! | #VALUE! | - | #VALUE! | - | #VALUE! | #VALUE! | - | #VALUE! | - | #VALUE! | #VALUE! | - | #VALUE! | - | #VALUE! | #VALUE! | - | #VALUE! | - | #VALUE! | #VALUE! | - | #VALUE!
- | #VALUE! | #VALUE! | 0 | 0% | - | #VALUE! | #VALUE! | - | #VALUE! | - | #VALUE! | #VALUE! | - | #VALUE! | - | #VALUE! | #VALUE! | - | #VALUE! | - | #VALUE! | #VALUE! | - | #VALUE! | - | #VALUE! | #VALUE! | - | #VALUE! | - | #VALUE! | #VALUE! | - | #VALUE! | - | #VALUE! | #VALUE! | - | #VALUE! | - | #VALUE! | #VALUE! | - | #VALUE!
- | #VALUE! | #VALUE! | 0 | 0% | - | #VALUE! | #VALUE! | - | #VALUE! | - | #VALUE! | #VALUE! | - | #VALUE! | - | #VALUE! | #VALUE! | - | #VALUE! | - | #VALUE! | #VALUE! | - | #VALUE! | - | #VALUE! | #VALUE! | - | #VALUE! | - | #VALUE! | #VALUE! | - | #VALUE! | - | #VALUE! | #VALUE! | - | #VALUE! | - | #VALUE! | #VALUE! | - | #VALUE!
- | #VALUE! | #VALUE! | 0 | 0% | - | #VALUE! | #VALUE! | - | #VALUE! | - | #VALUE! | #VALUE! | - | #VALUE! | - | #VALUE! | #VALUE! | - | #VALUE! | - | #VALUE! | #VALUE! | - | #VALUE! | - | #VALUE! | #VALUE! | - | #VALUE! | - | #VALUE! | #VALUE! | - | #VALUE! | - | #VALUE! | #VALUE! | - | #VALUE! | - | #VALUE! | #VALUE! | - | #VALUE!
- | #VALUE! | #VALUE! | 0 | 0% | - | #VALUE! | #VALUE! | - | #VALUE! | - | #VALUE! | #VALUE! | - | #VALUE! | - | #VALUE! | #VALUE! | - | #VALUE! | - | #VALUE! | #VALUE! | - | #VALUE! | - | #VALUE! | #VALUE! | - | #VALUE! | - | #VALUE! | #VALUE! | - | #VALUE! | - | #VALUE! | #VALUE! | - | #VALUE! | - | #VALUE! | #VALUE! | - | #VALUE!
- | #VALUE! | #VALUE! | 0 | 0% | - | #VALUE! | #VALUE! | - | #VALUE! | - | #VALUE! | #VALUE! | - | #VALUE! | - | #VALUE! | #VALUE! | - | #VALUE! | - | #VALUE! | #VALUE! | - | #VALUE! | - | #VALUE! | #VALUE! | - | #VALUE! | - | #VALUE! | #VALUE! | - | #VALUE! | - | #VALUE! | #VALUE! | - | #VALUE! | - | #VALUE! | #VALUE! | - | #VALUE!
- | #VALUE! | #VALUE! | 0 | 0% | - | #VALUE! | #VALUE! | - | #VALUE! | - | #VALUE! | #VALUE! | - | #VALUE! | - | #VALUE! | #VALUE! | - | #VALUE! | - | #VALUE! | #VALUE! | - | #VALUE! | - | #VALUE! | #VALUE! | - | #VALUE! | - | #VALUE! | #VALUE! | - | #VALUE! | - | #VALUE! | #VALUE! | - | #VALUE! | - | #VALUE! | #VALUE! | - | #VALUE!
- | #VALUE! | #VALUE! | 0 | 0% | - | #VALUE! | #VALUE! | - | #VALUE! | - | #VALUE! | #VALUE! | - | #VALUE! | - | #VALUE! | #VALUE! | - | #VALUE! | - | #VALUE! | #VALUE! | - | #VALUE! | - | #VALUE! | #VALUE! | - | #VALUE! | - | #VALUE! | #VALUE! | - | #VALUE! | - | #VALUE! | #VALUE! | - | #VALUE! | - | #VALUE! | #VALUE! | - | #VALUE!
- | #VALUE! | #VALUE! | 0 | 0% | - | #VALUE! | #VALUE! | - | #VALUE! | - | #VALUE! | #VALUE! | - | #VALUE! | - | #VALUE! | #VALUE! | - | #VALUE! | - | #VALUE! | #VALUE! | - | #VALUE! | - | #VALUE! | #VALUE! | - | #VALUE! | - | #VALUE! | #VALUE! | - | #VALUE! | - | #VALUE! | #VALUE! | - | #VALUE! | - | #VALUE! | #VALUE! | - | #VALUE!
- | #VALUE! | #VALUE! | 0 | 0% | - | #VALUE! | #VALUE! | - | #VALUE! | - | #VALUE! | #VALUE! | - | #VALUE! | - | #VALUE! | #VALUE! | - | #VALUE! | - | #VALUE! | #VALUE! | - | #VALUE! | - | #VALUE! | #VALUE! | - | #VALUE! | - | #VALUE! | #VALUE! | - | #VALUE! | - | #VALUE! | #VALUE! | - | #VALUE! | - | #VALUE! | #VALUE! | - | #VALUE!
- | #VALUE! | #VALUE! | 0 | 0% | - | #VALUE! | #VALUE! | - | #VALUE! | - | #VALUE! | #VALUE! | - | #VALUE! | - | #VALUE! | #VALUE! | - | #VALUE! | - | #VALUE! | #VALUE! | - | #VALUE! | - | #VALUE! | #VALUE! | - | #VALUE! | - | #VALUE! | #VALUE! | - | #VALUE! | - | #VALUE! | #VALUE! | - | #VALUE! | - | #VALUE! | #VALUE! | - | #VALUE!
- | #VALUE! | #VALUE! | 0 | 0% | - | #VALUE! | #VALUE! | - | #VALUE! | - | #VALUE! | #VALUE! | - | #VALUE! | - | #VALUE! | #VALUE! | - | #VALUE! | - | #VALUE! | #VALUE! | - | #VALUE! | - | #VALUE! | #VALUE! | - | #VALUE! | - | #VALUE! | #VALUE! | - | #VALUE! | - | #VALUE! | #VALUE! | - | #VALUE! | - | #VALUE! | #VALUE! | - | #VALUE!
- | #VALUE! | #VALUE! | 0 | 0% | - | #VALUE! | #VALUE! | - | #VALUE! | - | #VALUE! | #VALUE! | - | #VALUE! | - | #VALUE! | #VALUE! | - | #VALUE! | - | #VALUE! | #VALUE! | - | #VALUE! | - | #VALUE! | #VALUE! | - | #VALUE! | - | #VALUE! | #VALUE! | - | #VALUE! | - | #VALUE! | #VALUE! | - | #VALUE! | - | #VALUE! | #VALUE! | - | #VALUE!
- | #VALUE! | #VALUE! | 0 | 0% | - | #VALUE! | #VALUE! | - | #VALUE! | - | #VALUE! | #VALUE! | - | #VALUE! | - | #VALUE! | #VALUE! | - | #VALUE! | - | #VALUE! | #VALUE! | - | #VALUE! | - | #VALUE! | #VALUE! | - | #VALUE! | - | #VALUE! | #VALUE! | - | #VALUE! | - | #VALUE! | #VALUE! | - | #VALUE! | - | #VALUE! | #VALUE! | - | #VALUE!
- | #VALUE! | #VALUE! | 0 | 0% | - | #VALUE! | #VALUE! | - | #VALUE! | - | #VALUE! | #VALUE! | - | #VALUE! | - | #VALUE! | #VALUE! | - | #VALUE! | - | #VALUE! | #VALUE! | - | #VALUE! | - | #VALUE! | #VALUE! | - | #VALUE! | - | #VALUE! | #VALUE! | - | #VALUE! | - | #VALUE! | #VALUE! | - | #VALUE! | - | #VALUE! | #VALUE! | - | #VALUE!
- | #VALUE! | #VALUE! | 0 | 0% | - | #VALUE! | #VALUE! | - | #VALUE! | - | #VALUE! | #VALUE! | - | #VALUE! | - | #VALUE! | #VALUE! | - | #VALUE! | - | #VALUE! | #VALUE! | - | #VALUE! | - | #VALUE! | #VALUE! | - | #VALUE! | - | #VALUE! | #VALUE! | - | #VALUE! | - | #VALUE! | #VALUE! | - | #VALUE! | - | #VALUE! | #VALUE! | - | #VALUE!
- | #VALUE! | #VALUE! | 0 | 0% | - | #VALUE! | #VALUE! | - | #VALUE! | - | #VALUE! | #VALUE! | - | #VALUE! | - | #VALUE! | #VALUE! | - | #VALUE! | - | #VALUE! | #VALUE! | - | #VALUE! | - | #VALUE! | #VALUE! | - | #VALUE! | - | #VALUE! | #VALUE! | - | #VALUE! | - | #VALUE! | #VALUE! | - | #VALUE! | - | #VALUE! | #VALUE! | - | #VALUE!
- | #VALUE! | #VALUE! | 0 | 0% | - | #VALUE! | #VALUE! | - | #VALUE! | - | #VALUE! | #VALUE! | - | #VALUE! | - | #VALUE! | #VALUE! | - | #VALUE! | - | #VALUE! | #VALUE! | - | #VALUE! | - | #VALUE! | #VALUE! | - | #VALUE! | - | #VALUE! | #VALUE! | - | #VALUE! | - | #VALUE! | #VALUE! | - | #VALUE! | - | #VALUE! | #VALUE! | - | #VALUE!
- | #VALUE! | #VALUE! | 0 | 0% | - | #VALUE! | #VALUE! | - | #VALUE! | - | #VALUE! | #VALUE! | - | #VALUE! | - | #VALUE! | #VALUE! | - | #VALUE! | - | #VALUE! | #VALUE! | - | #VALUE! | - | #VALUE! | #VALUE! | - | #VALUE! | - | #VALUE! | #VALUE! | - | #VALUE! | - | #VALUE! | #VALUE! | - | #VALUE! | - | #VALUE! | #VALUE! | - | #VALUE!
- | #VALUE! | #VALUE! | 0 | 0% | - | #VALUE! | #VALUE! | - | #VALUE! | - | #VALUE! | #VALUE! | - | #VALUE! | - | #VALUE! | #VALUE! | - | #VALUE! | - | #VALUE! | #VALUE! | - | #VALUE! | - | #VALUE! | #VALUE! | - | #VALUE! | - | #VALUE! | #VALUE! | - | #VALUE! | - | #VALUE! | #VALUE! | - | #VALUE! | - | #VALUE! | #VALUE! | - | #VALUE!
- | #VALUE! | #VALUE! | 0 | 0% | - | #VALUE! | #VALUE! | - | #VALUE! | - | #VALUE! | #VALUE! | - | #VALUE! | - | #VALUE! | #VALUE! | - | #VALUE! | - | #VALUE! | #VALUE! | - | #VALUE! | - | #VALUE! | #VALUE! | - | #VALUE! | - | #VALUE! | #VALUE! | - | #VALUE! | - | #VALUE! | #VALUE! | - | #VALUE! | - | #VALUE! | #VALUE! | - | #VALUE!
- | #VALUE! | #VALUE! | 0 | 0% | - | #VALUE! | #VALUE! | - | #VALUE! | - | #VALUE! | #VALUE! | - | #VALUE! | - | #VALUE! | #VALUE! | - | #VALUE! | - | #VALUE! | #VALUE! | - | #VALUE! | - | #VALUE! | #VALUE! | - | #VALUE! | - | #VALUE! | #VALUE! | - | #VALUE! | - | #VALUE! | #VALUE! | - | #VALUE! | - | #VALUE! | #VALUE! | - | #VALUE!
- | #VALUE! | #VALUE! | 0 | 0% | - | #VALUE! | #VALUE! | - | #VALUE! | - | #VALUE! | #VALUE! | - | #VALUE! | - | #VALUE! | #VALUE! | - | #VALUE! | - | #VALUE! | #VALUE! | - | #VALUE! | - | #VALUE! | #VALUE! | - | #VALUE! | - | #VALUE! | #VALUE! | - | #VALUE! | - | #VALUE! | #VALUE! | - | #VALUE! | - | #VALUE! | #VALUE! | - | #VALUE!
- | #VALUE! | #VALUE! | 0 | 0% | - | #VALUE! | #VALUE! | - | #VALUE! | - | #VALUE! | #VALUE! | - | #VALUE! | - | #VALUE! | #VALUE! | - | #VALUE! | - | #VALUE! | #VALUE! | - | #VALUE! | - | #VALUE! | #VALUE! | - | #VALUE! | - | #VALUE! | #VALUE! | - | #VALUE! | - | #VALUE! | #VALUE! | - | #VALUE! | - | #VALUE! | #VALUE! | - | #VALUE!
- | #VALUE! | #VALUE! | 0 | 0% | - | #VALUE! | #VALUE! | - | #VALUE! | - | #VALUE! | #VALUE! | - | #VALUE! | - | #VALUE! | #VALUE! | - | #VALUE! | - | #VALUE! | #VALUE! | - | #VALUE! | - | #VALUE! | #VALUE! | - | #VALUE! | - | #VALUE! | #VALUE! | - | #VALUE! | - | #VALUE! | #VALUE! | - | #VALUE! | - | #VALUE! | #VALUE! | - | #VALUE!
- | #VALUE! | #VALUE! | 0 | 0% | - | #VALUE! | #VALUE! | - | #VALUE! | - | #VALUE! | #VALUE! | - | #VALUE! | - | #VALUE! | #VALUE! | - | #VALUE! | - | #VALUE! | #VALUE! | - | #VALUE! | - | #VALUE! | #VALUE! | - | #VALUE! | - | #VALUE! | #VALUE! | - | #VALUE! | - | #VALUE! | #VALUE! | - | #VALUE! | - | #VALUE! | #VALUE! | - | #VALUE!
- | #VALUE! | #VALUE! | 0 | 0% | - | #VALUE! | #VALUE! | - | #VALUE! | - | #VALUE! | #VALUE! | - | #VALUE! | - | #VALUE! | #VALUE! | - | #VALUE! | - | #VALUE! | #VALUE! | - | #VALUE! | - | #VALUE! | #VALUE! | - | #VALUE! | - | #VALUE! | #VALUE! | - | #VALUE! | - | #VALUE! | #VALUE! | - | #VALUE! | - | #VALUE! | #VALUE! | - | #VALUE!
- | #VALUE! | #VALUE! | 0 | 0% | - | #VALUE! | #VALUE! | - | #VALUE! | - | #VALUE! | #VALUE! | - | #VALUE! | - | #VALUE! | #VALUE! | - | #VALUE! | - | #VALUE! | #VALUE! | - | #VALUE! | - | #VALUE! | #VALUE! | - | #VALUE! | - | #VALUE! | #VALUE! | - | #VALUE! | - | #VALUE! | #VALUE! | - | #VALUE! | - | #VALUE! | #VALUE! | - | #VALUE!
- | #VALUE! | #VALUE! | 0 | 0% | - | #VALUE! | #VALUE! | - | #VALUE! | - | #VALUE! | #VALUE! | - | #VALUE! | - | #VALUE! | #VALUE! | - | #VALUE! | - | #VALUE! | #VALUE! | - | #VALUE! | - | #VALUE! | #VALUE! | - | #VALUE! | - | #VALUE! | #VALUE! | - | #VALUE! | - | #VALUE! | #VALUE! | - | #VALUE! | - | #VALUE! | #VALUE! | - | #VALUE!
- | #VALUE! | #VALUE! | 0 | 0% | - | #VALUE! | #VALUE! | - | #VALUE! | - | #VALUE! | #VALUE! | - | #VALUE! | - | #VALUE! | #VALUE! | - | #VALUE! | - | #VALUE! | #VALUE! | - | #VALUE! | - | #VALUE! | #VALUE! | - | #VALUE! | - | #VALUE! | #VALUE! | - | #VALUE! | - | #VALUE! | #VALUE! | - | #VALUE! | - | #VALUE! | #VALUE! | - | #VALUE!
- | #VALUE! | #VALUE! | 0 | 0% | - | #VALUE! | #VALUE! | - | #VALUE! | - | #VALUE! | #VALUE! | - | #VALUE! | - | #VALUE! | #VALUE! | - | #VALUE! | - | #VALUE! | #VALUE! | - | #VALUE! | - | #VALUE! | #VALUE! | - | #VALUE! | - | #VALUE! | #VALUE! | - | #VALUE! | - | #VALUE! | #VALUE! | - | #VALUE! | - | #VALUE! | #VALUE! | - | #VALUE!
- | #VALUE! | #VALUE! | 0 | 0% | - | #VALUE! | #VALUE! | - | #VALUE! | - | #VALUE! | #VALUE! | - | #VALUE! | - | #VALUE! | #VALUE! | - | #VALUE! | - | #VALUE! | #VALUE! | - | #VALUE! | - | #VALUE! | #VALUE! | - | #VALUE! | - | #VALUE! | #VALUE! | - | #VALUE! | - | #VALUE! | #VALUE! | - | #VALUE! | - | #VALUE! | #VALUE! | - | #VALUE!
- | #VALUE! | #VALUE! | 0 | 0% | - | #VALUE! | #VALUE! | - | #VALUE! | - | #VALUE! | #VALUE! | - | #VALUE! | - | #VALUE! | #VALUE! | - | #VALUE! | - | #VALUE! | #VALUE! | - | #VALUE! | - | #VALUE! | #VALUE! | - | #VALUE! | - | #VALUE! | #VALUE! | - | #VALUE! | - | #VALUE! | #VALUE! | - | #VALUE! | - | #VALUE! | #VALUE! | - | #VALUE!
- | #VALUE! | #VALUE! | 0 | 0% | - | #VALUE! | #VALUE! | - | #VALUE! | - | #VALUE! | #VALUE! | - | #VALUE! | - | #VALUE! | #VALUE! | - | #VALUE! | - | #VALUE! | #VALUE! | - | #VALUE! | - | #VALUE! | #VALUE! | - | #VALUE! | - | #VALUE! | #VALUE! | - | #VALUE! | - | #VALUE! | #VALUE! | - | #VALUE! | - | #VALUE! | #VALUE! | - | #VALUE!
- | #VALUE! | #VALUE! | 0 | 0% | - | #VALUE! | #VALUE! | - | #VALUE! | - | #VALUE! | #VALUE! | - | #VALUE! | - | #VALUE! | #VALUE! | - | #VALUE! | - | #VALUE! | #VALUE! | - | #VALUE! | - | #VALUE! | #VALUE! | - | #VALUE! | - | #VALUE! | #VALUE! | - | #VALUE! | - | #VALUE! | #VALUE! | - | #VALUE! | - | #VALUE! | #VALUE! | - | #VALUE!
- | #VALUE! | #VALUE! | 0 | 0% | - | #VALUE! | #VALUE! | - | #VALUE! | - | #VALUE! | #VALUE! | - | #VALUE! | - | #VALUE! | #VALUE! | - | #VALUE! | - | #VALUE! | #VALUE! | - | #VALUE! | - | #VALUE! | #VALUE! | - | #VALUE! | - | #VALUE! | #VALUE! | - | #VALUE! | - | #VALUE! | #VALUE! | - | #VALUE! | - | #VALUE! | #VALUE! | - | #VALUE!
- | #VALUE! | #VALUE! | 0 | 0% | - | #VALUE! | #VALUE! | - | #VALUE! | - | #VALUE! | #VALUE! | - | #VALUE! | - | #VALUE! | #VALUE! | - | #VALUE! | - | #VALUE! | #VALUE! | - | #VALUE! | - | #VALUE! | #VALUE! | - | #VALUE! | - | #VALUE! | #VALUE! | - | #VALUE! | - | #VALUE! | #VALUE! | - | #VALUE! | - | #VALUE! | #VALUE! | - | #VALUE!
- | #VALUE! | #VALUE! | 0 | 0% | - | #VALUE! | #VALUE! | - | #VALUE! | - | #VALUE! | #VALUE! | - | #VALUE! | - | #VALUE! | #VALUE! | - | #VALUE! | - | #VALUE! | #VALUE! | - | #VALUE! | - | #VALUE! | #VALUE! | - | #VALUE! | - | #VALUE! | #VALUE! | - | #VALUE! | - | #VALUE! | #VALUE! | - | #VALUE! | - | #VALUE! | #VALUE! | - | #VALUE!
- | #VALUE! | #VALUE! | 0 | 0% | - | #VALUE! | #VALUE! | - | #VALUE! | - | #VALUE! | #VALUE! | - | #VALUE! | - | #VALUE! | #VALUE! | - | #VALUE! | - | #VALUE! | #VALUE! | - | #VALUE! | - | #VALUE! | #VALUE! | - | #VALUE! | - | #VALUE! | #VALUE! | - | #VALUE! | - | #VALUE! | #VALUE! | - | #VALUE! | - | #VALUE! | #VALUE! | - | #VALUE!
- | #VALUE! | #VALUE! | 0 | 0% | - | #VALUE! | #VALUE! | - | #VALUE! | - | #VALUE! | #VALUE! | - | #VALUE! | - | #VALUE! | #VALUE! | - | #VALUE! | - | #VALUE! | #VALUE! | - | #VALUE! | - | #VALUE! | #VALUE! | - | #VALUE! | - | #VALUE! | #VALUE! | - | #VALUE! | - | #VALUE! | #VALUE! | - | #VALUE! | - | #VALUE! | #VALUE! | - | #VALUE!
- | #VALUE! | #VALUE! | 0 | 0% | - | #VALUE! | #VALUE! | - | #VALUE! | - | #VALUE! | #VALUE! | - | #VALUE! | - | #VALUE! | #VALUE! | - | #VALUE! | - | #VALUE! | #VALUE! | - | #VALUE! | - | #VALUE! | #VALUE! | - | #VALUE! | - | #VALUE! | #VALUE! | - | #VALUE! | - | #VALUE! | #VALUE! | - | #VALUE! | - | #VALUE! | #VALUE! | - | #VALUE!
- | #VALUE! | #VALUE! | 0 | 0% | - | #VALUE! | #VALUE! | - | #VALUE! | - | #VALUE! | #VALUE! | - | #VALUE! | - | #VALUE! | #VALUE! | - | #VALUE! | - | #VALUE! | #VALUE! | - | #VALUE! | - | #VALUE! | #VALUE! | - | #VALUE! | - | #VALUE! | #VALUE! | - | #VALUE! | - | #VALUE! | #VALUE! | - | #VALUE! | - | #VALUE! | #VALUE! | - | #VALUE!
- | #VALUE! | #VALUE! | 0 | 0% | - | #VALUE! | #VALUE! | - | #VALUE! | - | #VALUE! | #VALUE! | - | #VALUE! | - | #VALUE! | #VALUE! | - | #VALUE! | - | #VALUE! | #VALUE! | - | #VALUE! | - | #VALUE! | #VALUE! | - | #VALUE! | - | #VALUE! | #VALUE! | - | #VALUE! | - | #VALUE! | #VALUE! | - | #VALUE! | - | #VALUE! | #VALUE! | - | #VALUE!
- | #VALUE! | #VALUE! | 0 | 0% | - | #VALUE! | #VALUE! | - | #VALUE! | - | #VALUE! | #VALUE! | - | #VALUE! | - | #VALUE! | #VALUE! | - | #VALUE! | - | #VALUE! | #VALUE! | - | #VALUE! | - | #VALUE! | #VALUE! | - | #VALUE! | - | #VALUE! | #VALUE! | - | #VALUE! | - | #VALUE! | #VALUE! | - | #VALUE! | - | #VALUE! | #VALUE! | - | #VALUE!
- | #VALUE! | #VALUE! | 0 | 0% | - | #VALUE! | #VALUE! | - | #VALUE! | - | #VALUE! | #VALUE! | - | #VALUE! | - | #VALUE! | #VALUE! | - | #VALUE! | - | #VALUE! | #VALUE! | - | #VALUE! | - | #VALUE! | #VALUE! | - | #VALUE! | - | #VALUE! | #VALUE! | - | #VALUE! | - | #VALUE! | #VALUE! | - | #VALUE! | - | #VALUE! | #VALUE! | - | #VALUE!
- | #VALUE! | #VALUE! | 0 | 0% | - | #VALUE! | #VALUE! | - | #VALUE! | - | #VALUE! | #VALUE! | - | #VALUE! | - | #VALUE! | #VALUE! | - | #VALUE! | - | #VALUE! | #VALUE! | - | #VALUE! | - | #VALUE! | #VALUE! | - | #VALUE! | - | #VALUE! | #VALUE! | - | #VALUE! | - | #VALUE! | #VALUE! | - | #VALUE! | - | #VALUE! | #VALUE! | - | #VALUE!
- | #VALUE! | #VALUE! | 0 | 0% | - | #VALUE! | #VALUE! | - | #VALUE! | - | #VALUE! | #VALUE! | - | #VALUE! | - | #VALUE! | #VALUE! | - | #VALUE! | - | #VALUE! | #VALUE! | - | #VALUE! | - | #VALUE! | #VALUE! | - | #VALUE! | - | #VALUE! | #VALUE! | - | #VALUE! | - | #VALUE! | #VALUE! | - | #VALUE! | - | #VALUE! | #VALUE! | - | #VALUE!
- | #VALUE! | #VALUE! | 0 | 0% | - | #VALUE! | #VALUE! | - | #VALUE! | - | #VALUE! | #VALUE! | - | #VALUE! | - | #VALUE! | #VALUE! | - | #VALUE! | - | #VALUE! | #VALUE! | - | #VALUE! | - | #VALUE! | #VALUE! | - | #VALUE! | - | #VALUE! | #VALUE! | - | #VALUE! | - | #VALUE! | #VALUE! | - | #VALUE! | - | #VALUE! | #VALUE! | - | #VALUE!
- | #VALUE! | #VALUE! | 0 | 0% | - | #VALUE! | #VALUE! | - | #VALUE! | - | #VALUE! | #VALUE! | - | #VALUE! | - | #VALUE! | #VALUE! | - | #VALUE! | - | #VALUE! | #VALUE! | - | #VALUE! | - | #VALUE! | #VALUE! | - | #VALUE! | - | #VALUE! | #VALUE! | - | #VALUE! | - | #VALUE! | #VALUE! | - | #VALUE! | - | #VALUE! | #VALUE! | - | #VALUE!
- | #VALUE! | #VALUE! | 0 | 0% | - | #VALUE! | #VALUE! | - | #VALUE! | - | #VALUE! | #VALUE! | - | #VALUE! | - | #VALUE! | #VALUE! | - | #VALUE! | - | #VALUE! | #VALUE! | - | #VALUE! | - | #VALUE! | #VALUE! | - | #VALUE! | - | #VALUE! | #VALUE! | - | #VALUE! | - | #VALUE! | #VALUE! | - | #VALUE! | - | #VALUE! | #VALUE! | - | #VALUE!
- | #VALUE! | #VALUE! | 0 | 0% | - | #VALUE! | #VALUE! | - | #VALUE! | - | #VALUE! | #VALUE! | - | #VALUE! | - | #VALUE! | #VALUE! | - | #VALUE! | - | #VALUE! | #VALUE! | - | #VALUE! | - | #VALUE! | #VALUE! | - | #VALUE! | - | #VALUE! | #VALUE! | - | #VALUE! | - | #VALUE! | #VALUE! | - | #VALUE! | - | #VALUE! | #VALUE! | - | #VALUE!
- | #VALUE! | #VALUE! | 0 | 0% | - | #VALUE! | #VALUE! | - | #VALUE! | - | #VALUE! | #VALUE! | - | #VALUE! | - | #VALUE! | #VALUE! | - | #VALUE! | - | #VALUE! | #VALUE! | - | #VALUE! | - | #VALUE! | #VALUE! | - | #VALUE! | - | #VALUE! | #VALUE! | - | #VALUE! | - | #VALUE! | #VALUE! | - | #VALUE! | - | #VALUE! | #VALUE! | - | #VALUE!
- | #VALUE! | #VALUE! | 0 | 0% | - | #VALUE! | #VALUE! | - | #VALUE! | - | #VALUE! | #VALUE! | - | #VALUE! | - | #VALUE! | #VALUE! | - | #VALUE! | - | #VALUE! | #VALUE! | - | #VALUE! | - | #VALUE! | #VALUE! | - | #VALUE! | - | #VALUE! | #VALUE! | - | #VALUE! | - | #VALUE! | #VALUE! | - | #VALUE! | - | #VALUE! | #VALUE! | - | #VALUE!
- | #VALUE! | #VALUE! | 0 | 0% | - | #VALUE! | #VALUE! | - | #VALUE! | - | #VALUE! | #VALUE! | - | #VALUE! | - | #VALUE! | #VALUE! | - | #VALUE! | - | #VALUE! | #VALUE! | - | #VALUE! | - | #VALUE! | #VALUE! | - | #VALUE! | - | #VALUE! | #VALUE! | - | #VALUE! | - | #VALUE! | #VALUE! | - | #VALUE! | - | #VALUE! | #VALUE! | - | #VALUE!
- | #VALUE! | #VALUE! | 0 | 0% | - | #VALUE! | #VALUE! | - | #VALUE! | - | #VALUE! | #VALUE! | - | #VALUE! | - | #VALUE! | #VALUE! | - | #VALUE! | - | #VALUE! | #VALUE! | - | #VALUE! | - | #VALUE! | #VALUE! | - | #VALUE! | - | #VALUE! | #VALUE! | - | #VALUE! | - | #VALUE! | #VALUE! | - | #VALUE! | - | #VALUE! | #VALUE! | - | #VALUE!
- | #VALUE! | #VALUE! | 0 | 0% | - | #VALUE! | #VALUE! | - | #VALUE! | - | #VALUE! | #VALUE! | - | #VALUE! | - | #VALUE! | #VALUE! | - | #VALUE! | - | #VALUE! | #VALUE! | - | #VALUE! | - | #VALUE! | #VALUE! | - | #VALUE! | - | #VALUE! | #VALUE! | - | #VALUE! | - | #VALUE! | #VALUE! | - | #VALUE! | - | #VALUE! | #VALUE! | - | #VALUE!
- | #VALUE! | #VALUE! | 0 | 0% | - | #VALUE! | #VALUE! | - | #VALUE! | - | #VALUE! | #VALUE! | - | #VALUE! | - | #VALUE! | #VALUE! | - | #VALUE! | - | #VALUE! | #VALUE! | - | #VALUE! | - | #VALUE! | #VALUE! | - | #VALUE! | - | #VALUE! | #VALUE! | - | #VALUE! | - | #VALUE! | #VALUE! | - | #VALUE! | - | #VALUE! | #VALUE! | - | #VALUE!
- | #VALUE! | #VALUE! | 0 | 0% | - | #VALUE! | #VALUE! | - | #VALUE! | - | #VALUE! | #VALUE! | - | #VALUE! | - | #VALUE! | #VALUE! | - | #VALUE! | - | #VALUE! | #VALUE! | - | #VALUE! | - | #VALUE! | #VALUE! | - | #VALUE! | - | #VALUE! | #VALUE! | - | #VALUE! | - | #VALUE! | #VALUE! | - | #VALUE! | - | #VALUE! | #VALUE! | - | #VALUE!
- | #VALUE! | #VALUE! | 0 | 0% | - | #VALUE! | #VALUE! | - | #VALUE! | - | #VALUE! | #VALUE! | - | #VALUE! | - | #VALUE! | #VALUE! | - | #VALUE! | - | #VALUE! | #VALUE! | - | #VALUE! | - | #VALUE! | #VALUE! | - | #VALUE! | - | #VALUE! | #VALUE! | - | #VALUE! | - | #VALUE! | #VALUE! | - | #VALUE! | - | #VALUE! | #VALUE! | - | #VALUE!
- | #VALUE! | #VALUE! | 0 | 0% | - | #VALUE! | #VALUE! | - | #VALUE! | - | #VALUE! | #VALUE! | - | #VALUE! | - | #VALUE! | #VALUE! | - | #VALUE! | - | #VALUE! | #VALUE! | - | #VALUE! | - | #VALUE! | #VALUE! | - | #VALUE! | - | #VALUE! | #VALUE! | - | #VALUE! | - | #VALUE! | #VALUE! | - | #VALUE! | - | #VALUE! | #VALUE! | - | #VALUE!
- | #VALUE! | #VALUE! | 0 | 0% | - | #VALUE! | #VALUE! | - | #VALUE! | - | #VALUE! | #VALUE! | - | #VALUE! | - | #VALUE! | #VALUE! | - | #VALUE! | - | #VALUE! | #VALUE! | - | #VALUE! | - | #VALUE! | #VALUE! | - | #VALUE! | - | #VALUE! | #VALUE! | - | #VALUE! | - | #VALUE! | #VALUE! | - | #VALUE! | - | #VALUE! | #VALUE! | - | #VALUE!
- | #VALUE! | #VALUE! | 0 | 0% | - | #VALUE! | #VALUE! | - | #VALUE! | - | #VALUE! | #VALUE! | - | #VALUE! | - | #VALUE! | #VALUE! | - | #VALUE! | - | #VALUE! | #VALUE! | - | #VALUE! | - | #VALUE! | #VALUE! | - | #VALUE! | - | #VALUE! | #VALUE! | - | #VALUE! | - | #VALUE! | #VALUE! | - | #VALUE! | - | #VALUE! | #VALUE! | - | #VALUE!
- | #VALUE! | #VALUE! | 0 | 0% | - | #VALUE! | #VALUE! | - | #VALUE! | - | #VALUE! | #VALUE! | - | #VALUE! | - | #VALUE! | #VALUE! | - | #VALUE! | - | #VALUE! | #VALUE! | - | #VALUE! | - | #VALUE! | #VALUE! | - | #VALUE! | - | #VALUE! | #VALUE! | - | #VALUE! | - | #VALUE! | #VALUE! | - | #VALUE! | - | #VALUE! | #VALUE! | - | #VALUE!
- | #VALUE! | #VALUE! | 0 | 0% | - | #VALUE! | #VALUE! | - | #VALUE! | - | #VALUE! | #VALUE! | - | #VALUE! | - | #VALUE! | #VALUE! | - | #VALUE! | - | #VALUE! | #VALUE! | - | #VALUE! | - | #VALUE! | #VALUE! | - | #VALUE! | - | #VALUE! | #VALUE! | - | #VALUE! | - | #VALUE! | #VALUE! | - | #VALUE! | - | #VALUE! | #VALUE! | - | #VALUE!
- | #VALUE! | #VALUE! | 0 | 0% | - | #VALUE! | #VALUE! | - | #VALUE! | - | #VALUE! | #VALUE! | - | #VALUE! | - | #VALUE! | #VALUE! | - | #VALUE! | - | #VALUE! | #VALUE! | - | #VALUE! | - | #VALUE! | #VALUE! | - | #VALUE! | - | #VALUE! | #VALUE! | - | #VALUE! | - | #VALUE! | #VALUE! | - | #VALUE! | - | #VALUE! | #VALUE! | - | #VALUE!
- | #VALUE! | #VALUE! | 0 | 0% | - | #VALUE! | #VALUE! | - | #VALUE! | - | #VALUE! | #VALUE! | - | #VALUE! | - | #VALUE! | #VALUE! | - | #VALUE! | - | #VALUE! | #VALUE! | - | #VALUE! | - | #VALUE! | #VALUE! | - | #VALUE! | - | #VALUE! | #VALUE! | - | #VALUE! | - | #VALUE! | #VALUE! | - | #VALUE! | - | #VALUE! | #VALUE! | - | #VALUE!
- | #VALUE! | #VALUE! | 0 | 0% | - | #VALUE! | #VALUE! | - | #VALUE! | - | #VALUE! | #VALUE! | - | #VALUE! | - | #VALUE! | #VALUE! | - | #VALUE! | - | #VALUE! | #VALUE! | - | #VALUE! | - | #VALUE! | #VALUE! | - | #VALUE! | - | #VALUE! | #VALUE! | - | #VALUE! | - | #VALUE! | #VALUE! | - | #VALUE! | - | #VALUE! | #VALUE! | - | #VALUE!
- | #VALUE! | #VALUE! | 0 | 0% | - | #VALUE! | #VALUE! | - | #VALUE! | - | #VALUE! | #VALUE! | - | #VALUE! | - | #VALUE! | #VALUE! | - | #VALUE! | - | #VALUE! | #VALUE! | - | #VALUE! | - | #VALUE! | #VALUE! | - | #VALUE! | - | #VALUE! | #VALUE! | - | #VALUE! | - | #VALUE! | #VALUE! | - | #VALUE! | - | #VALUE! | #VALUE! | - | #VALUE!
- | #VALUE! | #VALUE! | 0 | 0% | - | #VALUE! | #VALUE! | - | #VALUE! | - | #VALUE! | #VALUE! | - | #VALUE! | - | #VALUE! | #VALUE! | - | #VALUE! | - | #VALUE! | #VALUE! | - | #VALUE! | - | #VALUE! | #VALUE! | - | #VALUE! | - | #VALUE! | #VALUE! | - | #VALUE! | - | #VALUE! | #VALUE! | - | #VALUE! | - | #VALUE! | #VALUE! | - | #VALUE!
- | #VALUE! | #VALUE! | 0 | 0% | - | #VALUE! | #VALUE! | - | #VALUE! | - | #VALUE! | #VALUE! | - | #VALUE! | - | #VALUE! | #VALUE! | - | #VALUE! | - | #VALUE! | #VALUE! | - | #VALUE! | - | #VALUE! | #VALUE! | - | #VALUE! | - | #VALUE! | #VALUE! | - | #VALUE! | - | #VALUE! | #VALUE! | - | #VALUE! | - | #VALUE! | #VALUE! | - | #VALUE!
- | #VALUE! | #VALUE! | 0 | 0% | - | #VALUE! | #VALUE! | - | #VALUE! | - | #VALUE! | #VALUE! | - | #VALUE! | - | #VALUE! | #VALUE! | - | #VALUE! | - | #VALUE! | #VALUE! | - | #VALUE! | - | #VALUE! | #VALUE! | - | #VALUE! | - | #VALUE! | #VALUE! | - | #VALUE! | - | #VALUE! | #VALUE! | - | #VALUE! | - | #VALUE! | #VALUE! | - | #VALUE!
- | #VALUE! | #VALUE! | 0 | 0% | - | #VALUE! | #VALUE! | - | #VALUE! | - | #VALUE! | #VALUE! | - | #VALUE! | - | #VALUE! | #VALUE! | - | #VALUE! | - | #VALUE! | #VALUE! | - | #VALUE! | - | #VALUE! | #VALUE! | - | #VALUE! | - | #VALUE! | #VALUE! | - | #VALUE! | - | #VALUE! | #VALUE! | - | #VALUE! | - | #VALUE! | #VALUE! | - | #VALUE!
- | #VALUE! | #VALUE! | 0 | 0% | - | #VALUE! | #VALUE! | - | #VALUE! | - | #VALUE! | #VALUE! | - | #VALUE! | - | #VALUE! | #VALUE! | - | #VALUE! | - | #VALUE! | #VALUE! | - | #VALUE! | - | #VALUE! | #VALUE! | - | #VALUE! | - | #VALUE! | #VALUE! | - | #VALUE! | - | #VALUE! | #VALUE! | - | #VALUE! | - | #VALUE! | #VALUE! | - | #VALUE!
- | #VALUE! | #VALUE! | 0 | 0% | - | #VALUE! | #VALUE! | - | #VALUE! | - | #VALUE! | #VALUE! | - | #VALUE! | - | #VALUE! | #VALUE! | - | #VALUE! | - | #VALUE! | #VALUE! | - | #VALUE! | - | #VALUE! | #VALUE! | - | #VALUE! | - | #VALUE! | #VALUE! | - | #VALUE! | - | #VALUE! | #VALUE! | - | #VALUE! | - | #VALUE! | #VALUE! | - | #VALUE!
- | #VALUE! | #VALUE! | 0 | 0% | - | #VALUE! | #VALUE! | - | #VALUE! | - | #VALUE! | #VALUE! | - | #VALUE! | - | #VALUE! | #VALUE! | - | #VALUE! | - | #VALUE! | #VALUE! | - | #VALUE! | - | #VALUE! | #VALUE! | - | #VALUE! | - | #VALUE! | #VALUE! | - | #VALUE! | - | #VALUE! | #VALUE! | - | #VALUE! | - | #VALUE! | #VALUE! | - | #VALUE!
- | #VALUE! | #VALUE! | 0 | 0% | - | #VALUE! | #VALUE! | - | #VALUE! | - | #VALUE! | #VALUE! | - | #VALUE! | - | #VALUE! | #VALUE! | - | #VALUE! | - | #VALUE! | #VALUE! | - | #VALUE! | - | #VALUE! | #VALUE! | - | #VALUE! | - | #VALUE! | #VALUE! | - | #VALUE! | - | #VALUE! | #VALUE! | - | #VALUE! | - | #VALUE! | #VALUE! | - | #VALUE!
- | #VALUE! | #VALUE! | 0 | 0% | - | #VALUE! | #VALUE! | - | #VALUE! | - | #VALUE! | #VALUE! | - | #VALUE! | - | #VALUE! | #VALUE! | - | #VALUE! | - | #VALUE! | #VALUE! | - | #VALUE! | - | #VALUE! | #VALUE! | - | #VALUE! | - | #VALUE! | #VALUE! | - | #VALUE! | - | #VALUE! | #VALUE! | - | #VALUE! | - | #VALUE! | #VALUE! | - | #VALUE!
- | #VALUE! | #VALUE! | 0 | 0% | - | #VALUE! | #VALUE! | - | #VALUE! | - | #VALUE! | #VALUE! | - | #VALUE! | - | #VALUE! | #VALUE! | - | #VALUE! | - | #VALUE! | #VALUE! | - | #VALUE! | - | #VALUE! | #VALUE! | - | #VALUE! | - | #VALUE! | #VALUE! | - | #VALUE! | - | #VALUE! | #VALUE! | - | #VALUE! | - | #VALUE! | #VALUE! | - | #VALUE!
- | #VALUE! | #VALUE! | 0 | 0% | - | #VALUE! | #VALUE! | - | #VALUE! | - | #VALUE! | #VALUE! | - | #VALUE! | - | #VALUE! | #VALUE! | - | #VALUE! | - | #VALUE! | #VALUE! | - | #VALUE! | - | #VALUE! | #VALUE! | - | #VALUE! | - | #VALUE! | #VALUE! | - | #VALUE! | - | #VALUE! | #VALUE! | - | #VALUE! | - | #VALUE! | #VALUE! | - | #VALUE!
- | #VALUE! | #VALUE! | 0 | 0% | - | #VALUE! | #VALUE! | - | #VALUE! | - | #VALUE! | #VALUE! | - | #VALUE! | - | #VALUE! | #VALUE! | - | #VALUE! | - | #VALUE! | #VALUE! | - | #VALUE! | - | #VALUE! | #VALUE! | - | #VALUE! | - | #VALUE! | #VALUE! | - | #VALUE! | - | #VALUE! | #VALUE! | - | #VALUE! | - | #VALUE! | #VALUE! | - | #VALUE!
- | #VALUE! | #VALUE! | 0 | 0% | - | #VALUE! | #VALUE! | - | #VALUE! | - | #VALUE! | #VALUE! | - | #VALUE! | - | #VALUE! | #VALUE! | - | #VALUE! | - | #VALUE! | #VALUE! | - | #VALUE! | - | #VALUE! | #VALUE! | - | #VALUE! | - | #VALUE! | #VALUE! | - | #VALUE! | - | #VALUE! | #VALUE! | - | #VALUE! | - | #VALUE! | #VALUE! | - | #VALUE!
- | #VALUE! | #VALUE! | 0 | 0% | - | #VALUE! | #VALUE! | - | #VALUE! | - | #VALUE! | #VALUE! | - | #VALUE! | - | #VALUE! | #VALUE! | - | #VALUE! | - | #VALUE! | #VALUE! | - | #VALUE! | - | #VALUE! | #VALUE! | - | #VALUE! | - | #VALUE! | #VALUE! | - | #VALUE! | - | #VALUE! | #VALUE! | - | #VALUE! | - | #VALUE! | #VALUE! | - | #VALUE!
- | #VALUE! | #VALUE! | 0 | 0% | - | #VALUE! | #VALUE! | - | #VALUE! | - | #VALUE! | #VALUE! | - | #VALUE! | - | #VALUE! | #VALUE! | - | #VALUE! | - | #VALUE! | #VALUE! | - | #VALUE! | - | #VALUE! | #VALUE! | - | #VALUE! | - | #VALUE! | #VALUE! | - | #VALUE! | - | #VALUE! | #VALUE! | - | #VALUE! | - | #VALUE! | #VALUE! | - | #VALUE!
- | #VALUE! | #VALUE! | 0 | 0% | - | #VALUE! | #VALUE! | - | #VALUE! | - | #VALUE! | #VALUE! | - | #VALUE! | - | #VALUE! | #VALUE! | - | #VALUE! | - | #VALUE! | #VALUE! | - | #VALUE! | - | #VALUE! | #VALUE! | - | #VALUE! | - | #VALUE! | #VALUE! | - | #VALUE! | - | #VALUE! | #VALUE! | - | #VALUE! | - | #VALUE! | #VALUE! | - | #VALUE!
- | #VALUE! | #VALUE! | 0 | 0% | - | #VALUE! | #VALUE! | - | #VALUE! | - | #VALUE! | #VALUE! | - | #VALUE! | - | #VALUE! | #VALUE! | - | #VALUE! | - | #VALUE! | #VALUE! | - | #VALUE! | - | #VALUE! | #VALUE! | - | #VALUE! | - | #VALUE! | #VALUE! | - | #VALUE! | - | #VALUE! | #VALUE! | - | #VALUE! | - | #VALUE! | #VALUE! | - | #VALUE!
- | #VALUE! | #VALUE! | 0 | 0% | - | #VALUE! | #VALUE! | - | #VALUE! | - | #VALUE! | #VALUE! | - | #VALUE! | - | #VALUE! | #VALUE! | - | #VALUE! | - | #VALUE! | #VALUE! | - | #VALUE! | - | #VALUE! | #VALUE! | - | #VALUE! | - | #VALUE! | #VALUE! | - | #VALUE! | - | #VALUE! | #VALUE! | - | #VALUE! | - | #VALUE! | #VALUE! | - | #VALUE!
- | #VALUE! | #VALUE! | 0 | 0% | - | #VALUE! | #VALUE! | - | #VALUE! | - | #VALUE! | #VALUE! | - | #VALUE! | - | #VALUE! | #VALUE! | - | #VALUE! | - | #VALUE! | #VALUE! | - | #VALUE! | - | #VALUE! | #VALUE! | - | #VALUE! | - | #VALUE! | #VALUE! | - | #VALUE! | - | #VALUE! | #VALUE! | - | #VALUE! | - | #VALUE! | #VALUE! | - | #VALUE!
- | #VALUE! | #VALUE! | 0 | 0% | - | #VALUE! | #VALUE! | - | #VALUE! | - | #VALUE! | #VALUE! | - | #VALUE! | - | #VALUE! | #VALUE! | - | #VALUE! | - | #VALUE! | #VALUE! | - | #VALUE! | - | #VALUE! | #VALUE! | - | #VALUE! | - | #VALUE! | #VALUE! | - | #VALUE! | - | #VALUE! | #VALUE! | - | #VALUE! | - | #VALUE! | #VALUE! | - | #VALUE!
- | #VALUE! | #VALUE! | 0 | 0% | - | #VALUE! | #VALUE! | - | #VALUE! | - | #VALUE! | #VALUE! | - | #VALUE! | - | #VALUE! | #VALUE! | - | #VALUE! | - | #VALUE! | #VALUE! | - | #VALUE! | - | #VALUE! | #VALUE! | - | #VALUE! | - | #VALUE! | #VALUE! | - | #VALUE! | - | #VALUE! | #VALUE! | - | #VALUE! | - | #VALUE! | #VALUE! | - | #VALUE!
- | #VALUE! | #VALUE! | 0 | 0% | - | #VALUE! | #VALUE! | - | #VALUE! | - | #VALUE! | #VALUE! | - | #VALUE! | - | #VALUE! | #VALUE! | - | #VALUE! | - | #VALUE! | #VALUE! | - | #VALUE! | - | #VALUE! | #VALUE! | - | #VALUE! | - | #VALUE! | #VALUE! | - | #VALUE! | - | #VALUE! | #VALUE! | - | #VALUE! | - | #VALUE! | #VALUE! | - | #VALUE!
- | #VALUE! | #VALUE! | 0 | 0% | - | #VALUE! | #VALUE! | - | #VALUE! | - | #VALUE! | #VALUE! | - | #VALUE! | - | #VALUE! | #VALUE! | - | #VALUE! | - | #VALUE! | #VALUE! | - | #VALUE! | - | #VALUE! | #VALUE! | - | #VALUE! | - | #VALUE! | #VALUE! | - | #VALUE! | - | #VALUE! | #VALUE! | - | #VALUE! | - | #VALUE! | #VALUE! | - | #VALUE!
- | #VALUE! | #VALUE! | 0 | 0% | - | #VALUE! | #VALUE! | - | #VALUE! | - | #VALUE! | #VALUE! | - | #VALUE! | - | #VALUE! | #VALUE! | - | #VALUE! | - | #VALUE! | #VALUE! | - | #VALUE! | - | #VALUE! | #VALUE! | - | #VALUE! | - | #VALUE! | #VALUE! | - | #VALUE! | - | #VALUE! | #VALUE! | - | #VALUE! | - | #VALUE! | #VALUE! | - | #VALUE!
- | #VALUE! | #VALUE! | 0 | 0% | - | #VALUE! | #VALUE! | - | #VALUE! | - | #VALUE! | #VALUE! | - | #VALUE! | - | #VALUE! | #VALUE! | - | #VALUE! | - | #VALUE! | #VALUE! | - | #VALUE! | - | #VALUE! | #VALUE! | - | #VALUE! | - | #VALUE! | #VALUE! | - | #VALUE! | - | #VALUE! | #VALUE! | - | #VALUE! | - | #VALUE! | #VALUE! | - | #VALUE!
- | #VALUE! | #VALUE! | 0 | 0% | - | #VALUE! | #VALUE! | - | #VALUE! | - | #VALUE! | #VALUE! | - | #VALUE! | - | #VALUE! | #VALUE! | - | #VALUE! | - | #VALUE! | #VALUE! | - | #VALUE! | - | #VALUE! | #VALUE! | - | #VALUE! | - | #VALUE! | #VALUE! | - | #VALUE! | - | #VALUE! | #VALUE! | - | #VALUE! | - | #VALUE! | #VALUE! | - | #VALUE!
- | #VALUE! | #VALUE! | 0 | 0% | - | #VALUE! | #VALUE! | - | #VALUE! | - | #VALUE! | #VALUE! | - | #VALUE! | - | #VALUE! | #VALUE! | - | #VALUE! | - | #VALUE! | #VALUE! | - | #VALUE! | - | #VALUE! | #VALUE! | - | #VALUE! | - | #VALUE! | #VALUE! | - | #VALUE! | - | #VALUE! | #VALUE! | - | #VALUE! | - | #VALUE! | #VALUE! | - | #VALUE!
- | #VALUE! | #VALUE! | 0 | 0% | - | #VALUE! | #VALUE! | - | #VALUE! | - | #VALUE! | #VALUE! | - | #VALUE! | - | #VALUE! | #VALUE! | - | #VALUE! | - | #VALUE! | #VALUE! | - | #VALUE! | - | #VALUE! | #VALUE! | - | #VALUE! | - | #VALUE! | #VALUE! | - | #VALUE! | - | #VALUE! | #VALUE! | - | #VALUE! | - | #VALUE! | #VALUE! | - | #VALUE!
- | #VALUE! | #VALUE! | 0 | 0% | - | #VALUE! | #VALUE! | - | #VALUE! | - | #VALUE! | #VALUE! | - | #VALUE! | - | #VALUE! | #VALUE! | - | #VALUE! | - | #VALUE! | #VALUE! | - | #VALUE! | - | #VALUE! | #VALUE! | - | #VALUE! | - | #VALUE! | #VALUE! | - | #VALUE! | - | #VALUE! | #VALUE! | - | #VALUE! | - | #VALUE! | #VALUE! | - | #VALUE!
- | #VALUE! | #VALUE! | 0 | 0% | - | #VALUE! | #VALUE! | - | #VALUE! | - | #VALUE! | #VALUE! | - | #VALUE! | - | #VALUE! | #VALUE! | - | #VALUE! | - | #VALUE! | #VALUE! | - | #VALUE! | - | #VALUE! | #VALUE! | - | #VALUE! | - | #VALUE! | #VALUE! | - | #VALUE! | - | #VALUE! | #VALUE! | - | #VALUE! | - | #VALUE! | #VALUE! | - | #VALUE!
- | #VALUE! | #VALUE! | 0 | 0% | - | #VALUE! | #VALUE! | - | #VALUE! | - | #VALUE! | #VALUE! | - | #VALUE! | - | #VALUE! | #VALUE! | - | #VALUE! | - | #VALUE! | #VALUE! | - | #VALUE! | - | #VALUE! | #VALUE! | - | #VALUE! | - | #VALUE! | #VALUE! | - | #VALUE! | - | #VALUE! | #VALUE! | - | #VALUE! | - | #VALUE! | #VALUE! | - | #VALUE!
- | #VALUE! | #VALUE! | 0 | 0% | - | #VALUE! | #VALUE! | - | #VALUE! | - | #VALUE! | #VALUE! | - | #VALUE! | - | #VALUE! | #VALUE! | - | #VALUE! | - | #VALUE! | #VALUE! | - | #VALUE! | - | #VALUE! | #VALUE! | - | #VALUE! | - | #VALUE! | #VALUE! | - | #VALUE! | - | #VALUE! | #VALUE! | - | #VALUE! | - | #VALUE! | #VALUE! | - | #VALUE!
- | #VALUE! | #VALUE! | 0 | 0% | - | #VALUE! | #VALUE! | - | #VALUE! | - | #VALUE! | #VALUE! | - | #VALUE! | - | #VALUE! | #VALUE! | - | #VALUE! | - | #VALUE! | #VALUE! | - | #VALUE! | - | #VALUE! | #VALUE! | - | #VALUE! | - | #VALUE! | #VALUE! | - | #VALUE! | - | #VALUE! | #VALUE! | - | #VALUE! | - | #VALUE! | #VALUE! | - | #VALUE!
- | #VALUE! | #VALUE! | 0 | 0% | - | #VALUE! | #VALUE! | - | #VALUE! | - | #VALUE! | #VALUE! | - | #VALUE! | - | #VALUE! | #VALUE! | - | #VALUE! | - | #VALUE! | #VALUE! | - | #VALUE! | - | #VALUE! | #VALUE! | - | #VALUE! | - | #VALUE! | #VALUE! | - | #VALUE! | - | #VALUE! | #VALUE! | - | #VALUE! | - | #VALUE! | #VALUE! | - | #VALUE!
- | #VALUE! | #VALUE! | 0 | 0% | - | #VALUE! | #VALUE! | - | #VALUE! | - | #VALUE! | #VALUE! | - | #VALUE! | - | #VALUE! | #VALUE! | - | #VALUE! | - | #VALUE! | #VALUE! | - | #VALUE! | - | #VALUE! | #VALUE! | - | #VALUE! | - | #VALUE! | #VALUE! | - | #VALUE! | - | #VALUE! | #VALUE! | - | #VALUE! | - | #VALUE! | #VALUE! | - | #VALUE!
- | #VALUE! | #VALUE! | 0 | 0% | - | #VALUE! | #VALUE! | - | #VALUE! | - | #VALUE! | #VALUE! | - | #VALUE! | - | #VALUE! | #VALUE! | - | #VALUE! | - | #VALUE! | #VALUE! | - | #VALUE! | - | #VALUE! | #VALUE! | - | #VALUE! | - | #VALUE! | #VALUE! | - | #VALUE! | - | #VALUE! | #VALUE! | - | #VALUE! | - | #VALUE! | #VALUE! | - | #VALUE!
- | #VALUE! | #VALUE! | 0 | 0% | - | #VALUE! | #VALUE! | - | #VALUE! | - | #VALUE! | #VALUE! | - | #VALUE! | - | #VALUE! | #VALUE! | - | #VALUE! | - | #VALUE! | #VALUE! | - | #VALUE! | - | #VALUE! | #VALUE! | - | #VALUE! | - | #VALUE! | #VALUE! | - | #VALUE! | - | #VALUE! | #VALUE! | - | #VALUE! | - | #VALUE! | #VALUE! | - | #VALUE!
- | #VALUE! | #VALUE! | 0 | 0% | - | #VALUE! | #VALUE! | - | #VALUE! | - | #VALUE! | #VALUE! | - | #VALUE! | - | #VALUE! | #VALUE! | - | #VALUE! | - | #VALUE! | #VALUE! | - | #VALUE! | - | #VALUE! | #VALUE! | - | #VALUE! | - | #VALUE! | #VALUE! | - | #VALUE! | - | #VALUE! | #VALUE! | - | #VALUE! | - | #VALUE! | #VALUE! | - | #VALUE!
- | #VALUE! | #VALUE! | 0 | 0% | - | #VALUE! | #VALUE! | - | #VALUE! | - | #VALUE! | #VALUE! | - | #VALUE! | - | #VALUE! | #VALUE! | - | #VALUE! | - | #VALUE! | #VALUE! | - | #VALUE! | - | #VALUE! | #VALUE! | - | #VALUE! | - | #VALUE! | #VALUE! | - | #VALUE! | - | #VALUE! | #VALUE! | - | #VALUE! | - | #VALUE! | #VALUE! | - | #VALUE!
- | #VALUE! | #VALUE! | 0 | 0% | - | #VALUE! | #VALUE! | - | #VALUE! | - | #VALUE! | #VALUE! | - | #VALUE! | - | #VALUE! | #VALUE! | - | #VALUE! | - | #VALUE! | #VALUE! | - | #VALUE! | - | #VALUE! | #VALUE! | - | #VALUE! | - | #VALUE! | #VALUE! | - | #VALUE! | - | #VALUE! | #VALUE! | - | #VALUE! | - | #VALUE! | #VALUE! | - | #VALUE!
- | #VALUE! | #VALUE! | 0 | 0% | - | #VALUE! | #VALUE! | - | #VALUE! | - | #VALUE! | #VALUE! | - | #VALUE! | - | #VALUE! | #VALUE! | - | #VALUE! | - | #VALUE! | #VALUE! | - | #VALUE! | - | #VALUE! | #VALUE! | - | #VALUE! | - | #VALUE! | #VALUE! | - | #VALUE! | - | #VALUE! | #VALUE! | - | #VALUE! | - | #VALUE! | #VALUE! | - | #VALUE!
- | #VALUE! | #VALUE! | 0 | 0% | - | #VALUE! | #VALUE! | - | #VALUE! | - | #VALUE! | #VALUE! | - | #VALUE! | - | #VALUE! | #VALUE! | - | #VALUE! | - | #VALUE! | #VALUE! | - | #VALUE! | - | #VALUE! | #VALUE! | - | #VALUE! | - | #VALUE! | #VALUE! | - | #VALUE! | - | #VALUE! | #VALUE! | - | #VALUE! | - | #VALUE! | #VALUE! | - | #VALUE!
- | #VALUE! | #VALUE! | 0 | 0% | - | #VALUE! | #VALUE! | - | #VALUE! | - | #VALUE! | #VALUE! | - | #VALUE! | - | #VALUE! | #VALUE! | - | #VALUE! | - | #VALUE! | #VALUE! | - | #VALUE! | - | #VALUE! | #VALUE! | - | #VALUE! | - | #VALUE! | #VALUE! | - | #VALUE! | - | #VALUE! | #VALUE! | - | #VALUE! | - | #VALUE! | #VALUE! | - | #VALUE!
- | #VALUE! | #VALUE! | 0 | 0% | - | #VALUE! | #VALUE! | - | #VALUE! | - | #VALUE! | #VALUE! | - | #VALUE! | - | #VALUE! | #VALUE! | - | #VALUE! | - | #VALUE! | #VALUE! | - | #VALUE! | - | #VALUE! | #VALUE! | - | #VALUE! | - | #VALUE! | #VALUE! | - | #VALUE! | - | #VALUE! | #VALUE! | - | #VALUE! | - | #VALUE! | #VALUE! | - | #VALUE!
- | #VALUE! | #VALUE! | 0 | 0% | - | #VALUE! | #VALUE! | - | #VALUE! | - | #VALUE! | #VALUE! | - | #VALUE! | - | #VALUE! | #VALUE! | - | #VALUE! | - | #VALUE! | #VALUE! | - | #VALUE! | - | #VALUE! | #VALUE! | - | #VALUE! | - | #VALUE! | #VALUE! | - | #VALUE! | - | #VALUE! | #VALUE! | - | #VALUE! | - | #VALUE! | #VALUE! | - | #VALUE!
- | #VALUE! | #VALUE! | 0 | 0% | - | #VALUE! | #VALUE! | - | #VALUE! | - | #VALUE! | #VALUE! | - | #VALUE! | - | #VALUE! | #VALUE! | - | #VALUE! | - | #VALUE! | #VALUE! | - | #VALUE! | - | #VALUE! | #VALUE! | - | #VALUE! | - | #VALUE! | #VALUE! | - | #VALUE! | - | #VALUE! | #VALUE! | - | #VALUE! | - | #VALUE! | #VALUE! | - | #VALUE!
- | #VALUE! | #VALUE! | 0 | 0% | - | #VALUE! | #VALUE! | - | #VALUE! | - | #VALUE! | #VALUE! | - | #VALUE! | - | #VALUE! | #VALUE! | - | #VALUE! | - | #VALUE! | #VALUE! | - | #VALUE! | - | #VALUE! | #VALUE! | - | #VALUE! | - | #VALUE! | #VALUE! | - | #VALUE! | - | #VALUE! | #VALUE! | - | #VALUE! | - | #VALUE! | #VALUE! | - | #VALUE!
- | #VALUE! | #VALUE! | 0 | 0% | - | #VALUE! | #VALUE! | - | #VALUE! | - | #VALUE! | #VALUE! | - | #VALUE! | - | #VALUE! | #VALUE! | - | #VALUE! | - | #VALUE! | #VALUE! | - | #VALUE! | - | #VALUE! | #VALUE! | - | #VALUE! | - | #VALUE! | #VALUE! | - | #VALUE! | - | #VALUE! | #VALUE! | - | #VALUE! | - | #VALUE! | #VALUE! | - | #VALUE!
- | #VALUE! | #VALUE! | 0 | 0% | - | #VALUE! | #VALUE! | - | #VALUE! | - | #VALUE! | #VALUE! | - | #VALUE! | - | #VALUE! | #VALUE! | - | #VALUE! | - | #VALUE! | #VALUE! | - | #VALUE! | - | #VALUE! | #VALUE! | - | #VALUE! | - | #VALUE! | #VALUE! | - | #VALUE! | - | #VALUE! | #VALUE! | - | #VALUE! | - | #VALUE! | #VALUE! | - | #VALUE!
- | #VALUE! | #VALUE! | 0 | 0% | - | #VALUE! | #VALUE! | - | #VALUE! | - | #VALUE! | #VALUE! | - | #VALUE! | - | #VALUE! | #VALUE! | - | #VALUE! | - | #VALUE! | #VALUE! | - | #VALUE! | - | #VALUE! | #VALUE! | - | #VALUE! | - | #VALUE! | #VALUE! | - | #VALUE! | - | #VALUE! | #VALUE! | - | #VALUE! | - | #VALUE! | #VALUE! | - | #VALUE!
- | #VALUE! | #VALUE! | 0 | 0% | - | #VALUE! | #VALUE! | - | #VALUE! | - | #VALUE! | #VALUE! | - | #VALUE! | - | #VALUE! | #VALUE! | - | #VALUE! | - | #VALUE! | #VALUE! | - | #VALUE! | - | #VALUE! | #VALUE! | - | #VALUE! | - | #VALUE! | #VALUE! | - | #VALUE! | - | #VALUE! | #VALUE! | - | #VALUE! | - | #VALUE! | #VALUE! | - | #VALUE!
- | #VALUE! | #VALUE! | 0 | 0% | - | #VALUE! | #VALUE! | - | #VALUE! | - | #VALUE! | #VALUE! | - | #VALUE! | - | #VALUE! | #VALUE! | - | #VALUE! | - | #VALUE! | #VALUE! | - | #VALUE! | - | #VALUE! | #VALUE! | - | #VALUE! | - | #VALUE! | #VALUE! | - | #VALUE! | - | #VALUE! | #VALUE! | - | #VALUE! | - | #VALUE! | #VALUE! | - | #VALUE!
- | #VALUE! | #VALUE! | 0 | 0% | - | #VALUE! | #VALUE! | - | #VALUE! | - | #VALUE! | #VALUE! | - | #VALUE! | - | #VALUE! | #VALUE! | - | #VALUE! | - | #VALUE! | #VALUE! | - | #VALUE! | - | #VALUE! | #VALUE! | - | #VALUE! | - | #VALUE! | #VALUE! | - | #VALUE! | - | #VALUE! | #VALUE! | - | #VALUE! | - | #VALUE! | #VALUE! | - | #VALUE!
- | #VALUE! | #VALUE! | 0 | 0% | - | #VALUE! | #VALUE! | - | #VALUE! | - | #VALUE! | #VALUE! | - | #VALUE! | - | #VALUE! | #VALUE! | - | #VALUE! | - | #VALUE! | #VALUE! | - | #VALUE! | - | #VALUE! | #VALUE! | - | #VALUE! | - | #VALUE! | #VALUE! | - | #VALUE! | - | #VALUE! | #VALUE! | - | #VALUE! | - | #VALUE! | #VALUE! | - | #VALUE!
- | #VALUE! | #VALUE! | 0 | 0% | - | #VALUE! | #VALUE! | - | #VALUE! | - | #VALUE! | #VALUE! | - | #VALUE! | - | #VALUE! | #VALUE! | - | #VALUE! | - | #VALUE! | #VALUE! | - | #VALUE! | - | #VALUE! | #VALUE! | - | #VALUE! | - | #VALUE! | #VALUE! | - | #VALUE! | - | #VALUE! | #VALUE! | - | #VALUE! | - | #VALUE! | #VALUE! | - | #VALUE!
- | #VALUE! | #VALUE! | 0 | 0% | - | #VALUE! | #VALUE! | - | #VALUE! | - | #VALUE! | #VALUE! | - | #VALUE! | - | #VALUE! | #VALUE! | - | #VALUE! | - | #VALUE! | #VALUE! | - | #VALUE! | - | #VALUE! | #VALUE! | - | #VALUE! | - | #VALUE! | #VALUE! | - | #VALUE! | - | #VALUE! | #VALUE! | - | #VALUE! | - | #VALUE! | #VALUE! | - | #VALUE!
- | #VALUE! | #VALUE! | 0 | 0% | - | #VALUE! | #VALUE! | - | #VALUE! | - | #VALUE! | #VALUE! | - | #VALUE! | - | #VALUE! | #VALUE! | - | #VALUE! | - | #VALUE! | #VALUE! | - | #VALUE! | - | #VALUE! | #VALUE! | - | #VALUE! | - | #VALUE! | #VALUE! | - | #VALUE! | - | #VALUE! | #VALUE! | - | #VALUE! | - | #VALUE! | #VALUE! | - | #VALUE!
- | #VALUE! | #VALUE! | 0 | 0% | - | #VALUE! | #VALUE! | - | #VALUE! | - | #VALUE! | #VALUE! | - | #VALUE! | - | #VALUE! | #VALUE! | - | #VALUE! | - | #VALUE! | #VALUE! | - | #VALUE! | - | #VALUE! | #VALUE! | - | #VALUE! | - | #VALUE! | #VALUE! | - | #VALUE! | - | #VALUE! | #VALUE! | - | #VALUE! | - | #VALUE! | #VALUE! | - | #VALUE!
- | #VALUE! | #VALUE! | 0 | 0% | - | #VALUE! | #VALUE! | - | #VALUE! | - | #VALUE! | #VALUE! | - | #VALUE! | - | #VALUE! | #VALUE! | - | #VALUE! | - | #VALUE! | #VALUE! | - | #VALUE! | - | #VALUE! | #VALUE! | - | #VALUE! | - | #VALUE! | #VALUE! | - | #VALUE! | - | #VALUE! | #VALUE! | - | #VALUE! | - | #VALUE! | #VALUE! | - | #VALUE!
- | #VALUE! | #VALUE! | 0 | 0% | - | #VALUE! | #VALUE! | - | #VALUE! | - | #VALUE! | #VALUE! | - | #VALUE! | - | #VALUE! | #VALUE! | - | #VALUE! | - | #VALUE! | #VALUE! | - | #VALUE! | - | #VALUE! | #VALUE! | - | #VALUE! | - | #VALUE! | #VALUE! | - | #VALUE! | - | #VALUE! | #VALUE! | - | #VALUE! | - | #VALUE! | #VALUE! | - | #VALUE!
- | #VALUE! | #VALUE! | 0 | 0% | - | #VALUE! | #VALUE! | - | #VALUE! | - | #VALUE! | #VALUE! | - | #VALUE! | - | #VALUE! | #VALUE! | - | #VALUE! | - | #VALUE! | #VALUE! | - | #VALUE! | - | #VALUE! | #VALUE! | - | #VALUE! | - | #VALUE! | #VALUE! | - | #VALUE! | - | #VALUE! | #VALUE! | - | #VALUE! | - | #VALUE! | #VALUE! | - | #VALUE!
- | #VALUE! | #VALUE! | 0 | 0% | - | #VALUE! | #VALUE! | - | #VALUE! | - | #VALUE! | #VALUE! | - | #VALUE! | - | #VALUE! | #VALUE! | - | #VALUE! | - | #VALUE! | #VALUE! | - | #VALUE! | - | #VALUE! | #VALUE! | - | #VALUE! | - | #VALUE! | #VALUE! | - | #VALUE! | - | #VALUE! | #VALUE! | - | #VALUE! | - | #VALUE! | #VALUE! | - | #VALUE!
- | #VALUE! | #VALUE! | 0 | 0% | - | #VALUE! | #VALUE! | - | #VALUE! | - | #VALUE! | #VALUE! | - | #VALUE! | - | #VALUE! | #VALUE! | - | #VALUE! | - | #VALUE! | #VALUE! | - | #VALUE! | - | #VALUE! | #VALUE! | - | #VALUE! | - | #VALUE! | #VALUE! | - | #VALUE! | - | #VALUE! | #VALUE! | - | #VALUE! | - | #VALUE! | #VALUE! | - | #VALUE!
- | #VALUE! | #VALUE! | 0 | 0% | - | #VALUE! | #VALUE! | - | #VALUE! | - | #VALUE! | #VALUE! | - | #VALUE! | - | #VALUE! | #VALUE! | - | #VALUE! | - | #VALUE! | #VALUE! | - | #VALUE! | - | #VALUE! | #VALUE! | - | #VALUE! | - | #VALUE! | #VALUE! | - | #VALUE! | - | #VALUE! | #VALUE! | - | #VALUE! | - | #VALUE! | #VALUE! | - | #VALUE!
- | #VALUE! | #VALUE! | 0 | 0% | - | #VALUE! | #VALUE! | - | #VALUE! | - | #VALUE! | #VALUE! | - | #VALUE! | - | #VALUE! | #VALUE! | - | #VALUE! | - | #VALUE! | #VALUE! | - | #VALUE! | - | #VALUE! | #VALUE! | - | #VALUE! | - | #VALUE! | #VALUE! | - | #VALUE! | - | #VALUE! | #VALUE! | - | #VALUE! | - | #VALUE! | #VALUE! | - | #VALUE!
- | #VALUE! | #VALUE! | 0 | 0% | - | #VALUE! | #VALUE! | - | #VALUE! | - | #VALUE! | #VALUE! | - | #VALUE! | - | #VALUE! | #VALUE! | - | #VALUE! | - | #VALUE! | #VALUE! | - | #VALUE! | - | #VALUE! | #VALUE! | - | #VALUE! | - | #VALUE! | #VALUE! | - | #VALUE! | - | #VALUE! | #VALUE! | - | #VALUE! | - | #VALUE! | #VALUE! | - | #VALUE!
- | #VALUE! | #VALUE! | 0 | 0% | - | #VALUE! | #VALUE! | - | #VALUE! | - | #VALUE! | #VALUE! | - | #VALUE! | - | #VALUE! | #VALUE! | - | #VALUE! | - | #VALUE! | #VALUE! | - | #VALUE! | - | #VALUE! | #VALUE! | - | #VALUE! | - | #VALUE! | #VALUE! | - | #VALUE! | - | #VALUE! | #VALUE! | - | #VALUE! | - | #VALUE! | #VALUE! | - | #VALUE!
- | #VALUE! | #VALUE! | 0 | 0% | - | #VALUE! | #VALUE! | - | #VALUE! | - | #VALUE! | #VALUE! | - | #VALUE! | - | #VALUE! | #VALUE! | - | #VALUE! | - | #VALUE! | #VALUE! | - | #VALUE! | - | #VALUE! | #VALUE! | - | #VALUE! | - | #VALUE! | #VALUE! | - | #VALUE! | - | #VALUE! | #VALUE! | - | #VALUE! | - | #VALUE! | #VALUE! | - | #VALUE!
- | #VALUE! | #VALUE! | 0 | 0% | - | #VALUE! | #VALUE! | - | #VALUE! | - | #VALUE! | #VALUE! | - | #VALUE! | - | #VALUE! | #VALUE! | - | #VALUE! | - | #VALUE! | #VALUE! | - | #VALUE! | - | #VALUE! | #VALUE! | - | #VALUE! | - | #VALUE! | #VALUE! | - | #VALUE! | - | #VALUE! | #VALUE! | - | #VALUE! | - | #VALUE! | #VALUE! | - | #VALUE!
- | #VALUE! | #VALUE! | 0 | 0% | - | #VALUE! | #VALUE! | - | #VALUE! | - | #VALUE! | #VALUE! | - | #VALUE! | - | #VALUE! | #VALUE! | - | #VALUE! | - | #VALUE! | #VALUE! | - | #VALUE! | - | #VALUE! | #VALUE! | - | #VALUE! | - | #VALUE! | #VALUE! | - | #VALUE! | - | #VALUE! | #VALUE! | - | #VALUE! | - | #VALUE! | #VALUE! | - | #VALUE!
- | #VALUE! | #VALUE! | 0 | 0% | - | #VALUE! | #VALUE! | - | #VALUE! | - | #VALUE! | #VALUE! | - | #VALUE! | - | #VALUE! | #VALUE! | - | #VALUE! | - | #VALUE! | #VALUE! | - | #VALUE! | - | #VALUE! | #VALUE! | - | #VALUE! | - | #VALUE! | #VALUE! | - | #VALUE! | - | #VALUE! | #VALUE! | - | #VALUE! | - | #VALUE! | #VALUE! | - | #VALUE!
- | #VALUE! | #VALUE! | 0 | 0% | - | #VALUE! | #VALUE! | - | #VALUE! | - | #VALUE! | #VALUE! | - | #VALUE! | - | #VALUE! | #VALUE! | - | #VALUE! | - | #VALUE! | #VALUE! | - | #VALUE! | - | #VALUE! | #VALUE! | - | #VALUE! | - | #VALUE! | #VALUE! | - | #VALUE! | - | #VALUE! | #VALUE! | - | #VALUE! | - | #VALUE! | #VALUE! | - | #VALUE!
- | #VALUE! | #VALUE! | 0 | 0% | - | #VALUE! | #VALUE! | - | #VALUE! | - | #VALUE! | #VALUE! | - | #VALUE! | - | #VALUE! | #VALUE! | - | #VALUE! | - | #VALUE! | #VALUE! | - | #VALUE! | - | #VALUE! | #VALUE! | - | #VALUE! | - | #VALUE! | #VALUE! | - | #VALUE! | - | #VALUE! | #VALUE! | - | #VALUE! | - | #VALUE! | #VALUE! | - | #VALUE!
- | #VALUE! | #VALUE! | 0 | 0% | - | #VALUE! | #VALUE! | - | #VALUE! | - | #VALUE! | #VALUE! | - | #VALUE! | - | #VALUE! | #VALUE! | - | #VALUE! | - | #VALUE! | #VALUE! | - | #VALUE! | - | #VALUE! | #VALUE! | - | #VALUE! | - | #VALUE! | #VALUE! | - | #VALUE! | - | #VALUE! | #VALUE! | - | #VALUE! | - | #VALUE! | #VALUE! | - | #VALUE!
- | #VALUE! | #VALUE! | 0 | 0% | - | #VALUE! | #VALUE! | - | #VALUE! | - | #VALUE! | #VALUE! | - | #VALUE! | - | #VALUE! | #VALUE! | - | #VALUE! | - | #VALUE! | #VALUE! | - | #VALUE! | - | #VALUE! | #VALUE! | - | #VALUE! | - | #VALUE! | #VALUE! | - | #VALUE! | - | #VALUE! | #VALUE! | - | #VALUE! | - | #VALUE! | #VALUE! | - | #VALUE!
- | #VALUE! | #VALUE! | 0 | 0% | - | #VALUE! | #VALUE! | - | #VALUE! | - | #VALUE! | #VALUE! | - | #VALUE! | - | #VALUE! | #VALUE! | - | #VALUE! | - | #VALUE! | #VALUE! | - | #VALUE! | - | #VALUE! | #VALUE! | - | #VALUE! | - | #VALUE! | #VALUE! | - | #VALUE! | - | #VALUE! | #VALUE! | - | #VALUE! | - | #VALUE! | #VALUE! | - | #VALUE!
- | #VALUE! | #VALUE! | 0 | 0% | - | #VALUE! | #VALUE! | - | #VALUE! | - | #VALUE! | #VALUE! | - | #VALUE! | - | #VALUE! | #VALUE! | - | #VALUE! | - | #VALUE! | #VALUE! | - | #VALUE! | - | #VALUE! | #VALUE! | - | #VALUE! | - | #VALUE! | #VALUE! | - | #VALUE! | - | #VALUE! | #VALUE! | - | #VALUE! | - | #VALUE! | #VALUE! | - | #VALUE!
- | #VALUE! | #VALUE! | 0 | 0% | - | #VALUE! | #VALUE! | - | #VALUE! | - | #VALUE! | #VALUE! | - | #VALUE! | - | #VALUE! | #VALUE! | - | #VALUE! | - | #VALUE! | #VALUE! | - | #VALUE! | - | #VALUE! | #VALUE! | - | #VALUE! | - | #VALUE! | #VALUE! | - | #VALUE! | - | #VALUE! | #VALUE! | - | #VALUE! | - | #VALUE! | #VALUE! | - | #VALUE!
- | #VALUE! | #VALUE! | 0 | 0% | - | #VALUE! | #VALUE! | - | #VALUE! | - | #VALUE! | #VALUE! | - | #VALUE! | - | #VALUE! | #VALUE! | - | #VALUE! | - | #VALUE! | #VALUE! | - | #VALUE! | - | #VALUE! | #VALUE! | - | #VALUE! | - | #VALUE! | #VALUE! | - | #VALUE! | - | #VALUE! | #VALUE! | - | #VALUE! | - | #VALUE! | #VALUE! | - | #VALUE!
- | #VALUE! | #VALUE! | 0 | 0% | - | #VALUE! | #VALUE! | - | #VALUE! | - | #VALUE! | #VALUE! | - | #VALUE! | - | #VALUE! | #VALUE! | - | #VALUE! | - | #VALUE! | #VALUE! | - | #VALUE! | - | #VALUE! | #VALUE! | - | #VALUE! | - | #VALUE! | #VALUE! | - | #VALUE! | - | #VALUE! | #VALUE! | - | #VALUE! | - | #VALUE! | #VALUE! | - | #VALUE!
- | #VALUE! | #VALUE! | 0 | 0% | - | #VALUE! | #VALUE! | - | #VALUE! | - | #VALUE! | #VALUE! | - | #VALUE! | - | #VALUE! | #VALUE! | - | #VALUE! | - | #VALUE! | #VALUE! | - | #VALUE! | - | #VALUE! | #VALUE! | - | #VALUE! | - | #VALUE! | #VALUE! | - | #VALUE! | - | #VALUE! | #VALUE! | - | #VALUE! | - | #VALUE! | #VALUE! | - | #VALUE!
- | #VALUE! | #VALUE! | 0 | 0% | - | #VALUE! | #VALUE! | - | #VALUE! | - | #VALUE! | #VALUE! | - | #VALUE! | - | #VALUE! | #VALUE! | - | #VALUE! | - | #VALUE! | #VALUE! | - | #VALUE! | - | #VALUE! | #VALUE! | - | #VALUE! | - | #VALUE! | #VALUE! | - | #VALUE! | - | #VALUE! | #VALUE! | - | #VALUE! | - | #VALUE! | #VALUE! | - | #VALUE!
- | #VALUE! | #VALUE! | 0 | 0% | - | #VALUE! | #VALUE! | - | #VALUE! | - | #VALUE! | #VALUE! | - | #VALUE! | - | #VALUE! | #VALUE! | - | #VALUE! | - | #VALUE! | #VALUE! | - | #VALUE! | - | #VALUE! | #VALUE! | - | #VALUE! | - | #VALUE! | #VALUE! | - | #VALUE! | - | #VALUE! | #VALUE! | - | #VALUE! | - | #VALUE! | #VALUE! | - | #VALUE!
- | #VALUE! | #VALUE! | 0 | 0% | - | #VALUE! | #VALUE! | - | #VALUE! | - | #VALUE! | #VALUE! | - | #VALUE! | - | #VALUE! | #VALUE! | - | #VALUE! | - | #VALUE! | #VALUE! | - | #VALUE! | - | #VALUE! | #VALUE! | - | #VALUE! | - | #VALUE! | #VALUE! | - | #VALUE! | - | #VALUE! | #VALUE! | - | #VALUE! | - | #VALUE! | #VALUE! | - | #VALUE!
- | #VALUE! | #VALUE! | 0 | 0% | - | #VALUE! | #VALUE! | - | #VALUE! | - | #VALUE! | #VALUE! | - | #VALUE! | - | #VALUE! | #VALUE! | - | #VALUE! | - | #VALUE! | #VALUE! | - | #VALUE! | - | #VALUE! | #VALUE! | - | #VALUE! | - | #VALUE! | #VALUE! | - | #VALUE! | - | #VALUE! | #VALUE! | - | #VALUE! | - | #VALUE! | #VALUE! | - | #VALUE!
- | #VALUE! | #VALUE! | 0 | 0% | - | #VALUE! | #VALUE! | - | #VALUE! | - | #VALUE! | #VALUE! | - | #VALUE! | - | #VALUE! | #VALUE! | - | #VALUE! | - | #VALUE! | #VALUE! | - | #VALUE! | - | #VALUE! | #VALUE! | - | #VALUE! | - | #VALUE! | #VALUE! | - | #VALUE! | - | #VALUE! | #VALUE! | - | #VALUE! | - | #VALUE! | #VALUE! | - | #VALUE!
- | #VALUE! | #VALUE! | 0 | 0% | - | #VALUE! | #VALUE! | - | #VALUE! | - | #VALUE! | #VALUE! | - | #VALUE! | - | #VALUE! | #VALUE! | - | #VALUE! | - | #VALUE! | #VALUE! | - | #VALUE! | - | #VALUE! | #VALUE! | - | #VALUE! | - | #VALUE! | #VALUE! | - | #VALUE! | - | #VALUE! | #VALUE! | - | #VALUE! | - | #VALUE! | #VALUE! | - | #VALUE!
- | #VALUE! | #VALUE! | 0 | 0% | - | #VALUE! | #VALUE! | - | #VALUE! | - | #VALUE! | #VALUE! | - | #VALUE! | - | #VALUE! | #VALUE! | - | #VALUE! | - | #VALUE! | #VALUE! | - | #VALUE! | - | #VALUE! | #VALUE! | - | #VALUE! | - | #VALUE! | #VALUE! | - | #VALUE! | - | #VALUE! | #VALUE! | - | #VALUE! | - | #VALUE! | #VALUE! | - | #VALUE!
- | #VALUE! | #VALUE! | 0 | 0% | - | #VALUE! | #VALUE! | - | #VALUE! | - | #VALUE! | #VALUE! | - | #VALUE! | - | #VALUE! | #VALUE! | - | #VALUE! | - | #VALUE! | #VALUE! | - | #VALUE! | - | #VALUE! | #VALUE! | - | #VALUE! | - | #VALUE! | #VALUE! | - | #VALUE! | - | #VALUE! | #VALUE! | - | #VALUE! | - | #VALUE! | #VALUE! | - | #VALUE!
- | #VALUE! | #VALUE! | 0 | 0% | - | #VALUE! | #VALUE! | - | #VALUE! | - | #VALUE! | #VALUE! | - | #VALUE! | - | #VALUE! | #VALUE! | - | #VALUE! | - | #VALUE! | #VALUE! | - | #VALUE! | - | #VALUE! | #VALUE! | - | #VALUE! | - | #VALUE! | #VALUE! | - | #VALUE! | - | #VALUE! | #VALUE! | - | #VALUE! | - | #VALUE! | #VALUE! | - | #VALUE!
- | #VALUE! | #VALUE! | 0 | 0% | - | #VALUE! | #VALUE! | - | #VALUE! | - | #VALUE! | #VALUE! | - | #VALUE! | - | #VALUE! | #VALUE! | - | #VALUE! | - | #VALUE! | #VALUE! | - | #VALUE! | - | #VALUE! | #VALUE! | - | #VALUE! | - | #VALUE! | #VALUE! | - | #VALUE! | - | #VALUE! | #VALUE! | - | #VALUE! | - | #VALUE! | #VALUE! | - | #VALUE!
- | #VALUE! | #VALUE! | 0 | 0% | - | #VALUE! | #VALUE! | - | #VALUE! | - | #VALUE! | #VALUE! | - | #VALUE! | - | #VALUE! | #VALUE! | - | #VALUE! | - | #VALUE! | #VALUE! | - | #VALUE! | - | #VALUE! | #VALUE! | - | #VALUE! | - | #VALUE! | #VALUE! | - | #VALUE! | - | #VALUE! | #VALUE! | - | #VALUE! | - | #VALUE! | #VALUE! | - | #VALUE!
- | #VALUE! | #VALUE! | 0 | 0% | - | #VALUE! | #VALUE! | - | #VALUE! | - | #VALUE! | #VALUE! | - | #VALUE! | - | #VALUE! | #VALUE! | - | #VALUE! | - | #VALUE! | #VALUE! | - | #VALUE! | - | #VALUE! | #VALUE! | - | #VALUE! | - | #VALUE! | #VALUE! | - | #VALUE! | - | #VALUE! | #VALUE! | - | #VALUE! | - | #VALUE! | #VALUE! | - | #VALUE!
- | #VALUE! | #VALUE! | 0 | 0% | - | #VALUE! | #VALUE! | - | #VALUE! | - | #VALUE! | #VALUE! | - | #VALUE! | - | #VALUE! | #VALUE! | - | #VALUE! | - | #VALUE! | #VALUE! | - | #VALUE! | - | #VALUE! | #VALUE! | - | #VALUE! | - | #VALUE! | #VALUE! | - | #VALUE! | - | #VALUE! | #VALUE! | - | #VALUE! | - | #VALUE! | #VALUE! | - | #VALUE!
- | #VALUE! | #VALUE! | 0 | 0% | - | #VALUE! | #VALUE! | - | #VALUE! | - | #VALUE! | #VALUE! | - | #VALUE! | - | #VALUE! | #VALUE! | - | #VALUE! | - | #VALUE! | #VALUE! | - | #VALUE! | - | #VALUE! | #VALUE! | - | #VALUE! | - | #VALUE! | #VALUE! | - | #VALUE! | - | #VALUE! | #VALUE! | - | #VALUE! | - | #VALUE! | #VALUE! | - | #VALUE!
- | #VALUE! | #VALUE! | 0 | 0% | - | #VALUE! | #VALUE! | - | #VALUE! | - | #VALUE! | #VALUE! | - | #VALUE! | - | #VALUE! | #VALUE! | - | #VALUE! | - | #VALUE! | #VALUE! | - | #VALUE! | - | #VALUE! | #VALUE! | - | #VALUE! | - | #VALUE! | #VALUE! | - | #VALUE! | - | #VALUE! | #VALUE! | - | #VALUE! | - | #VALUE! | #VALUE! | - | #VALUE!
- | #VALUE! | #VALUE! | 0 | 0% | - | #VALUE! | #VALUE! | - | #VALUE! | - | #VALUE! | #VALUE! | - | #VALUE! | - | #VALUE! | #VALUE! | - | #VALUE! | - | #VALUE! | #VALUE! | - | #VALUE! | - | #VALUE! | #VALUE! | - | #VALUE! | - | #VALUE! | #VALUE! | - | #VALUE! | - | #VALUE! | #VALUE! | - | #VALUE! | - | #VALUE! | #VALUE! | - | #VALUE!
- | #VALUE! | #VALUE! | 0 | 0% | - | #VALUE! | #VALUE! | - | #VALUE! | - | #VALUE! | #VALUE! | - | #VALUE! | - | #VALUE! | #VALUE! | - | #VALUE! | - | #VALUE! | #VALUE! | - | #VALUE! | - | #VALUE! | #VALUE! | - | #VALUE! | - | #VALUE! | #VALUE! | - | #VALUE! | - | #VALUE! | #VALUE! | - | #VALUE! | - | #VALUE! | #VALUE! | - | #VALUE!
- | #VALUE! | #VALUE! | 0 | 0% | - | #VALUE! | #VALUE! | - | #VALUE! | - | #VALUE! | #VALUE! | - | #VALUE! | - | #VALUE! | #VALUE! | - | #VALUE! | - | #VALUE! | #VALUE! | - | #VALUE! | - | #VALUE! | #VALUE! | - | #VALUE! | - | #VALUE! | #VALUE! | - | #VALUE! | - | #VALUE! | #VALUE! | - | #VALUE! | - | #VALUE! | #VALUE! | - | #VALUE!
- | #VALUE! | #VALUE! | 0 | 0% | - | #VALUE! | #VALUE! | - | #VALUE! | - | #VALUE! | #VALUE! | - | #VALUE! | - | #VALUE! | #VALUE! | - | #VALUE! | - | #VALUE! | #VALUE! | - | #VALUE! | - | #VALUE! | #VALUE! | - | #VALUE! | - | #VALUE! | #VALUE! | - | #VALUE! | - | #VALUE! | #VALUE! | - | #VALUE! | - | #VALUE! | #VALUE! | - | #VALUE!
- | #VALUE! | #VALUE! | 0 | 0% | - | #VALUE! | #VALUE! | - | #VALUE! | - | #VALUE! | #VALUE! | - | #VALUE! | - | #VALUE! | #VALUE! | - | #VALUE! | - | #VALUE! | #VALUE! | - | #VALUE! | - | #VALUE! | #VALUE! | - | #VALUE! | - | #VALUE! | #VALUE! | - | #VALUE! | - | #VALUE! | #VALUE! | - | #VALUE! | - | #VALUE! | #VALUE! | - | #VALUE!
- | #VALUE! | #VALUE! | 0 | 0% | - | #VALUE! | #VALUE! | - | #VALUE! | - | #VALUE! | #VALUE! | - | #VALUE! | - | #VALUE! | #VALUE! | - | #VALUE! | - | #VALUE! | #VALUE! | - | #VALUE! | - | #VALUE! | #VALUE! | - | #VALUE! | - | #VALUE! | #VALUE! | - | #VALUE! | - | #VALUE! | #VALUE! | - | #VALUE! | - | #VALUE! | #VALUE! | - | #VALUE!
- | #VALUE! | #VALUE! | 0 | 0% | - | #VALUE! | #VALUE! | - | #VALUE! | - | #VALUE! | #VALUE! | - | #VALUE! | - | #VALUE! | #VALUE! | - | #VALUE! | - | #VALUE! | #VALUE! | - | #VALUE! | - | #VALUE! | #VALUE! | - | #VALUE! | - | #VALUE! | #VALUE! | - | #VALUE! | - | #VALUE! | #VALUE! | - | #VALUE! | - | #VALUE! | #VALUE! | - | #VALUE!
- | #VALUE! | #VALUE! | 0 | 0% | - | #VALUE! | #VALUE! | - | #VALUE! | - | #VALUE! | #VALUE! | - | #VALUE! | - | #VALUE! | #VALUE! | - | #VALUE! | - | #VALUE! | #VALUE! | - | #VALUE! | - | #VALUE! | #VALUE! | - | #VALUE! | - | #VALUE! | #VALUE! | - | #VALUE! | - | #VALUE! | #VALUE! | - | #VALUE! | - | #VALUE! | #VALUE! | - | #VALUE!
- | #VALUE! | #VALUE! | 0 | 0% | - | #VALUE! | #VALUE! | - | #VALUE! | - | #VALUE! | #VALUE! | - | #VALUE! | - | #VALUE! | #VALUE! | - | #VALUE! | - | #VALUE! | #VALUE! | - | #VALUE! | - | #VALUE! | #VALUE! | - | #VALUE! | - | #VALUE! | #VALUE! | - | #VALUE! | - | #VALUE! | #VALUE! | - | #VALUE! | - | #VALUE! | #VALUE! | - | #VALUE!
- | #VALUE! | #VALUE! | 0 | 0% | - | #VALUE! | #VALUE! | - | #VALUE! | - | #VALUE! | #VALUE! | - | #VALUE! | - | #VALUE! | #VALUE! | - | #VALUE! | - | #VALUE! | #VALUE! | - | #VALUE! | - | #VALUE! | #VALUE! | - | #VALUE! | - | #VALUE! | #VALUE! | - | #VALUE! | - | #VALUE! | #VALUE! | - | #VALUE! | - | #VALUE! | #VALUE! | - | #VALUE!
- | #VALUE! | #VALUE! | 0 | 0% | - | #VALUE! | #VALUE! | - | #VALUE! | - | #VALUE! | #VALUE! | - | #VALUE! | - | #VALUE! | #VALUE! | - | #VALUE! | - | #VALUE! | #VALUE! | - | #VALUE! | - | #VALUE! | #VALUE! | - | #VALUE! | - | #VALUE! | #VALUE! | - | #VALUE! | - | #VALUE! | #VALUE! | - | #VALUE! | - | #VALUE! | #VALUE! | - | #VALUE!
- | #VALUE! | #VALUE! | 0 | 0% | - | #VALUE! | #VALUE! | - | #VALUE! | - | #VALUE! | #VALUE! | - | #VALUE! | - | #VALUE! | #VALUE! | - | #VALUE! | - | #VALUE! | #VALUE! | - | #VALUE! | - | #VALUE! | #VALUE! | - | #VALUE! | - | #VALUE! | #VALUE! | - | #VALUE! | - | #VALUE! | #VALUE! | - | #VALUE! | - | #VALUE! | #VALUE! | - | #VALUE!
- | #VALUE! | #VALUE! | 0 | 0% | - | #VALUE! | #VALUE! | - | #VALUE! | - | #VALUE! | #VALUE! | - | #VALUE! | - | #VALUE! | #VALUE! | - | #VALUE! | - | #VALUE! | #VALUE! | - | #VALUE! | - | #VALUE! | #VALUE! | - | #VALUE! | - | #VALUE! | #VALUE! | - | #VALUE! | - | #VALUE! | #VALUE! | - | #VALUE! | - | #VALUE! | #VALUE! | - | #VALUE!
- | #VALUE! | #VALUE! | 0 | 0% | - | #VALUE! | #VALUE! | - | #VALUE! | - | #VALUE! | #VALUE! | - | #VALUE! | - | #VALUE! | #VALUE! | - | #VALUE! | - | #VALUE! | #VALUE! | - | #VALUE! | - | #VALUE! | #VALUE! | - | #VALUE! | - | #VALUE! | #VALUE! | - | #VALUE! | - | #VALUE! | #VALUE! | - | #VALUE! | - | #VALUE! | #VALUE! | - | #VALUE!
- | #VALUE! | #VALUE! | 0 | 0% | - | #VALUE! | #VALUE! | - | #VALUE! | - | #VALUE! | #VALUE! | - | #VALUE! | - | #VALUE! | #VALUE! | - | #VALUE! | - | #VALUE! | #VALUE! | - | #VALUE! | - | #VALUE! | #VALUE! | - | #VALUE! | - | #VALUE! | #VALUE! | - | #VALUE! | - | #VALUE! | #VALUE! | - | #VALUE! | - | #VALUE! | #VALUE! | - | #VALUE!
- | #VALUE! | #VALUE! | 0 | 0% | - | #VALUE! | #VALUE! | - | #VALUE! | - | #VALUE! | #VALUE! | - | #VALUE! | - | #VALUE! | #VALUE! | - | #VALUE! | - | #VALUE! | #VALUE! | - | #VALUE! | - | #VALUE! | #VALUE! | - | #VALUE! | - | #VALUE! | #VALUE! | - | #VALUE! | - | #VALUE! | #VALUE! | - | #VALUE! | - | #VALUE! | #VALUE! | - | #VALUE!
- | #VALUE! | #VALUE! | 0 | 0% | - | #VALUE! | #VALUE! | - | #VALUE! | - | #VALUE! | #VALUE! | - | #VALUE! | - | #VALUE! | #VALUE! | - | #VALUE! | - | #VALUE! | #VALUE! | - | #VALUE! | - | #VALUE! | #VALUE! | - | #VALUE! | - | #VALUE! | #VALUE! | - | #VALUE! | - | #VALUE! | #VALUE! | - | #VALUE! | - | #VALUE! | #VALUE! | - | #VALUE!
- | #VALUE! | #VALUE! | 0 | 0% | - | #VALUE! | #VALUE! | - | #VALUE! | - | #VALUE! | #VALUE! | - | #VALUE! | - | #VALUE! | #VALUE! | - | #VALUE! | - | #VALUE! | #VALUE! | - | #VALUE! | - | #VALUE! | #VALUE! | - | #VALUE! | - | #VALUE! | #VALUE! | - | #VALUE! | - | #VALUE! | #VALUE! | - | #VALUE! | - | #VALUE! | #VALUE! | - | #VALUE!
- | #VALUE! | #VALUE! | 0 | 0% | - | #VALUE! | #VALUE! | - | #VALUE! | - | #VALUE! | #VALUE! | - | #VALUE! | - | #VALUE! | #VALUE! | - | #VALUE! | - | #VALUE! | #VALUE! | - | #VALUE! | - | #VALUE! | #VALUE! | - | #VALUE! | - | #VALUE! | #VALUE! | - | #VALUE! | - | #VALUE! | #VALUE! | - | #VALUE! | - | #VALUE! | #VALUE! | - | #VALUE!
- | #VALUE! | #VALUE! | 0 | 0% | - | #VALUE! | #VALUE! | - | #VALUE! | - | #VALUE! | #VALUE! | - | #VALUE! | - | #VALUE! | #VALUE! | - | #VALUE! | - | #VALUE! | #VALUE! | - | #VALUE! | - | #VALUE! | #VALUE! | - | #VALUE! | - | #VALUE! | #VALUE! | - | #VALUE! | - | #VALUE! | #VALUE! | - | #VALUE! | - | #VALUE! | #VALUE! | - | #VALUE!
- | #VALUE! | #VALUE! | 0 | 0% | - | #VALUE! | #VALUE! | - | #VALUE! | - | #VALUE! | #VALUE! | - | #VALUE! | - | #VALUE! | #VALUE! | - | #VALUE! | - | #VALUE! | #VALUE! | - | #VALUE! | - | #VALUE! | #VALUE! | - | #VALUE! | - | #VALUE! | #VALUE! | - | #VALUE! | - | #VALUE! | #VALUE! | - | #VALUE! | - | #VALUE! | #VALUE! | - | #VALUE!
- | #VALUE! | #VALUE! | 0 | 0% | - | #VALUE! | #VALUE! | - | #VALUE! | - | #VALUE! | #VALUE! | - | #VALUE! | - | #VALUE! | #VALUE! | - | #VALUE! | - | #VALUE! | #VALUE! | - | #VALUE! | - | #VALUE! | #VALUE! | - | #VALUE! | - | #VALUE! | #VALUE! | - | #VALUE! | - | #VALUE! | #VALUE! | - | #VALUE! | - | #VALUE! | #VALUE! | - | #VALUE!
- | #VALUE! | #VALUE! | 0 | 0% | - | #VALUE! | #VALUE! | - | #VALUE! | - | #VALUE! | #VALUE! | - | #VALUE! | - | #VALUE! | #VALUE! | - | #VALUE! | - | #VALUE! | #VALUE! | - | #VALUE! | - | #VALUE! | #VALUE! | - | #VALUE! | - | #VALUE! | #VALUE! | - | #VALUE! | - | #VALUE! | #VALUE! | - | #VALUE! | - | #VALUE! | #VALUE! | - | #VALUE!
- | #VALUE! | #VALUE! | 0 | 0% | - | #VALUE! | #VALUE! | - | #VALUE! | - | #VALUE! | #VALUE! | - | #VALUE! | - | #VALUE! | #VALUE! | - | #VALUE! | - | #VALUE! | #VALUE! | - | #VALUE! | - | #VALUE! | #VALUE! | - | #VALUE! | - | #VALUE! | #VALUE! | - | #VALUE! | - | #VALUE! | #VALUE! | - | #VALUE! | - | #VALUE! | #VALUE! | - | #VALUE!
- | #VALUE! | #VALUE! | 0 | 0% | - | #VALUE! | #VALUE! | - | #VALUE! | - | #VALUE! | #VALUE! | - | #VALUE! | - | #VALUE! | #VALUE! | - | #VALUE! | - | #VALUE! | #VALUE! | - | #VALUE! | - | #VALUE! | #VALUE! | - | #VALUE! | - | #VALUE! | #VALUE! | - | #VALUE! | - | #VALUE! | #VALUE! | - | #VALUE! | - | #VALUE! | #VALUE! | - | #VALUE!
- | #VALUE! | #VALUE! | 0 | 0% | - | #VALUE! | #VALUE! | - | #VALUE! | - | #VALUE! | #VALUE! | - | #VALUE! | - | #VALUE! | #VALUE! | - | #VALUE! | - | #VALUE! | #VALUE! | - | #VALUE! | - | #VALUE! | #VALUE! | - | #VALUE! | - | #VALUE! | #VALUE! | - | #VALUE! | - | #VALUE! | #VALUE! | - | #VALUE! | - | #VALUE! | #VALUE! | - | #VALUE!
- | #VALUE! | #VALUE! | 0 | 0% | - | #VALUE! | #VALUE! | - | #VALUE! | - | #VALUE! | #VALUE! | - | #VALUE! | - | #VALUE! | #VALUE! | - | #VALUE! | - | #VALUE! | #VALUE! | - | #VALUE! | - | #VALUE! | #VALUE! | - | #VALUE! | - | #VALUE! | #VALUE! | - | #VALUE! | - | #VALUE! | #VALUE! | - | #VALUE! | - | #VALUE! | #VALUE! | - | #VALUE!
- | #VALUE! | #VALUE! | 0 | 0% | - | #VALUE! | #VALUE! | - | #VALUE! | - | #VALUE! | #VALUE! | - | #VALUE! | - | #VALUE! | #VALUE! | - | #VALUE! | - | #VALUE! | #VALUE! | - | #VALUE! | - | #VALUE! | #VALUE! | - | #VALUE! | - | #VALUE! | #VALUE! | - | #VALUE! | - | #VALUE! | #VALUE! | - | #VALUE! | - | #VALUE! | #VALUE! | - | #VALUE!
- | #VALUE! | #VALUE! | 0 | 0% | - | #VALUE! | #VALUE! | - | #VALUE! | - | #VALUE! | #VALUE! | - | #VALUE! | - | #VALUE! | #VALUE! | - | #VALUE! | - | #VALUE! | #VALUE! | - | #VALUE! | - | #VALUE! | #VALUE! | - | #VALUE! | - | #VALUE! | #VALUE! | - | #VALUE! | - | #VALUE! | #VALUE! | - | #VALUE! | - | #VALUE! | #VALUE! | - | #VALUE!
- | #VALUE! | #VALUE! | 0 | 0% | - | #VALUE! | #VALUE! | - | #VALUE! | - | #VALUE! | #VALUE! | - | #VALUE! | - | #VALUE! | #VALUE! | - | #VALUE! | - | #VALUE! | #VALUE! | - | #VALUE! | - | #VALUE! | #VALUE! | - | #VALUE! | - | #VALUE! | #VALUE! | - | #VALUE! | - | #VALUE! | #VALUE! | - | #VALUE! | - | #VALUE! | #VALUE! | - | #VALUE!
- | #VALUE! | #VALUE! | 0 | 0% | - | #VALUE! | #VALUE! | - | #VALUE! | - | #VALUE! | #VALUE! | - | #VALUE! | - | #VALUE! | #VALUE! | - | #VALUE! | - | #VALUE! | #VALUE! | - | #VALUE! | - | #VALUE! | #VALUE! | - | #VALUE! | - | #VALUE! | #VALUE! | - | #VALUE! | - | #VALUE! | #VALUE! | - | #VALUE! | - | #VALUE! | #VALUE! | - | #VALUE!
- | #VALUE! | #VALUE! | 0 | 0% | - | #VALUE! | #VALUE! | - | #VALUE! | - | #VALUE! | #VALUE! | - | #VALUE! | - | #VALUE! | #VALUE! | - | #VALUE! | - | #VALUE! | #VALUE! | - | #VALUE! | - | #VALUE! | #VALUE! | - | #VALUE! | - | #VALUE! | #VALUE! | - | #VALUE! | - | #VALUE! | #VALUE! | - | #VALUE! | - | #VALUE! | #VALUE! | - | #VALUE!
- | #VALUE! | #VALUE! | 0 | 0% | - | #VALUE! | #VALUE! | - | #VALUE! | - | #VALUE! | #VALUE! | - | #VALUE! | - | #VALUE! | #VALUE! | - | #VALUE! | - | #VALUE! | #VALUE! | - | #VALUE! | - | #VALUE! | #VALUE! | - | #VALUE! | - | #VALUE! | #VALUE! | - | #VALUE! | - | #VALUE! | #VALUE! | - | #VALUE! | - | #VALUE! | #VALUE! | - | #VALUE!
- | #VALUE! | #VALUE! | 0 | 0% | - | #VALUE! | #VALUE! | - | #VALUE! | - | #VALUE! | #VALUE! | - | #VALUE! | - | #VALUE! | #VALUE! | - | #VALUE! | - | #VALUE! | #VALUE! | - | #VALUE! | - | #VALUE! | #VALUE! | - | #VALUE! | - | #VALUE! | #VALUE! | - | #VALUE! | - | #VALUE! | #VALUE! | - | #VALUE! | - | #VALUE! | #VALUE! | - | #VALUE!
- | #VALUE! | #VALUE! | 0 | 0% | - | #VALUE! | #VALUE! | - | #VALUE! | - | #VALUE! | #VALUE! | - | #VALUE! | - | #VALUE! | #VALUE! | - | #VALUE! | - | #VALUE! | #VALUE! | - | #VALUE! | - | #VALUE! | #VALUE! | - | #VALUE! | - | #VALUE! | #VALUE! | - | #VALUE! | - | #VALUE! | #VALUE! | - | #VALUE! | - | #VALUE! | #VALUE! | - | #VALUE!
- | #VALUE! | #VALUE! | 0 | 0% | - | #VALUE! | #VALUE! | - | #VALUE! | - | #VALUE! | #VALUE! | - | #VALUE! | - | #VALUE! | #VALUE! | - | #VALUE! | - | #VALUE! | #VALUE! | - | #VALUE! | - | #VALUE! | #VALUE! | - | #VALUE! | - | #VALUE! | #VALUE! | - | #VALUE! | - | #VALUE! | #VALUE! | - | #VALUE! | - | #VALUE! | #VALUE! | - | #VALUE!
- | #VALUE! | #VALUE! | 0 | 0% | - | #VALUE! | #VALUE! | - | #VALUE! | - | #VALUE! | #VALUE! | - | #VALUE! | - | #VALUE! | #VALUE! | - | #VALUE! | - | #VALUE! | #VALUE! | - | #VALUE! | - | #VALUE! | #VALUE! | - | #VALUE! | - | #VALUE! | #VALUE! | - | #VALUE! | - | #VALUE! | #VALUE! | - | #VALUE! | - | #VALUE! | #VALUE! | - | #VALUE!
- | #VALUE! | #VALUE! | 0 | 0% | - | #VALUE! | #VALUE! | - | #VALUE! | - | #VALUE! | #VALUE! | - | #VALUE! | - | #VALUE! | #VALUE! | - | #VALUE! | - | #VALUE! | #VALUE! | - | #VALUE! | - | #VALUE! | #VALUE! | - | #VALUE! | - | #VALUE! | #VALUE! | - | #VALUE! | - | #VALUE! | #VALUE! | - | #VALUE! | - | #VALUE! | #VALUE! | - | #VALUE!
- | #VALUE! | #VALUE! | 0 | 0% | - | #VALUE! | #VALUE! | - | #VALUE! | - | #VALUE! | #VALUE! | - | #VALUE! | - | #VALUE! | #VALUE! | - | #VALUE! | - | #VALUE! | #VALUE! | - | #VALUE! | - | #VALUE! | #VALUE! | - | #VALUE! | - | #VALUE! | #VALUE! | - | #VALUE! | - | #VALUE! | #VALUE! | - | #VALUE! | - | #VALUE! | #VALUE! | - | #VALUE!
- | #VALUE! | #VALUE! | 0 | 0% | - | #VALUE! | #VALUE! | - | #VALUE! | - | #VALUE! | #VALUE! | - | #VALUE! | - | #VALUE! | #VALUE! | - | #VALUE! | - | #VALUE! | #VALUE! | - | #VALUE! | - | #VALUE! | #VALUE! | - | #VALUE! | - | #VALUE! | #VALUE! | - | #VALUE! | - | #VALUE! | #VALUE! | - | #VALUE! | - | #VALUE! | #VALUE! | - | #VALUE!
- | #VALUE! | #VALUE! | 0 | 0% | - | #VALUE! | #VALUE! | - | #VALUE! | - | #VALUE! | #VALUE! | - | #VALUE! | - | #VALUE! | #VALUE! | - | #VALUE! | - | #VALUE! | #VALUE! | - | #VALUE! | - | #VALUE! | #VALUE! | - | #VALUE! | - | #VALUE! | #VALUE! | - | #VALUE! | - | #VALUE! | #VALUE! | - | #VALUE! | - | #VALUE! | #VALUE! | - | #VALUE!
- | #VALUE! | #VALUE! | 0 | 0% | - | #VALUE! | #VALUE! | - | #VALUE! | - | #VALUE! | #VALUE! | - | #VALUE! | - | #VALUE! | #VALUE! | - | #VALUE! | - | #VALUE! | #VALUE! | - | #VALUE! | - | #VALUE! | #VALUE! | - | #VALUE! | - | #VALUE! | #VALUE! | - | #VALUE! | - | #VALUE! | #VALUE! | - | #VALUE! | - | #VALUE! | #VALUE! | - | #VALUE!
- | #VALUE! | #VALUE! | 0 | 0% | - | #VALUE! | #VALUE! | - | #VALUE! | - | #VALUE! | #VALUE! | - | #VALUE! | - | #VALUE! | #VALUE! | - | #VALUE! | - | #VALUE! | #VALUE! | - | #VALUE! | - | #VALUE! | #VALUE! | - | #VALUE! | - | #VALUE! | #VALUE! | - | #VALUE! | - | #VALUE! | #VALUE! | - | #VALUE! | - | #VALUE! | #VALUE! | - | #VALUE!
- | #VALUE! | #VALUE! | 0 | 0% | - | #VALUE! | #VALUE! | - | #VALUE! | - | #VALUE! | #VALUE! | - | #VALUE! | - | #VALUE! | #VALUE! | - | #VALUE! | - | #VALUE! | #VALUE! | - | #VALUE! | - | #VALUE! | #VALUE! | - | #VALUE! | - | #VALUE! | #VALUE! | - | #VALUE! | - | #VALUE! | #VALUE! | - | #VALUE! | - | #VALUE! | #VALUE! | - | #VALUE!
- | #VALUE! | #VALUE! | 0 | 0% | - | #VALUE! | #VALUE! | - | #VALUE! | - | #VALUE! | #VALUE! | - | #VALUE! | - | #VALUE! | #VALUE! | - | #VALUE! | - | #VALUE! | #VALUE! | - | #VALUE! | - | #VALUE! | #VALUE! | - | #VALUE! | - | #VALUE! | #VALUE! | - | #VALUE! | - | #VALUE! | #VALUE! | - | #VALUE! | - | #VALUE! | #VALUE! | - | #VALUE!
- | #VALUE! | #VALUE! | 0 | 0% | - | #VALUE! | #VALUE! | - | #VALUE! | - | #VALUE! | #VALUE! | - | #VALUE! | - | #VALUE! | #VALUE! | - | #VALUE! | - | #VALUE! | #VALUE! | - | #VALUE! | - | #VALUE! | #VALUE! | - | #VALUE! | - | #VALUE! | #VALUE! | - | #VALUE! | - | #VALUE! | #VALUE! | - | #VALUE! | - | #VALUE! | #VALUE! | - | #VALUE!
- | #VALUE! | #VALUE! | 0 | 0% | - | #VALUE! | #VALUE! | - | #VALUE! | - | #VALUE! | #VALUE! | - | #VALUE! | - | #VALUE! | #VALUE! | - | #VALUE! | - | #VALUE! | #VALUE! | - | #VALUE! | - | #VALUE! | #VALUE! | - | #VALUE! | - | #VALUE! | #VALUE! | - | #VALUE! | - | #VALUE! | #VALUE! | - | #VALUE! | - | #VALUE! | #VALUE! | - | #VALUE!
- | #VALUE! | #VALUE! | 0 | 0% | - | #VALUE! | #VALUE! | - | #VALUE! | - | #VALUE! | #VALUE! | - | #VALUE! | - | #VALUE! | #VALUE! | - | #VALUE! | - | #VALUE! | #VALUE! | - | #VALUE! | - | #VALUE! | #VALUE! | - | #VALUE! | - | #VALUE! | #VALUE! | - | #VALUE! | - | #VALUE! | #VALUE! | - | #VALUE! | - | #VALUE! | #VALUE! | - | #VALUE!
- | #VALUE! | #VALUE! | 0 | 0% | - | #VALUE! | #VALUE! | - | #VALUE! | - | #VALUE! | #VALUE! | - | #VALUE! | - | #VALUE! | #VALUE! | - | #VALUE! | - | #VALUE! | #VALUE! | - | #VALUE! | - | #VALUE! | #VALUE! | - | #VALUE! | - | #VALUE! | #VALUE! | - | #VALUE! | - | #VALUE! | #VALUE! | - | #VALUE! | - | #VALUE! | #VALUE! | - | #VALUE!
- | #VALUE! | #VALUE! | 0 | 0% | - | #VALUE! | #VALUE! | - | #VALUE! | - | #VALUE! | #VALUE! | - | #VALUE! | - | #VALUE! | #VALUE! | - | #VALUE! | - | #VALUE! | #VALUE! | - | #VALUE! | - | #VALUE! | #VALUE! | - | #VALUE! | - | #VALUE! | #VALUE! | - | #VALUE! | - | #VALUE! | #VALUE! | - | #VALUE! | - | #VALUE! | #VALUE! | - | #VALUE!
- | #VALUE! | #VALUE! | 0 | 0% | - | #VALUE! | #VALUE! | - | #VALUE! | - | #VALUE! | #VALUE! | - | #VALUE! | - | #VALUE! | #VALUE! | - | #VALUE! | - | #VALUE! | #VALUE! | - | #VALUE! | - | #VALUE! | #VALUE! | - | #VALUE! | - | #VALUE! | #VALUE! | - | #VALUE! | - | #VALUE! | #VALUE! | - | #VALUE! | - | #VALUE! | #VALUE! | - | #VALUE!
- | #VALUE! | #VALUE! | 0 | 0% | - | #VALUE! | #VALUE! | - | #VALUE! | - | #VALUE! | #VALUE! | - | #VALUE! | - | #VALUE! | #VALUE! | - | #VALUE! | - | #VALUE! | #VALUE! | - | #VALUE! | - | #VALUE! | #VALUE! | - | #VALUE! | - | #VALUE! | #VALUE! | - | #VALUE! | - | #VALUE! | #VALUE! | - | #VALUE! | - | #VALUE! | #VALUE! | - | #VALUE!
- | #VALUE! | #VALUE! | 0 | 0% | - | #VALUE! | #VALUE! | - | #VALUE! | - | #VALUE! | #VALUE! | - | #VALUE! | - | #VALUE! | #VALUE! | - | #VALUE! | - | #VALUE! | #VALUE! | - | #VALUE! | - | #VALUE! | #VALUE! | - | #VALUE! | - | #VALUE! | #VALUE! | - | #VALUE! | - | #VALUE! | #VALUE! | - | #VALUE! | - | #VALUE! | #VALUE! | - | #VALUE!
- | #VALUE! | #VALUE! | 0 | 0% | - | #VALUE! | #VALUE! | - | #VALUE! | - | #VALUE! | #VALUE! | - | #VALUE! | - | #VALUE! | #VALUE! | - | #VALUE! | - | #VALUE! | #VALUE! | - | #VALUE! | - | #VALUE! | #VALUE! | - | #VALUE! | - | #VALUE! | #VALUE! | - | #VALUE! | - | #VALUE! | #VALUE! | - | #VALUE! | - | #VALUE! | #VALUE! | - | #VALUE!
- | #VALUE! | #VALUE! | 0 | 0% | - | #VALUE! | #VALUE! | - | #VALUE! | - | #VALUE! | #VALUE! | - | #VALUE! | - | #VALUE! | #VALUE! | - | #VALUE! | - | #VALUE! | #VALUE! | - | #VALUE! | - | #VALUE! | #VALUE! | - | #VALUE! | - | #VALUE! | #VALUE! | - | #VALUE! | - | #VALUE! | #VALUE! | - | #VALUE! | - | #VALUE! | #VALUE! | - | #VALUE!
- | #VALUE! | #VALUE! | 0 | 0% | - | #VALUE! | #VALUE! | - | #VALUE! | - | #VALUE! | #VALUE! | - | #VALUE! | - | #VALUE! | #VALUE! | - | #VALUE! | - | #VALUE! | #VALUE! | - | #VALUE! | - | #VALUE! | #VALUE! | - | #VALUE! | - | #VALUE! | #VALUE! | - | #VALUE! | - | #VALUE! | #VALUE! | - | #VALUE! | - | #VALUE! | #VALUE! | - | #VALUE!
- | #VALUE! | #VALUE! | 0 | 0% | - | #VALUE! | #VALUE! | - | #VALUE! | - | #VALUE! | #VALUE! | - | #VALUE! | - | #VALUE! | #VALUE! | - | #VALUE! | - | #VALUE! | #VALUE! | - | #VALUE! | - | #VALUE! | #VALUE! | - | #VALUE! | - | #VALUE! | #VALUE! | - | #VALUE! | - | #VALUE! | #VALUE! | - | #VALUE! | - | #VALUE! | #VALUE! | - | #VALUE!
- | #VALUE! | #VALUE! | 0 | 0% | - | #VALUE! | #VALUE! | - | #VALUE! | - | #VALUE! | #VALUE! | - | #VALUE! | - | #VALUE! | #VALUE! | - | #VALUE! | - | #VALUE! | #VALUE! | - | #VALUE! | - | #VALUE! | #VALUE! | - | #VALUE! | - | #VALUE! | #VALUE! | - | #VALUE! | - | #VALUE! | #VALUE! | - | #VALUE! | - | #VALUE! | #VALUE! | - | #VALUE!
- | #VALUE! | #VALUE! | 0 | 0% | - | #VALUE! | #VALUE! | - | #VALUE! | - | #VALUE! | #VALUE! | - | #VALUE! | - | #VALUE! | #VALUE! | - | #VALUE! | - | #VALUE! | #VALUE! | - | #VALUE! | - | #VALUE! | #VALUE! | - | #VALUE! | - | #VALUE! | #VALUE! | - | #VALUE! | - | #VALUE! | #VALUE! | - | #VALUE! | - | #VALUE! | #VALUE! | - | #VALUE!
- | #VALUE! | #VALUE! | 0 | 0% | - | #VALUE! | #VALUE! | - | #VALUE! | - | #VALUE! | #VALUE! | - | #VALUE! | - | #VALUE! | #VALUE! | - | #VALUE! | - | #VALUE! | #VALUE! | - | #VALUE! | - | #VALUE! | #VALUE! | - | #VALUE! | - | #VALUE! | #VALUE! | - | #VALUE! | - | #VALUE! | #VALUE! | - | #VALUE! | - | #VALUE! | #VALUE! | - | #VALUE!
- | #VALUE! | #VALUE! | 0 | 0% | - | #VALUE! | #VALUE! | - | #VALUE! | - | #VALUE! | #VALUE! | - | #VALUE! | - | #VALUE! | #VALUE! | - | #VALUE! | - | #VALUE! | #VALUE! | - | #VALUE! | - | #VALUE! | #VALUE! | - | #VALUE! | - | #VALUE! | #VALUE! | - | #VALUE! | - | #VALUE! | #VALUE! | - | #VALUE! | - | #VALUE! | #VALUE! | - | #VALUE!
- | #VALUE! | #VALUE! | 0 | 0% | - | #VALUE! | #VALUE! | - | #VALUE! | - | #VALUE! | #VALUE! | - | #VALUE! | - | #VALUE! | #VALUE! | - | #VALUE! | - | #VALUE! | #VALUE! | - | #VALUE! | - | #VALUE! | #VALUE! | - | #VALUE! | - | #VALUE! | #VALUE! | - | #VALUE! | - | #VALUE! | #VALUE! | - | #VALUE! | - | #VALUE! | #VALUE! | - | #VALUE!
- | #VALUE! | #VALUE! | 0 | 0% | - | #VALUE! | #VALUE! | - | #VALUE! | - | #VALUE! | #VALUE! | - | #VALUE! | - | #VALUE! | #VALUE! | - | #VALUE! | - | #VALUE! | #VALUE! | - | #VALUE! | - | #VALUE! | #VALUE! | - | #VALUE! | - | #VALUE! | #VALUE! | - | #VALUE! | - | #VALUE! | #VALUE! | - | #VALUE! | - | #VALUE! | #VALUE! | - | #VALUE!
- | #VALUE! | #VALUE! | 0 | 0% | - | #VALUE! | #VALUE! | - | #VALUE! | - | #VALUE! | #VALUE! | - | #VALUE! | - | #VALUE! | #VALUE! | - | #VALUE! | - | #VALUE! | #VALUE! | - | #VALUE! | - | #VALUE! | #VALUE! | - | #VALUE! | - | #VALUE! | #VALUE! | - | #VALUE! | - | #VALUE! | #VALUE! | - | #VALUE! | - | #VALUE! | #VALUE! | - | #VALUE!
- | #VALUE! | #VALUE! | 0 | 0% | - | #VALUE! | #VALUE! | - | #VALUE! | - | #VALUE! | #VALUE! | - | #VALUE! | - | #VALUE! | #VALUE! | - | #VALUE! | - | #VALUE! | #VALUE! | - | #VALUE! | - | #VALUE! | #VALUE! | - | #VALUE! | - | #VALUE! | #VALUE! | - | #VALUE! | - | #VALUE! | #VALUE! | - | #VALUE! | - | #VALUE! | #VALUE! | - | #VALUE!
- | #VALUE! | #VALUE! | 0 | 0% | - | #VALUE! | #VALUE! | - | #VALUE! | - | #VALUE! | #VALUE! | - | #VALUE! | - | #VALUE! | #VALUE! | - | #VALUE! | - | #VALUE! | #VALUE! | - | #VALUE! | - | #VALUE! | #VALUE! | - | #VALUE! | - | #VALUE! | #VALUE! | - | #VALUE! | - | #VALUE! | #VALUE! | - | #VALUE! | - | #VALUE! | #VALUE! | - | #VALUE!
- | #VALUE! | #VALUE! | 0 | 0% | - | #VALUE! | #VALUE! | - | #VALUE! | - | #VALUE! | #VALUE! | - | #VALUE! | - | #VALUE! | #VALUE! | - | #VALUE! | - | #VALUE! | #VALUE! | - | #VALUE! | - | #VALUE! | #VALUE! | - | #VALUE! | - | #VALUE! | #VALUE! | - | #VALUE! | - | #VALUE! | #VALUE! | - | #VALUE! | - | #VALUE! | #VALUE! | - | #VALUE!
- | #VALUE! | #VALUE! | 0 | 0% | - | #VALUE! | #VALUE! | - | #VALUE! | - | #VALUE! | #VALUE! | - | #VALUE! | - | #VALUE! | #VALUE! | - | #VALUE! | - | #VALUE! | #VALUE! | - | #VALUE! | - | #VALUE! | #VALUE! | - | #VALUE! | - | #VALUE! | #VALUE! | - | #VALUE! | - | #VALUE! | #VALUE! | - | #VALUE! | - | #VALUE! | #VALUE! | - | #VALUE!
- | #VALUE! | #VALUE! | 0 | 0% | - | #VALUE! | #VALUE! | - | #VALUE! | - | #VALUE! | #VALUE! | - | #VALUE! | - | #VALUE! | #VALUE! | - | #VALUE! | - | #VALUE! | #VALUE! | - | #VALUE! | - | #VALUE! | #VALUE! | - | #VALUE! | - | #VALUE! | #VALUE! | - | #VALUE! | - | #VALUE! | #VALUE! | - | #VALUE! | - | #VALUE! | #VALUE! | - | #VALUE!
- | #VALUE! | #VALUE! | 0 | 0% | - | #VALUE! | #VALUE! | - | #VALUE! | - | #VALUE! | #VALUE! | - | #VALUE! | - | #VALUE! | #VALUE! | - | #VALUE! | - | #VALUE! | #VALUE! | - | #VALUE! | - | #VALUE! | #VALUE! | - | #VALUE! | - | #VALUE! | #VALUE! | - | #VALUE! | - | #VALUE! | #VALUE! | - | #VALUE! | - | #VALUE! | #VALUE! | - | #VALUE!
- | #VALUE! | #VALUE! | 0 | 0% | - | #VALUE! | #VALUE! | - | #VALUE! | - | #VALUE! | #VALUE! | - | #VALUE! | - | #VALUE! | #VALUE! | - | #VALUE! | - | #VALUE! | #VALUE! | - | #VALUE! | - | #VALUE! | #VALUE! | - | #VALUE! | - | #VALUE! | #VALUE! | - | #VALUE! | - | #VALUE! | #VALUE! | - | #VALUE! | - | #VALUE! | #VALUE! | - | #VALUE!
- | #VALUE! | #VALUE! | 0 | 0% | - | #VALUE! | #VALUE! | - | #VALUE! | - | #VALUE! | #VALUE! | - | #VALUE! | - | #VALUE! | #VALUE! | - | #VALUE! | - | #VALUE! | #VALUE! | - | #VALUE! | - | #VALUE! | #VALUE! | - | #VALUE! | - | #VALUE! | #VALUE! | - | #VALUE! | - | #VALUE! | #VALUE! | - | #VALUE! | - | #VALUE! | #VALUE! | - | #VALUE!
- | #VALUE! | #VALUE! | 0 | 0% | - | #VALUE! | #VALUE! | - | #VALUE! | - | #VALUE! | #VALUE! | - | #VALUE! | - | #VALUE! | #VALUE! | - | #VALUE! | - | #VALUE! | #VALUE! | - | #VALUE! | - | #VALUE! | #VALUE! | - | #VALUE! | - | #VALUE! | #VALUE! | - | #VALUE! | - | #VALUE! | #VALUE! | - | #VALUE! | - | #VALUE! | #VALUE! | - | #VALUE!
- | #VALUE! | #VALUE! | 0 | 0% | - | #VALUE! | #VALUE! | - | #VALUE! | - | #VALUE! | #VALUE! | - | #VALUE! | - | #VALUE! | #VALUE! | - | #VALUE! | - | #VALUE! | #VALUE! | - | #VALUE! | - | #VALUE! | #VALUE! | - | #VALUE! | - | #VALUE! | #VALUE! | - | #VALUE! | - | #VALUE! | #VALUE! | - | #VALUE! | - | #VALUE! | #VALUE! | - | #VALUE!
- | #VALUE! | #VALUE! | 0 | 0% | - | #VALUE! | #VALUE! | - | #VALUE! | - | #VALUE! | #VALUE! | - | #VALUE! | - | #VALUE! | #VALUE! | - | #VALUE! | - | #VALUE! | #VALUE! | - | #VALUE! | - | #VALUE! | #VALUE! | - | #VALUE! | - | #VALUE! | #VALUE! | - | #VALUE! | - | #VALUE! | #VALUE! | - | #VALUE! | - | #VALUE! | #VALUE! | - | #VALUE!
- | #VALUE! | #VALUE! | 0 | 0% | - | #VALUE! | #VALUE! | - | #VALUE! | - | #VALUE! | #VALUE! | - | #VALUE! | - | #VALUE! | #VALUE! | - | #VALUE! | - | #VALUE! | #VALUE! | - | #VALUE! | - | #VALUE! | #VALUE! | - | #VALUE! | - | #VALUE! | #VALUE! | - | #VALUE! | - | #VALUE! | #VALUE! | - | #VALUE! | - | #VALUE! | #VALUE! | - | #VALUE!
- | #VALUE! | #VALUE! | 0 | 0% | - | #VALUE! | #VALUE! | - | #VALUE! | - | #VALUE! | #VALUE! | - | #VALUE! | - | #VALUE! | #VALUE! | - | #VALUE! | - | #VALUE! | #VALUE! | - | #VALUE! | - | #VALUE! | #VALUE! | - | #VALUE! | - | #VALUE! | #VALUE! | - | #VALUE! | - | #VALUE! | #VALUE! | - | #VALUE! | - | #VALUE! | #VALUE! | - | #VALUE!
- | #VALUE! | #VALUE! | 0 | 0% | - | #VALUE! | #VALUE! | - | #VALUE! | - | #VALUE! | #VALUE! | - | #VALUE! | - | #VALUE! | #VALUE! | - | #VALUE! | - | #VALUE! | #VALUE! | - | #VALUE! | - | #VALUE! | #VALUE! | - | #VALUE! | - | #VALUE! | #VALUE! | - | #VALUE! | - | #VALUE! | #VALUE! | - | #VALUE! | - | #VALUE! | #VALUE! | - | #VALUE!
- | #VALUE! | #VALUE! | 0 | 0% | - | #VALUE! | #VALUE! | - | #VALUE! | - | #VALUE! | #VALUE! | - | #VALUE! | - | #VALUE! | #VALUE! | - | #VALUE! | - | #VALUE! | #VALUE! | - | #VALUE! | - | #VALUE! | #VALUE! | - | #VALUE! | - | #VALUE! | #VALUE! | - | #VALUE! | - | #VALUE! | #VALUE! | - | #VALUE! | - | #VALUE! | #VALUE! | - | #VALUE!
- | #VALUE! | #VALUE! | 0 | 0% | - | #VALUE! | #VALUE! | - | #VALUE! | - | #VALUE! | #VALUE! | - | #VALUE! | - | #VALUE! | #VALUE! | - | #VALUE! | - | #VALUE! | #VALUE! | - | #VALUE! | - | #VALUE! | #VALUE! | - | #VALUE! | - | #VALUE! | #VALUE! | - | #VALUE! | - | #VALUE! | #VALUE! | - | #VALUE! | - | #VALUE! | #VALUE! | - | #VALUE!
- | #VALUE! | #VALUE! | 0 | 0% | - | #VALUE! | #VALUE! | - | #VALUE! | - | #VALUE! | #VALUE! | - | #VALUE! | - | #VALUE! | #VALUE! | - | #VALUE! | - | #VALUE! | #VALUE! | - | #VALUE! | - | #VALUE! | #VALUE! | - | #VALUE! | - | #VALUE! | #VALUE! | - | #VALUE! | - | #VALUE! | #VALUE! | - | #VALUE! | - | #VALUE! | #VALUE! | - | #VALUE!
- | #VALUE! | #VALUE! | 0 | 0% | - | #VALUE! | #VALUE! | - | #VALUE! | - | #VALUE! | #VALUE! | - | #VALUE! | - | #VALUE! | #VALUE! | - | #VALUE! | - | #VALUE! | #VALUE! | - | #VALUE! | - | #VALUE! | #VALUE! | - | #VALUE! | - | #VALUE! | #VALUE! | - | #VALUE! | - | #VALUE! | #VALUE! | - | #VALUE! | - | #VALUE! | #VALUE! | - | #VALUE!
- | #VALUE! | #VALUE! | 0 | 0% | - | #VALUE! | #VALUE! | - | #VALUE! | - | #VALUE! | #VALUE! | - | #VALUE! | - | #VALUE! | #VALUE! | - | #VALUE! | - | #VALUE! | #VALUE! | - | #VALUE! | - | #VALUE! | #VALUE! | - | #VALUE! | - | #VALUE! | #VALUE! | - | #VALUE! | - | #VALUE! | #VALUE! | - | #VALUE! | - | #VALUE! | #VALUE! | - | #VALUE!
- | #VALUE! | #VALUE! | 0 | 0% | - | #VALUE! | #VALUE! | - | #VALUE! | - | #VALUE! | #VALUE! | - | #VALUE! | - | #VALUE! | #VALUE! | - | #VALUE! | - | #VALUE! | #VALUE! | - | #VALUE! | - | #VALUE! | #VALUE! | - | #VALUE! | - | #VALUE! | #VALUE! | - | #VALUE! | - | #VALUE! | #VALUE! | - | #VALUE! | - | #VALUE! | #VALUE! | - | #VALUE!
- | #VALUE! | #VALUE! | 0 | 0% | - | #VALUE! | #VALUE! | - | #VALUE! | - | #VALUE! | #VALUE! | - | #VALUE! | - | #VALUE! | #VALUE! | - | #VALUE! | - | #VALUE! | #VALUE! | - | #VALUE! | - | #VALUE! | #VALUE! | - | #VALUE! | - | #VALUE! | #VALUE! | - | #VALUE! | - | #VALUE! | #VALUE! | - | #VALUE! | - | #VALUE! | #VALUE! | - | #VALUE!
- | #VALUE! | #VALUE! | 0 | 0% | - | #VALUE! | #VALUE! | - | #VALUE! | - | #VALUE! | #VALUE! | - | #VALUE! | - | #VALUE! | #VALUE! | - | #VALUE! | - | #VALUE! | #VALUE! | - | #VALUE! | - | #VALUE! | #VALUE! | - | #VALUE! | - | #VALUE! | #VALUE! | - | #VALUE! | - | #VALUE! | #VALUE! | - | #VALUE! | - | #VALUE! | #VALUE! | - | #VALUE!
- | #VALUE! | #VALUE! | 0 | 0% | - | #VALUE! | #VALUE! | - | #VALUE! | - | #VALUE! | #VALUE! | - | #VALUE! | - | #VALUE! | #VALUE! | - | #VALUE! | - | #VALUE! | #VALUE! | - | #VALUE! | - | #VALUE! | #VALUE! | - | #VALUE! | - | #VALUE! | #VALUE! | - | #VALUE! | - | #VALUE! | #VALUE! | - | #VALUE! | - | #VALUE! | #VALUE! | - | #VALUE!
- | #VALUE! | #VALUE! | 0 | 0% | - | #VALUE! | #VALUE! | - | #VALUE! | - | #VALUE! | #VALUE! | - | #VALUE! | - | #VALUE! | #VALUE! | - | #VALUE! | - | #VALUE! | #VALUE! | - | #VALUE! | - | #VALUE! | #VALUE! | - | #VALUE! | - | #VALUE! | #VALUE! | - | #VALUE! | - | #VALUE! | #VALUE! | - | #VALUE! | - | #VALUE! | #VALUE! | - | #VALUE!
- | #VALUE! | #VALUE! | 0 | 0% | - | #VALUE! | #VALUE! | - | #VALUE! | - | #VALUE! | #VALUE! | - | #VALUE! | - | #VALUE! | #VALUE! | - | #VALUE! | - | #VALUE! | #VALUE! | - | #VALUE! | - | #VALUE! | #VALUE! | - | #VALUE! | - | #VALUE! | #VALUE! | - | #VALUE! | - | #VALUE! | #VALUE! | - | #VALUE! | - | #VALUE! | #VALUE! | - | #VALUE!
- | #VALUE! | #VALUE! | 0 | 0% | - | #VALUE! | #VALUE! | - | #VALUE! | - | #VALUE! | #VALUE! | - | #VALUE! | - | #VALUE! | #VALUE! | - | #VALUE! | - | #VALUE! | #VALUE! | - | #VALUE! | - | #VALUE! | #VALUE! | - | #VALUE! | - | #VALUE! | #VALUE! | - | #VALUE! | - | #VALUE! | #VALUE! | - | #VALUE! | - | #VALUE! | #VALUE! | - | #VALUE!
- | #VALUE! | #VALUE! | 0 | 0% | - | #VALUE! | #VALUE! | - | #VALUE! | - | #VALUE! | #VALUE! | - | #VALUE! | - | #VALUE! | #VALUE! | - | #VALUE! | - | #VALUE! | #VALUE! | - | #VALUE! | - | #VALUE! | #VALUE! | - | #VALUE! | - | #VALUE! | #VALUE! | - | #VALUE! | - | #VALUE! | #VALUE! | - | #VALUE! | - | #VALUE! | #VALUE! | - | #VALUE!
- | #VALUE! | #VALUE! | 0 | 0% | - | #VALUE! | #VALUE! | - | #VALUE! | - | #VALUE! | #VALUE! | - | #VALUE! | - | #VALUE! | #VALUE! | - | #VALUE! | - | #VALUE! | #VALUE! | - | #VALUE! | - | #VALUE! | #VALUE! | - | #VALUE! | - | #VALUE! | #VALUE! | - | #VALUE! | - | #VALUE! | #VALUE! | - | #VALUE! | - | #VALUE! | #VALUE! | - | #VALUE!
- | #VALUE! | #VALUE! | 0 | 0% | - | #VALUE! | #VALUE! | - | #VALUE! | - | #VALUE! | #VALUE! | - | #VALUE! | - | #VALUE! | #VALUE! | - | #VALUE! | - | #VALUE! | #VALUE! | - | #VALUE! | - | #VALUE! | #VALUE! | - | #VALUE! | - | #VALUE! | #VALUE! | - | #VALUE! | - | #VALUE! | #VALUE! | - | #VALUE! | - | #VALUE! | #VALUE! | - | #VALUE!
- | #VALUE! | #VALUE! | 0 | 0% | - | #VALUE! | #VALUE! | - | #VALUE! | - | #VALUE! | #VALUE! | - | #VALUE! | - | #VALUE! | #VALUE! | - | #VALUE! | - | #VALUE! | #VALUE! | - | #VALUE! | - | #VALUE! | #VALUE! | - | #VALUE! | - | #VALUE! | #VALUE! | - | #VALUE! | - | #VALUE! | #VALUE! | - | #VALUE! | - | #VALUE! | #VALUE! | - | #VALUE!
- | #VALUE! | #VALUE! | 0 | 0% | - | #VALUE! | #VALUE! | - | #VALUE! | - | #VALUE! | #VALUE! | - | #VALUE! | - | #VALUE! | #VALUE! | - | #VALUE! | - | #VALUE! | #VALUE! | - | #VALUE! | - | #VALUE! | #VALUE! | - | #VALUE! | - | #VALUE! | #VALUE! | - | #VALUE! | - | #VALUE! | #VALUE! | - | #VALUE! | - | #VALUE! | #VALUE! | - | #VALUE!
- | #VALUE! | #VALUE! | 0 | 0% | - | #VALUE! | #VALUE! | - | #VALUE! | - | #VALUE! | #VALUE! | - | #VALUE! | - | #VALUE! | #VALUE! | - | #VALUE! | - | #VALUE! | #VALUE! | - | #VALUE! | - | #VALUE! | #VALUE! | - | #VALUE! | - | #VALUE! | #VALUE! | - | #VALUE! | - | #VALUE! | #VALUE! | - | #VALUE! | - | #VALUE! | #VALUE! | - | #VALUE!
- | #VALUE! | #VALUE! | 0 | 0% | - | #VALUE! | #VALUE! | - | #VALUE! | - | #VALUE! | #VALUE! | - | #VALUE! | - | #VALUE! | #VALUE! | - | #VALUE! | - | #VALUE! | #VALUE! | - | #VALUE! | - | #VALUE! | #VALUE! | - | #VALUE! | - | #VALUE! | #VALUE! | - | #VALUE! | - | #VALUE! | #VALUE! | - | #VALUE! | - | #VALUE! | #VALUE! | - | #VALUE!
- | #VALUE! | #VALUE! | 0 | 0% | - | #VALUE! | #VALUE! | - | #VALUE! | - | #VALUE! | #VALUE! | - | #VALUE! | - | #VALUE! | #VALUE! | - | #VALUE! | - | #VALUE! | #VALUE! | - | #VALUE! | - | #VALUE! | #VALUE! | - | #VALUE! | - | #VALUE! | #VALUE! | - | #VALUE! | - | #VALUE! | #VALUE! | - | #VALUE! | - | #VALUE! | #VALUE! | - | #VALUE!
- | #VALUE! | #VALUE! | 0 | 0% | - | #VALUE! | #VALUE! | - | #VALUE! | - | #VALUE! | #VALUE! | - | #VALUE! | - | #VALUE! | #VALUE! | - | #VALUE! | - | #VALUE! | #VALUE! | - | #VALUE! | - | #VALUE! | #VALUE! | - | #VALUE! | - | #VALUE! | #VALUE! | - | #VALUE! | - | #VALUE! | #VALUE! | - | #VALUE! | - | #VALUE! | #VALUE! | - | #VALUE!
- | #VALUE! | #VALUE! | 0 | 0% | - | #VALUE! | #VALUE! | - | #VALUE! | - | #VALUE! | #VALUE! | - | #VALUE! | - | #VALUE! | #VALUE! | - | #VALUE! | - | #VALUE! | #VALUE! | - | #VALUE! | - | #VALUE! | #VALUE! | - | #VALUE! | - | #VALUE! | #VALUE! | - | #VALUE! | - | #VALUE! | #VALUE! | - | #VALUE! | - | #VALUE! | #VALUE! | - | #VALUE!
- | #VALUE! | #VALUE! | 0 | 0% | - | #VALUE! | #VALUE! | - | #VALUE! | - | #VALUE! | #VALUE! | - | #VALUE! | - | #VALUE! | #VALUE! | - | #VALUE! | - | #VALUE! | #VALUE! | - | #VALUE! | - | #VALUE! | #VALUE! | - | #VALUE! | - | #VALUE! | #VALUE! | - | #VALUE! | - | #VALUE! | #VALUE! | - | #VALUE! | - | #VALUE! | #VALUE! | - | #VALUE!
- | #VALUE! | #VALUE! | 0 | 0% | - | #VALUE! | #VALUE! | - | #VALUE! | - | #VALUE! | #VALUE! | - | #VALUE! | - | #VALUE! | #VALUE! | - | #VALUE! | - | #VALUE! | #VALUE! | - | #VALUE! | - | #VALUE! | #VALUE! | - | #VALUE! | - | #VALUE! | #VALUE! | - | #VALUE! | - | #VALUE! | #VALUE! | - | #VALUE! | - | #VALUE! | #VALUE! | - | #VALUE!
- | #VALUE! | #VALUE! | 0 | 0% | - | #VALUE! | #VALUE! | - | #VALUE! | - | #VALUE! | #VALUE! | - | #VALUE! | - | #VALUE! | #VALUE! | - | #VALUE! | - | #VALUE! | #VALUE! | - | #VALUE! | - | #VALUE! | #VALUE! | - | #VALUE! | - | #VALUE! | #VALUE! | - | #VALUE! | - | #VALUE! | #VALUE! | - | #VALUE! | - | #VALUE! | #VALUE! | - | #VALUE!
- | #VALUE! | #VALUE! | 0 | 0% | - | #VALUE! | #VALUE! | - | #VALUE! | - | #VALUE! | #VALUE! | - | #VALUE! | - | #VALUE! | #VALUE! | - | #VALUE! | - | #VALUE! | #VALUE! | - | #VALUE! | - | #VALUE! | #VALUE! | - | #VALUE! | - | #VALUE! | #VALUE! | - | #VALUE! | - | #VALUE! | #VALUE! | - | #VALUE! | - | #VALUE! | #VALUE! | - | #VALUE!
- | #VALUE! | #VALUE! | 0 | 0% | - | #VALUE! | #VALUE! | - | #VALUE! | - | #VALUE! | #VALUE! | - | #VALUE! | - | #VALUE! | #VALUE! | - | #VALUE! | - | #VALUE! | #VALUE! | - | #VALUE! | - | #VALUE! | #VALUE! | - | #VALUE! | - | #VALUE! | #VALUE! | - | #VALUE! | - | #VALUE! | #VALUE! | - | #VALUE! | - | #VALUE! | #VALUE! | - | #VALUE!
- | #VALUE! | #VALUE! | 0 | 0% | - | #VALUE! | #VALUE! | - | #VALUE! | - | #VALUE! | #VALUE! | - | #VALUE! | - | #VALUE! | #VALUE! | - | #VALUE! | - | #VALUE! | #VALUE! | - | #VALUE! | - | #VALUE! | #VALUE! | - | #VALUE! | - | #VALUE! | #VALUE! | - | #VALUE! | - | #VALUE! | #VALUE! | - | #VALUE! | - | #VALUE! | #VALUE! | - | #VALUE!
- | #VALUE! | #VALUE! | 0 | 0% | - | #VALUE! | #VALUE! | - | #VALUE! | - | #VALUE! | #VALUE! | - | #VALUE! | - | #VALUE! | #VALUE! | - | #VALUE! | - | #VALUE! | #VALUE! | - | #VALUE! | - | #VALUE! | #VALUE! | - | #VALUE! | - | #VALUE! | #VALUE! | - | #VALUE! | - | #VALUE! | #VALUE! | - | #VALUE! | - | #VALUE! | #VALUE! | - | #VALUE!
- | #VALUE! | #VALUE! | 0 | 0% | - | #VALUE! | #VALUE! | - | #VALUE! | - | #VALUE! | #VALUE! | - | #VALUE! | - | #VALUE! | #VALUE! | - | #VALUE! | - | #VALUE! | #VALUE! | - | #VALUE! | - | #VALUE! | #VALUE! | - | #VALUE! | - | #VALUE! | #VALUE! | - | #VALUE! | - | #VALUE! | #VALUE! | - | #VALUE! | - | #VALUE! | #VALUE! | - | #VALUE!
- | #VALUE! | #VALUE! | 0 | 0% | - | #VALUE! | #VALUE! | - | #VALUE! | - | #VALUE! | #VALUE! | - | #VALUE! | - | #VALUE! | #VALUE! | - | #VALUE! | - | #VALUE! | #VALUE! | - | #VALUE! | - | #VALUE! | #VALUE! | - | #VALUE! | - | #VALUE! | #VALUE! | - | #VALUE! | - | #VALUE! | #VALUE! | - | #VALUE! | - | #VALUE! | #VALUE! | - | #VALUE!
- | #VALUE! | #VALUE! | 0 | 0% | - | #VALUE! | #VALUE! | - | #VALUE! | - | #VALUE! | #VALUE! | - | #VALUE! | - | #VALUE! | #VALUE! | - | #VALUE! | - | #VALUE! | #VALUE! | - | #VALUE! | - | #VALUE! | #VALUE! | - | #VALUE! | - | #VALUE! | #VALUE! | - | #VALUE! | - | #VALUE! | #VALUE! | - | #VALUE! | - | #VALUE! | #VALUE! | - | #VALUE!
- | #VALUE! | #VALUE! | 0 | 0% | - | #VALUE! | #VALUE! | - | #VALUE! | - | #VALUE! | #VALUE! | - | #VALUE! | - | #VALUE! | #VALUE! | - | #VALUE! | - | #VALUE! | #VALUE! | - | #VALUE! | - | #VALUE! | #VALUE! | - | #VALUE! | - | #VALUE! | #VALUE! | - | #VALUE! | - | #VALUE! | #VALUE! | - | #VALUE! | - | #VALUE! | #VALUE! | - | #VALUE!
- | #VALUE! | #VALUE! | 0 | 0% | - | #VALUE! | #VALUE! | - | #VALUE! | - | #VALUE! | #VALUE! | - | #VALUE! | - | #VALUE! | #VALUE! | - | #VALUE! | - | #VALUE! | #VALUE! | - | #VALUE! | - | #VALUE! | #VALUE! | - | #VALUE! | - | #VALUE! | #VALUE! | - | #VALUE! | - | #VALUE! | #VALUE! | - | #VALUE! | - | #VALUE! | #VALUE! | - | #VALUE!
- | #VALUE! | #VALUE! | 0 | 0% | - | #VALUE! | #VALUE! | - | #VALUE! | - | #VALUE! | #VALUE! | - | #VALUE! | - | #VALUE! | #VALUE! | - | #VALUE! | - | #VALUE! | #VALUE! | - | #VALUE! | - | #VALUE! | #VALUE! | - | #VALUE! | - | #VALUE! | #VALUE! | - | #VALUE! | - | #VALUE! | #VALUE! | - | #VALUE! | - | #VALUE! | #VALUE! | - | #VALUE!
- | #VALUE! | #VALUE! | 0 | 0% | - | #VALUE! | #VALUE! | - | #VALUE! | - | #VALUE! | #VALUE! | - | #VALUE! | - | #VALUE! | #VALUE! | - | #VALUE! | - | #VALUE! | #VALUE! | - | #VALUE! | - | #VALUE! | #VALUE! | - | #VALUE! | - | #VALUE! | #VALUE! | - | #VALUE! | - | #VALUE! | #VALUE! | - | #VALUE! | - | #VALUE! | #VALUE! | - | #VALUE!
- | #VALUE! | #VALUE! | 0 | 0% | - | #VALUE! | #VALUE! | - | #VALUE! | - | #VALUE! | #VALUE! | - | #VALUE! | - | #VALUE! | #VALUE! | - | #VALUE! | - | #VALUE! | #VALUE! | - | #VALUE! | - | #VALUE! | #VALUE! | - | #VALUE! | - | #VALUE! | #VALUE! | - | #VALUE! | - | #VALUE! | #VALUE! | - | #VALUE! | - | #VALUE! | #VALUE! | - | #VALUE!
- | #VALUE! | #VALUE! | 0 | 0% | - | #VALUE! | #VALUE! | - | #VALUE! | - | #VALUE! | #VALUE! | - | #VALUE! | - | #VALUE! | #VALUE! | - | #VALUE! | - | #VALUE! | #VALUE! | - | #VALUE! | - | #VALUE! | #VALUE! | - | #VALUE! | - | #VALUE! | #VALUE! | - | #VALUE! | - | #VALUE! | #VALUE! | - | #VALUE! | - | #VALUE! | #VALUE! | - | #VALUE!
- | #VALUE! | #VALUE! | 0 | 0% | - | #VALUE! | #VALUE! | - | #VALUE! | - | #VALUE! | #VALUE! | - | #VALUE! | - | #VALUE! | #VALUE! | - | #VALUE! | - | #VALUE! | #VALUE! | - | #VALUE! | - | #VALUE! | #VALUE! | - | #VALUE! | - | #VALUE! | #VALUE! | - | #VALUE! | - | #VALUE! | #VALUE! | - | #VALUE! | - | #VALUE! | #VALUE! | - | #VALUE!
- | #VALUE! | #VALUE! | 0 | 0% | - | #VALUE! | #VALUE! | - | #VALUE! | - | #VALUE! | #VALUE! | - | #VALUE! | - | #VALUE! | #VALUE! | - | #VALUE! | - | #VALUE! | #VALUE! | - | #VALUE! | - | #VALUE! | #VALUE! | - | #VALUE! | - | #VALUE! | #VALUE! | - | #VALUE! | - | #VALUE! | #VALUE! | - | #VALUE! | - | #VALUE! | #VALUE! | - | #VALUE!
- | #VALUE! | #VALUE! | 0 | 0% | - | #VALUE! | #VALUE! | - | #VALUE! | - | #VALUE! | #VALUE! | - | #VALUE! | - | #VALUE! | #VALUE! | - | #VALUE! | - | #VALUE! | #VALUE! | - | #VALUE! | - | #VALUE! | #VALUE! | - | #VALUE! | - | #VALUE! | #VALUE! | - | #VALUE! | - | #VALUE! | #VALUE! | - | #VALUE! | - | #VALUE! | #VALUE! | - | #VALUE!
- | #VALUE! | #VALUE! | 0 | 0% | - | #VALUE! | #VALUE! | - | #VALUE! | - | #VALUE! | #VALUE! | - | #VALUE! | - | #VALUE! | #VALUE! | - | #VALUE! | - | #VALUE! | #VALUE! | - | #VALUE! | - | #VALUE! | #VALUE! | - | #VALUE! | - | #VALUE! | #VALUE! | - | #VALUE! | - | #VALUE! | #VALUE! | - | #VALUE! | - | #VALUE! | #VALUE! | - | #VALUE!
- | #VALUE! | #VALUE! | 0 | 0% | - | #VALUE! | #VALUE! | - | #VALUE! | - | #VALUE! | #VALUE! | - | #VALUE! | - | #VALUE! | #VALUE! | - | #VALUE! | - | #VALUE! | #VALUE! | - | #VALUE! | - | #VALUE! | #VALUE! | - | #VALUE! | - | #VALUE! | #VALUE! | - | #VALUE! | - | #VALUE! | #VALUE! | - | #VALUE! | - | #VALUE! | #VALUE! | - | #VALUE!
- | #VALUE! | #VALUE! | 0 | 0% | - | #VALUE! | #VALUE! | - | #VALUE! | - | #VALUE! | #VALUE! | - | #VALUE! | - | #VALUE! | #VALUE! | - | #VALUE! | - | #VALUE! | #VALUE! | - | #VALUE! | - | #VALUE! | #VALUE! | - | #VALUE! | - | #VALUE! | #VALUE! | - | #VALUE! | - | #VALUE! | #VALUE! | - | #VALUE! | - | #VALUE! | #VALUE! | - | #VALUE!
- | #VALUE! | #VALUE! | 0 | 0% | - | #VALUE! | #VALUE! | - | #VALUE! | - | #VALUE! | #VALUE! | - | #VALUE! | - | #VALUE! | #VALUE! | - | #VALUE! | - | #VALUE! | #VALUE! | - | #VALUE! | - | #VALUE! | #VALUE! | - | #VALUE! | - | #VALUE! | #VALUE! | - | #VALUE! | - | #VALUE! | #VALUE! | - | #VALUE! | - | #VALUE! | #VALUE! | - | #VALUE!
- | #VALUE! | #VALUE! | 0 | 0% | - | #VALUE! | #VALUE! | - | #VALUE! | - | #VALUE! | #VALUE! | - | #VALUE! | - | #VALUE! | #VALUE! | - | #VALUE! | - | #VALUE! | #VALUE! | - | #VALUE! | - | #VALUE! | #VALUE! | - | #VALUE! | - | #VALUE! | #VALUE! | - | #VALUE! | - | #VALUE! | #VALUE! | - | #VALUE! | - | #VALUE! | #VALUE! | - | #VALUE!
- | #VALUE! | #VALUE! | 0 | 0% | - | #VALUE! | #VALUE! | - | #VALUE! | - | #VALUE! | #VALUE! | - | #VALUE! | - | #VALUE! | #VALUE! | - | #VALUE! | - | #VALUE! | #VALUE! | - | #VALUE! | - | #VALUE! | #VALUE! | - | #VALUE! | - | #VALUE! | #VALUE! | - | #VALUE! | - | #VALUE! | #VALUE! | - | #VALUE! | - | #VALUE! | #VALUE! | - | #VALUE!
- | #VALUE! | #VALUE! | 0 | 0% | - | #VALUE! | #VALUE! | - | #VALUE! | - | #VALUE! | #VALUE! | - | #VALUE! | - | #VALUE! | #VALUE! | - | #VALUE! | - | #VALUE! | #VALUE! | - | #VALUE! | - | #VALUE! | #VALUE! | - | #VALUE! | - | #VALUE! | #VALUE! | - | #VALUE! | - | #VALUE! | #VALUE! | - | #VALUE! | - | #VALUE! | #VALUE! | - | #VALUE!
- | #VALUE! | #VALUE! | 0 | 0% | - | #VALUE! | #VALUE! | - | #VALUE! | - | #VALUE! | #VALUE! | - | #VALUE! | - | #VALUE! | #VALUE! | - | #VALUE! | - | #VALUE! | #VALUE! | - | #VALUE! | - | #VALUE! | #VALUE! | - | #VALUE! | - | #VALUE! | #VALUE! | - | #VALUE! | - | #VALUE! | #VALUE! | - | #VALUE! | - | #VALUE! | #VALUE! | - | #VALUE!
- | #VALUE! | #VALUE! | 0 | 0% | - | #VALUE! | #VALUE! | - | #VALUE! | - | #VALUE! | #VALUE! | - | #VALUE! | - | #VALUE! | #VALUE! | - | #VALUE! | - | #VALUE! | #VALUE! | - | #VALUE! | - | #VALUE! | #VALUE! | - | #VALUE! | - | #VALUE! | #VALUE! | - | #VALUE! | - | #VALUE! | #VALUE! | - | #VALUE! | - | #VALUE! | #VALUE! | - | #VALUE!
- | #VALUE! | #VALUE! | 0 | 0% | - | #VALUE! | #VALUE! | - | #VALUE! | - | #VALUE! | #VALUE! | - | #VALUE! | - | #VALUE! | #VALUE! | - | #VALUE! | - | #VALUE! | #VALUE! | - | #VALUE! | - | #VALUE! | #VALUE! | - | #VALUE! | - | #VALUE! | #VALUE! | - | #VALUE! | - | #VALUE! | #VALUE! | - | #VALUE! | - | #VALUE! | #VALUE! | - | #VALUE!
- | #VALUE! | #VALUE! | 0 | 0% | - | #VALUE! | #VALUE! | - | #VALUE! | - | #VALUE! | #VALUE! | - | #VALUE! | - | #VALUE! | #VALUE! | - | #VALUE! | - | #VALUE! | #VALUE! | - | #VALUE! | - | #VALUE! | #VALUE! | - | #VALUE! | - | #VALUE! | #VALUE! | - | #VALUE! | - | #VALUE! | #VALUE! | - | #VALUE! | - | #VALUE! | #VALUE! | - | #VALUE!
- | #VALUE! | #VALUE! | 0 | 0% | - | #VALUE! | #VALUE! | - | #VALUE! | - | #VALUE! | #VALUE! | - | #VALUE! | - | #VALUE! | #VALUE! | - | #VALUE! | - | #VALUE! | #VALUE! | - | #VALUE! | - | #VALUE! | #VALUE! | - | #VALUE! | - | #VALUE! | #VALUE! | - | #VALUE! | - | #VALUE! | #VALUE! | - | #VALUE! | - | #VALUE! | #VALUE! | - | #VALUE!
- | #VALUE! | #VALUE! | 0 | 0% | - | #VALUE! | #VALUE! | - | #VALUE! | - | #VALUE! | #VALUE! | - | #VALUE! | - | #VALUE! | #VALUE! | - | #VALUE! | - | #VALUE! | #VALUE! | - | #VALUE! | - | #VALUE! | #VALUE! | - | #VALUE! | - | #VALUE! | #VALUE! | - | #VALUE! | - | #VALUE! | #VALUE! | - | #VALUE! | - | #VALUE! | #VALUE! | - | #VALUE!
- | #VALUE! | #VALUE! | 0 | 0% | - | #VALUE! | #VALUE! | - | #VALUE! | - | #VALUE! | #VALUE! | - | #VALUE! | - | #VALUE! | #VALUE! | - | #VALUE! | - | #VALUE! | #VALUE! | - | #VALUE! | - | #VALUE! | #VALUE! | - | #VALUE! | - | #VALUE! | #VALUE! | - | #VALUE! | - | #VALUE! | #VALUE! | - | #VALUE! | - | #VALUE! | #VALUE! | - | #VALUE!
- | #VALUE! | #VALUE! | 0 | 0% | - | #VALUE! | #VALUE! | - | #VALUE! | - | #VALUE! | #VALUE! | - | #VALUE! | - | #VALUE! | #VALUE! | - | #VALUE! | - | #VALUE! | #VALUE! | - | #VALUE! | - | #VALUE! | #VALUE! | - | #VALUE! | - | #VALUE! | #VALUE! | - | #VALUE! | - | #VALUE! | #VALUE! | - | #VALUE! | - | #VALUE! | #VALUE! | - | #VALUE!
- | #VALUE! | #VALUE! | 0 | 0% | - | #VALUE! | #VALUE! | - | #VALUE! | - | #VALUE! | #VALUE! | - | #VALUE! | - | #VALUE! | #VALUE! | - | #VALUE! | - | #VALUE! | #VALUE! | - | #VALUE! | - | #VALUE! | #VALUE! | - | #VALUE! | - | #VALUE! | #VALUE! | - | #VALUE! | - | #VALUE! | #VALUE! | - | #VALUE! | - | #VALUE! | #VALUE! | - | #VALUE!
- | #VALUE! | #VALUE! | 0 | 0% | - | #VALUE! | #VALUE! | - | #VALUE! | - | #VALUE! | #VALUE! | - | #VALUE! | - | #VALUE! | #VALUE! | - | #VALUE! | - | #VALUE! | #VALUE! | - | #VALUE! | - | #VALUE! | #VALUE! | - | #VALUE! | - | #VALUE! | #VALUE! | - | #VALUE! | - | #VALUE! | #VALUE! | - | #VALUE! | - | #VALUE! | #VALUE! | - | #VALUE!
- | #VALUE! | #VALUE! | 0 | 0% | - | #VALUE! | #VALUE! | - | #VALUE! | - | #VALUE! | #VALUE! | - | #VALUE! | - | #VALUE! | #VALUE! | - | #VALUE! | - | #VALUE! | #VALUE! | - | #VALUE! | - | #VALUE! | #VALUE! | - | #VALUE! | - | #VALUE! | #VALUE! | - | #VALUE! | - | #VALUE! | #VALUE! | - | #VALUE! | - | #VALUE! | #VALUE! | - | #VALUE!
- | #VALUE! | #VALUE! | 0 | 0% | - | #VALUE! | #VALUE! | - | #VALUE! | - | #VALUE! | #VALUE! | - | #VALUE! | - | #VALUE! | #VALUE! | - | #VALUE! | - | #VALUE! | #VALUE! | - | #VALUE! | - | #VALUE! | #VALUE! | - | #VALUE! | - | #VALUE! | #VALUE! | - | #VALUE! | - | #VALUE! | #VALUE! | - | #VALUE! | - | #VALUE! | #VALUE! | - | #VALUE!
- | #VALUE! | #VALUE! | 0 | 0% | - | #VALUE! | #VALUE! | - | #VALUE! | - | #VALUE! | #VALUE! | - | #VALUE! | - | #VALUE! | #VALUE! | - | #VALUE! | - | #VALUE! | #VALUE! | - | #VALUE! | - | #VALUE! | #VALUE! | - | #VALUE! | - | #VALUE! | #VALUE! | - | #VALUE! | - | #VALUE! | #VALUE! | - | #VALUE! | - | #VALUE! | #VALUE! | - | #VALUE!
- | #VALUE! | #VALUE! | 0 | 0% | - | #VALUE! | #VALUE! | - | #VALUE! | - | #VALUE! | #VALUE! | - | #VALUE! | - | #VALUE! | #VALUE! | - | #VALUE! | - | #VALUE! | #VALUE! | - | #VALUE! | - | #VALUE! | #VALUE! | - | #VALUE! | - | #VALUE! | #VALUE! | - | #VALUE! | - | #VALUE! | #VALUE! | - | #VALUE! | - | #VALUE! | #VALUE! | - | #VALUE!
- | #VALUE! | #VALUE! | 0 | 0% | - | #VALUE! | #VALUE! | - | #VALUE! | - | #VALUE! | #VALUE! | - | #VALUE! | - | #VALUE! | #VALUE! | - | #VALUE! | - | #VALUE! | #VALUE! | - | #VALUE! | - | #VALUE! | #VALUE! | - | #VALUE! | - | #VALUE! | #VALUE! | - | #VALUE! | - | #VALUE! | #VALUE! | - | #VALUE! | - | #VALUE! | #VALUE! | - | #VALUE!
- | #VALUE! | #VALUE! | 0 | 0% | - | #VALUE! | #VALUE! | - | #VALUE! | - | #VALUE! | #VALUE! | - | #VALUE! | - | #VALUE! | #VALUE! | - | #VALUE! | - | #VALUE! | #VALUE! | - | #VALUE! | - | #VALUE! | #VALUE! | - | #VALUE! | - | #VALUE! | #VALUE! | - | #VALUE! | - | #VALUE! | #VALUE! | - | #VALUE! | - | #VALUE! | #VALUE! | - | #VALUE!
- | #VALUE! | #VALUE! | 0 | 0% | - | #VALUE! | #VALUE! | - | #VALUE! | - | #VALUE! | #VALUE! | - | #VALUE! | - | #VALUE! | #VALUE! | - | #VALUE! | - | #VALUE! | #VALUE! | - | #VALUE! | - | #VALUE! | #VALUE! | - | #VALUE! | - | #VALUE! | #VALUE! | - | #VALUE! | - | #VALUE! | #VALUE! | - | #VALUE! | - | #VALUE! | #VALUE! | - | #VALUE!
- | #VALUE! | #VALUE! | 0 | 0% | - | #VALUE! | #VALUE! | - | #VALUE! | - | #VALUE! | #VALUE! | - | #VALUE! | - | #VALUE! | #VALUE! | - | #VALUE! | - | #VALUE! | #VALUE! | - | #VALUE! | - | #VALUE! | #VALUE! | - | #VALUE! | - | #VALUE! | #VALUE! | - | #VALUE! | - | #VALUE! | #VALUE! | - | #VALUE! | - | #VALUE! | #VALUE! | - | #VALUE!
- | #VALUE! | #VALUE! | 0 | 0% | - | #VALUE! | #VALUE! | - | #VALUE! | - | #VALUE! | #VALUE! | - | #VALUE! | - | #VALUE! | #VALUE! | - | #VALUE! | - | #VALUE! | #VALUE! | - | #VALUE! | - | #VALUE! | #VALUE! | - | #VALUE! | - | #VALUE! | #VALUE! | - | #VALUE! | - | #VALUE! | #VALUE! | - | #VALUE! | - | #VALUE! | #VALUE! | - | #VALUE!
- | #VALUE! | #VALUE! | 0 | 0% | - | #VALUE! | #VALUE! | - | #VALUE! | - | #VALUE! | #VALUE! | - | #VALUE! | - | #VALUE! | #VALUE! | - | #VALUE! | - | #VALUE! | #VALUE! | - | #VALUE! | - | #VALUE! | #VALUE! | - | #VALUE! | - | #VALUE! | #VALUE! | - | #VALUE! | - | #VALUE! | #VALUE! | - | #VALUE! | - | #VALUE! | #VALUE! | - | #VALUE!
- | #VALUE! | #VALUE! | 0 | 0% | - | #VALUE! | #VALUE! | - | #VALUE! | - | #VALUE! | #VALUE! | - | #VALUE! | - | #VALUE! | #VALUE! | - | #VALUE! | - | #VALUE! | #VALUE! | - | #VALUE! | - | #VALUE! | #VALUE! | - | #VALUE! | - | #VALUE! | #VALUE! | - | #VALUE! | - | #VALUE! | #VALUE! | - | #VALUE! | - | #VALUE! | #VALUE! | - | #VALUE!
- | #VALUE! | #VALUE! | 0 | 0% | - | #VALUE! | #VALUE! | - | #VALUE! | - | #VALUE! | #VALUE! | - | #VALUE! | - | #VALUE! | #VALUE! | - | #VALUE! | - | #VALUE! | #VALUE! | - | #VALUE! | - | #VALUE! | #VALUE! | - | #VALUE! | - | #VALUE! | #VALUE! | - | #VALUE! | - | #VALUE! | #VALUE! | - | #VALUE! | - | #VALUE! | #VALUE! | - | #VALUE!
- | #VALUE! | #VALUE! | 0 | 0% | - | #VALUE! | #VALUE! | - | #VALUE! | - | #VALUE! | #VALUE! | - | #VALUE! | - | #VALUE! | #VALUE! | - | #VALUE! | - | #VALUE! | #VALUE! | - | #VALUE! | - | #VALUE! | #VALUE! | - | #VALUE! | - | #VALUE! | #VALUE! | - | #VALUE! | - | #VALUE! | #VALUE! | - | #VALUE! | - | #VALUE! | #VALUE! | - | #VALUE!
- | #VALUE! | #VALUE! | 0 | 0% | - | #VALUE! | #VALUE! | - | #VALUE! | - | #VALUE! | #VALUE! | - | #VALUE! | - | #VALUE! | #VALUE! | - | #VALUE! | - | #VALUE! | #VALUE! | - | #VALUE! | - | #VALUE! | #VALUE! | - | #VALUE! | - | #VALUE! | #VALUE! | - | #VALUE! | - | #VALUE! | #VALUE! | - | #VALUE! | - | #VALUE! | #VALUE! | - | #VALUE!
- | #VALUE! | #VALUE! | 0 | 0% | - | #VALUE! | #VALUE! | - | #VALUE! | - | #VALUE! | #VALUE! | - | #VALUE! | - | #VALUE! | #VALUE! | - | #VALUE! | - | #VALUE! | #VALUE! | - | #VALUE! | - | #VALUE! | #VALUE! | - | #VALUE! | - | #VALUE! | #VALUE! | - | #VALUE! | - | #VALUE! | #VALUE! | - | #VALUE! | - | #VALUE! | #VALUE! | - | #VALUE!
- | #VALUE! | #VALUE! | 0 | 0% | - | #VALUE! | #VALUE! | - | #VALUE! | - | #VALUE! | #VALUE! | - | #VALUE! | - | #VALUE! | #VALUE! | - | #VALUE! | - | #VALUE! | #VALUE! | - | #VALUE! | - | #VALUE! | #VALUE! | - | #VALUE! | - | #VALUE! | #VALUE! | - | #VALUE! | - | #VALUE! | #VALUE! | - | #VALUE! | - | #VALUE! | #VALUE! | - | #VALUE!
- | #VALUE! | #VALUE! | 0 | 0% | - | #VALUE! | #VALUE! | - | #VALUE! | - | #VALUE! | #VALUE! | - | #VALUE! | - | #VALUE! | #VALUE! | - | #VALUE! | - | #VALUE! | #VALUE! | - | #VALUE! | - | #VALUE! | #VALUE! | - | #VALUE! | - | #VALUE! | #VALUE! | - | #VALUE! | - | #VALUE! | #VALUE! | - | #VALUE! | - | #VALUE! | #VALUE! | - | #VALUE!
- | #VALUE! | #VALUE! | 0 | 0% | - | #VALUE! | #VALUE! | - | #VALUE! | - | #VALUE! | #VALUE! | - | #VALUE! | - | #VALUE! | #VALUE! | - | #VALUE! | - | #VALUE! | #VALUE! | - | #VALUE! | - | #VALUE! | #VALUE! | - | #VALUE! | - | #VALUE! | #VALUE! | - | #VALUE! | - | #VALUE! | #VALUE! | - | #VALUE! | - | #VALUE! | #VALUE! | - | #VALUE!
- | #VALUE! | #VALUE! | 0 | 0% | - | #VALUE! | #VALUE! | - | #VALUE! | - | #VALUE! | #VALUE! | - | #VALUE! | - | #VALUE! | #VALUE! | - | #VALUE! | - | #VALUE! | #VALUE! | - | #VALUE! | - | #VALUE! | #VALUE! | - | #VALUE! | - | #VALUE! | #VALUE! | - | #VALUE! | - | #VALUE! | #VALUE! | - | #VALUE! | - | #VALUE! | #VALUE! | - | #VALUE!
- | #VALUE! | #VALUE! | 0 | 0% | - | #VALUE! | #VALUE! | - | #VALUE! | - | #VALUE! | #VALUE! | - | #VALUE! | - | #VALUE! | #VALUE! | - | #VALUE! | - | #VALUE! | #VALUE! | - | #VALUE! | - | #VALUE! | #VALUE! | - | #VALUE! | - | #VALUE! | #VALUE! | - | #VALUE! | - | #VALUE! | #VALUE! | - | #VALUE! | - | #VALUE! | #VALUE! | - | #VALUE!
- | #VALUE! | #VALUE! | 0 | 0% | - | #VALUE! | #VALUE! | - | #VALUE! | - | #VALUE! | #VALUE! | - | #VALUE! | - | #VALUE! | #VALUE! | - | #VALUE! | - | #VALUE! | #VALUE! | - | #VALUE! | - | #VALUE! | #VALUE! | - | #VALUE! | - | #VALUE! | #VALUE! | - | #VALUE! | - | #VALUE! | #VALUE! | - | #VALUE! | - | #VALUE! | #VALUE! | - | #VALUE!
- | #VALUE! | #VALUE! | 0 | 0% | - | #VALUE! | #VALUE! | - | #VALUE! | - | #VALUE! | #VALUE! | - | #VALUE! | - | #VALUE! | #VALUE! | - | #VALUE! | - | #VALUE! | #VALUE! | - | #VALUE! | - | #VALUE! | #VALUE! | - | #VALUE! | - | #VALUE! | #VALUE! | - | #VALUE! | - | #VALUE! | #VALUE! | - | #VALUE! | - | #VALUE! | #VALUE! | - | #VALUE!
- | #VALUE! | #VALUE! | 0 | 0% | - | #VALUE! | #VALUE! | - | #VALUE! | - | #VALUE! | #VALUE! | - | #VALUE! | - | #VALUE! | #VALUE! | - | #VALUE! | - | #VALUE! | #VALUE! | - | #VALUE! | - | #VALUE! | #VALUE! | - | #VALUE! | - | #VALUE! | #VALUE! | - | #VALUE! | - | #VALUE! | #VALUE! | - | #VALUE! | - | #VALUE! | #VALUE! | - | #VALUE!
- | #VALUE! | #VALUE! | 0 | 0% | - | #VALUE! | #VALUE! | - | #VALUE! | - | #VALUE! | #VALUE! | - | #VALUE! | - | #VALUE! | #VALUE! | - | #VALUE! | - | #VALUE! | #VALUE! | - | #VALUE! | - | #VALUE! | #VALUE! | - | #VALUE! | - | #VALUE! | #VALUE! | - | #VALUE! | - | #VALUE! | #VALUE! | - | #VALUE! | - | #VALUE! | #VALUE! | - | #VALUE!
- | #VALUE! | #VALUE! | 0 | 0% | - | #VALUE! | #VALUE! | - | #VALUE! | - | #VALUE! | #VALUE! | - | #VALUE! | - | #VALUE! | #VALUE! | - | #VALUE! | - | #VALUE! | #VALUE! | - | #VALUE! | - | #VALUE! | #VALUE! | - | #VALUE! | - | #VALUE! | #VALUE! | - | #VALUE! | - | #VALUE! | #VALUE! | - | #VALUE! | - | #VALUE! | #VALUE! | - | #VALUE!
- | #VALUE! | #VALUE! | 0 | 0% | - | #VALUE! | #VALUE! | - | #VALUE! | - | #VALUE! | #VALUE! | - | #VALUE! | - | #VALUE! | #VALUE! | - | #VALUE! | - | #VALUE! | #VALUE! | - | #VALUE! | - | #VALUE! | #VALUE! | - | #VALUE! | - | #VALUE! | #VALUE! | - | #VALUE! | - | #VALUE! | #VALUE! | - | #VALUE! | - | #VALUE! | #VALUE! | - | #VALUE!
- | #VALUE! | #VALUE! | 0 | 0% | - | #VALUE! | #VALUE! | - | #VALUE! | - | #VALUE! | #VALUE! | - | #VALUE! | - | #VALUE! | #VALUE! | - | #VALUE! | - | #VALUE! | #VALUE! | - | #VALUE! | - | #VALUE! | #VALUE! | - | #VALUE! | - | #VALUE! | #VALUE! | - | #VALUE! | - | #VALUE! | #VALUE! | - | #VALUE! | - | #VALUE! | #VALUE! | - | #VALUE!
- | #VALUE! | #VALUE! | 0 | 0% | - | #VALUE! | #VALUE! | - | #VALUE! | - | #VALUE! | #VALUE! | - | #VALUE! | - | #VALUE! | #VALUE! | - | #VALUE! | - | #VALUE! | #VALUE! | - | #VALUE! | - | #VALUE! | #VALUE! | - | #VALUE! | - | #VALUE! | #VALUE! | - | #VALUE! | - | #VALUE! | #VALUE! | - | #VALUE! | - | #VALUE! | #VALUE! | - | #VALUE!
- | #VALUE! | #VALUE! | 0 | 0% | - | #VALUE! | #VALUE! | - | #VALUE! | - | #VALUE! | #VALUE! | - | #VALUE! | - | #VALUE! | #VALUE! | - | #VALUE! | - | #VALUE! | #VALUE! | - | #VALUE! | - | #VALUE! | #VALUE! | - | #VALUE! | - | #VALUE! | #VALUE! | - | #VALUE! | - | #VALUE! | #VALUE! | - | #VALUE! | - | #VALUE! | #VALUE! | - | #VALUE!
- | #VALUE! | #VALUE! | 0 | 0% | - | #VALUE! | #VALUE! | - | #VALUE! | - | #VALUE! | #VALUE! | - | #VALUE! | - | #VALUE! | #VALUE! | - | #VALUE! | - | #VALUE! | #VALUE! | - | #VALUE! | - | #VALUE! | #VALUE! | - | #VALUE! | - | #VALUE! | #VALUE! | - | #VALUE! | - | #VALUE! | #VALUE! | - | #VALUE! | - | #VALUE! | #VALUE! | - | #VALUE!
- | #VALUE! | #VALUE! | 0 | 0% | - | #VALUE! | #VALUE! | - | #VALUE! | - | #VALUE! | #VALUE! | - | #VALUE! | - | #VALUE! | #VALUE! | - | #VALUE! | - | #VALUE! | #VALUE! | - | #VALUE! | - | #VALUE! | #VALUE! | - | #VALUE! | - | #VALUE! | #VALUE! | - | #VALUE! | - | #VALUE! | #VALUE! | - | #VALUE! | - | #VALUE! | #VALUE! | - | #VALUE!
- | #VALUE! | #VALUE! | 0 | 0% | - | #VALUE! | #VALUE! | - | #VALUE! | - | #VALUE! | #VALUE! | - | #VALUE! | - | #VALUE! | #VALUE! | - | #VALUE! | - | #VALUE! | #VALUE! | - | #VALUE! | - | #VALUE! | #VALUE! | - | #VALUE! | - | #VALUE! | #VALUE! | - | #VALUE! | - | #VALUE! | #VALUE! | - | #VALUE! | - | #VALUE! | #VALUE! | - | #VALUE!
- | #VALUE! | #VALUE! | 0 | 0% | - | #VALUE! | #VALUE! | - | #VALUE! | - | #VALUE! | #VALUE! | - | #VALUE! | - | #VALUE! | #VALUE! | - | #VALUE! | - | #VALUE! | #VALUE! | - | #VALUE! | - | #VALUE! | #VALUE! | - | #VALUE! | - | #VALUE! | #VALUE! | - | #VALUE! | - | #VALUE! | #VALUE! | - | #VALUE! | - | #VALUE! | #VALUE! | - | #VALUE!
- | #VALUE! | #VALUE! | 0 | 0% | - | #VALUE! | #VALUE! | - | #VALUE! | - | #VALUE! | #VALUE! | - | #VALUE! | - | #VALUE! | #VALUE! | - | #VALUE! | - | #VALUE! | #VALUE! | - | #VALUE! | - | #VALUE! | #VALUE! | - | #VALUE! | - | #VALUE! | #VALUE! | - | #VALUE! | - | #VALUE! | #VALUE! | - | #VALUE! | - | #VALUE! | #VALUE! | - | #VALUE!
- | #VALUE! | #VALUE! | 0 | 0% | - | #VALUE! | #VALUE! | - | #VALUE! | - | #VALUE! | #VALUE! | - | #VALUE! | - | #VALUE! | #VALUE! | - | #VALUE! | - | #VALUE! | #VALUE! | - | #VALUE! | - | #VALUE! | #VALUE! | - | #VALUE! | - | #VALUE! | #VALUE! | - | #VALUE! | - | #VALUE! | #VALUE! | - | #VALUE! | - | #VALUE! | #VALUE! | - | #VALUE!
- | #VALUE! | #VALUE! | 0 | 0% | - | #VALUE! | #VALUE! | - | #VALUE! | - | #VALUE! | #VALUE! | - | #VALUE! | - | #VALUE! | #VALUE! | - | #VALUE! | - | #VALUE! | #VALUE! | - | #VALUE! | - | #VALUE! | #VALUE! | - | #VALUE! | - | #VALUE! | #VALUE! | - | #VALUE! | - | #VALUE! | #VALUE! | - | #VALUE! | - | #VALUE! | #VALUE! | - | #VALUE!
- | #VALUE! | #VALUE! | 0 | 0% | - | #VALUE! | #VALUE! | - | #VALUE! | - | #VALUE! | #VALUE! | - | #VALUE! | - | #VALUE! | #VALUE! | - | #VALUE! | - | #VALUE! | #VALUE! | - | #VALUE! | - | #VALUE! | #VALUE! | - | #VALUE! | - | #VALUE! | #VALUE! | - | #VALUE! | - | #VALUE! | #VALUE! | - | #VALUE! | - | #VALUE! | #VALUE! | - | #VALUE!
- | #VALUE! | #VALUE! | 0 | 0% | - | #VALUE! | #VALUE! | - | #VALUE! | - | #VALUE! | #VALUE! | - | #VALUE! | - | #VALUE! | #VALUE! | - | #VALUE! | - | #VALUE! | #VALUE! | - | #VALUE! | - | #VALUE! | #VALUE! | - | #VALUE! | - | #VALUE! | #VALUE! | - | #VALUE! | - | #VALUE! | #VALUE! | - | #VALUE! | - | #VALUE! | #VALUE! | - | #VALUE!
- | #VALUE! | #VALUE! | 0 | 0% | - | #VALUE! | #VALUE! | - | #VALUE! | - | #VALUE! | #VALUE! | - | #VALUE! | - | #VALUE! | #VALUE! | - | #VALUE! | - | #VALUE! | #VALUE! | - | #VALUE! | - | #VALUE! | #VALUE! | - | #VALUE! | - | #VALUE! | #VALUE! | - | #VALUE! | - | #VALUE! | #VALUE! | - | #VALUE! | - | #VALUE! | #VALUE! | - | #VALUE!
- | #VALUE! | #VALUE! | 0 | 0% | - | #VALUE! | #VALUE! | - | #VALUE! | - | #VALUE! | #VALUE! | - | #VALUE! | - | #VALUE! | #VALUE! | - | #VALUE! | - | #VALUE! | #VALUE! | - | #VALUE! | - | #VALUE! | #VALUE! | - | #VALUE! | - | #VALUE! | #VALUE! | - | #VALUE! | - | #VALUE! | #VALUE! | - | #VALUE! | - | #VALUE! | #VALUE! | - | #VALUE!
- | #VALUE! | #VALUE! | 0 | 0% | - | #VALUE! | #VALUE! | - | #VALUE! | - | #VALUE! | #VALUE! | - | #VALUE! | - | #VALUE! | #VALUE! | - | #VALUE! | - | #VALUE! | #VALUE! | - | #VALUE! | - | #VALUE! | #VALUE! | - | #VALUE! | - | #VALUE! | #VALUE! | - | #VALUE! | - | #VALUE! | #VALUE! | - | #VALUE! | - | #VALUE! | #VALUE! | - | #VALUE!
- | #VALUE! | #VALUE! | 0 | 0% | - | #VALUE! | #VALUE! | - | #VALUE! | - | #VALUE! | #VALUE! | - | #VALUE! | - | #VALUE! | #VALUE! | - | #VALUE! | - | #VALUE! | #VALUE! | - | #VALUE! | - | #VALUE! | #VALUE! | - | #VALUE! | - | #VALUE! | #VALUE! | - | #VALUE! | - | #VALUE! | #VALUE! | - | #VALUE! | - | #VALUE! | #VALUE! | - | #VALUE!
- | #VALUE! | #VALUE! | 0 | 0% | - | #VALUE! | #VALUE! | - | #VALUE! | - | #VALUE! | #VALUE! | - | #VALUE! | - | #VALUE! | #VALUE! | - | #VALUE! | - | #VALUE! | #VALUE! | - | #VALUE! | - | #VALUE! | #VALUE! | - | #VALUE! | - | #VALUE! | #VALUE! | - | #VALUE! | - | #VALUE! | #VALUE! | - | #VALUE! | - | #VALUE! | #VALUE! | - | #VALUE!
- | #VALUE! | #VALUE! | 0 | 0% | - | #VALUE! | #VALUE! | - | #VALUE! | - | #VALUE! | #VALUE! | - | #VALUE! | - | #VALUE! | #VALUE! | - | #VALUE! | - | #VALUE! | #VALUE! | - | #VALUE! | - | #VALUE! | #VALUE! | - | #VALUE! | - | #VALUE! | #VALUE! | - | #VALUE! | - | #VALUE! | #VALUE! | - | #VALUE! | - | #VALUE! | #VALUE! | - | #VALUE!
- | #VALUE! | #VALUE! | 0 | 0% | - | #VALUE! | #VALUE! | - | #VALUE! | - | #VALUE! | #VALUE! | - | #VALUE! | - | #VALUE! | #VALUE! | - | #VALUE! | - | #VALUE! | #VALUE! | - | #VALUE! | - | #VALUE! | #VALUE! | - | #VALUE! | - | #VALUE! | #VALUE! | - | #VALUE! | - | #VALUE! | #VALUE! | - | #VALUE! | - | #VALUE! | #VALUE! | - | #VALUE!
- | #VALUE! | #VALUE! | 0 | 0% | - | #VALUE! | #VALUE! | - | #VALUE! | - | #VALUE! | #VALUE! | - | #VALUE! | - | #VALUE! | #VALUE! | - | #VALUE! | - | #VALUE! | #VALUE! | - | #VALUE! | - | #VALUE! | #VALUE! | - | #VALUE! | - | #VALUE! | #VALUE! | - | #VALUE! | - | #VALUE! | #VALUE! | - | #VALUE! | - | #VALUE! | #VALUE! | - | #VALUE!
- | #VALUE! | #VALUE! | 0 | 0% | - | #VALUE! | #VALUE! | - | #VALUE! | - | #VALUE! | #VALUE! | - | #VALUE! | - | #VALUE! | #VALUE! | - | #VALUE! | - | #VALUE! | #VALUE! | - | #VALUE! | - | #VALUE! | #VALUE! | - | #VALUE! | - | #VALUE! | #VALUE! | - | #VALUE! | - | #VALUE! | #VALUE! | - | #VALUE! | - | #VALUE! | #VALUE! | - | #VALUE!
- | #VALUE! | #VALUE! | 0 | 0% | - | #VALUE! | #VALUE! | - | #VALUE! | - | #VALUE! | #VALUE! | - | #VALUE! | - | #VALUE! | #VALUE! | - | #VALUE! | - | #VALUE! | #VALUE! | - | #VALUE! | - | #VALUE! | #VALUE! | - | #VALUE! | - | #VALUE! | #VALUE! | - | #VALUE! | - | #VALUE! | #VALUE! | - | #VALUE! | - | #VALUE! | #VALUE! | - | #VALUE!
- | #VALUE! | #VALUE! | 0 | 0% | - | #VALUE! | #VALUE! | - | #VALUE! | - | #VALUE! | #VALUE! | - | #VALUE! | - | #VALUE! | #VALUE! | - | #VALUE! | - | #VALUE! | #VALUE! | - | #VALUE! | - | #VALUE! | #VALUE! | - | #VALUE! | - | #VALUE! | #VALUE! | - | #VALUE! | - | #VALUE! | #VALUE! | - | #VALUE! | - | #VALUE! | #VALUE! | - | #VALUE!
- | #VALUE! | #VALUE! | 0 | 0% | - | #VALUE! | #VALUE! | - | #VALUE! | - | #VALUE! | #VALUE! | - | #VALUE! | - | #VALUE! | #VALUE! | - | #VALUE! | - | #VALUE! | #VALUE! | - | #VALUE! | - | #VALUE! | #VALUE! | - | #VALUE! | - | #VALUE! | #VALUE! | - | #VALUE! | - | #VALUE! | #VALUE! | - | #VALUE! | - | #VALUE! | #VALUE! | - | #VALUE!
- | #VALUE! | #VALUE! | 0 | 0% | - | #VALUE! | #VALUE! | - | #VALUE! | - | #VALUE! | #VALUE! | - | #VALUE! | - | #VALUE! | #VALUE! | - | #VALUE! | - | #VALUE! | #VALUE! | - | #VALUE! | - | #VALUE! | #VALUE! | - | #VALUE! | - | #VALUE! | #VALUE! | - | #VALUE! | - | #VALUE! | #VALUE! | - | #VALUE! | - | #VALUE! | #VALUE! | - | #VALUE!
- | #VALUE! | #VALUE! | 0 | 0% | - | #VALUE! | #VALUE! | - | #VALUE! | - | #VALUE! | #VALUE! | - | #VALUE! | - | #VALUE! | #VALUE! | - | #VALUE! | - | #VALUE! | #VALUE! | - | #VALUE! | - | #VALUE! | #VALUE! | - | #VALUE! | - | #VALUE! | #VALUE! | - | #VALUE! | - | #VALUE! | #VALUE! | - | #VALUE! | - | #VALUE! | #VALUE! | - | #VALUE!
- | #VALUE! | #VALUE! | 0 | 0% | - | #VALUE! | #VALUE! | - | #VALUE! | - | #VALUE! | #VALUE! | - | #VALUE! | - | #VALUE! | #VALUE! | - | #VALUE! | - | #VALUE! | #VALUE! | - | #VALUE! | - | #VALUE! | #VALUE! | - | #VALUE! | - | #VALUE! | #VALUE! | - | #VALUE! | - | #VALUE! | #VALUE! | - | #VALUE! | - | #VALUE! | #VALUE! | - | #VALUE!
- | #VALUE! | #VALUE! | 0 | 0% | - | #VALUE! | #VALUE! | - | #VALUE! | - | #VALUE! | #VALUE! | - | #VALUE! | - | #VALUE! | #VALUE! | - | #VALUE! | - | #VALUE! | #VALUE! | - | #VALUE! | - | #VALUE! | #VALUE! | - | #VALUE! | - | #VALUE! | #VALUE! | - | #VALUE! | - | #VALUE! | #VALUE! | - | #VALUE! | - | #VALUE! | #VALUE! | - | #VALUE!
- | #VALUE! | #VALUE! | 0 | 0% | - | #VALUE! | #VALUE! | - | #VALUE! | - | #VALUE! | #VALUE! | - | #VALUE! | - | #VALUE! | #VALUE! | - | #VALUE! | - | #VALUE! | #VALUE! | - | #VALUE! | - | #VALUE! | #VALUE! | - | #VALUE! | - | #VALUE! | #VALUE! | - | #VALUE! | - | #VALUE! | #VALUE! | - | #VALUE! | - | #VALUE! | #VALUE! | - | #VALUE!
- | #VALUE! | #VALUE! | 0 | 0% | - | #VALUE! | #VALUE! | - | #VALUE! | - | #VALUE! | #VALUE! | - | #VALUE! | - | #VALUE! | #VALUE! | - | #VALUE! | - | #VALUE! | #VALUE! | - | #VALUE! | - | #VALUE! | #VALUE! | - | #VALUE! | - | #VALUE! | #VALUE! | - | #VALUE! | - | #VALUE! | #VALUE! | - | #VALUE! | - | #VALUE! | #VALUE! | - | #VALUE!
- | #VALUE! | #VALUE! | 0 | 0% | - | #VALUE! | #VALUE! | - | #VALUE! | - | #VALUE! | #VALUE! | - | #VALUE! | - | #VALUE! | #VALUE! | - | #VALUE! | - | #VALUE! | #VALUE! | - | #VALUE! | - | #VALUE! | #VALUE! | - | #VALUE! | - | #VALUE! | #VALUE! | - | #VALUE! | - | #VALUE! | #VALUE! | - | #VALUE! | - | #VALUE! | #VALUE! | - | #VALUE!
- | #VALUE! | #VALUE! | 0 | 0% | - | #VALUE! | #VALUE! | - | #VALUE! | - | #VALUE! | #VALUE! | - | #VALUE! | - | #VALUE! | #VALUE! | - | #VALUE! | - | #VALUE! | #VALUE! | - | #VALUE! | - | #VALUE! | #VALUE! | - | #VALUE! | - | #VALUE! | #VALUE! | - | #VALUE! | - | #VALUE! | #VALUE! | - | #VALUE! | - | #VALUE! | #VALUE! | - | #VALUE!
- | #VALUE! | #VALUE! | 0 | 0% | - | #VALUE! | #VALUE! | - | #VALUE! | - | #VALUE! | #VALUE! | - | #VALUE! | - | #VALUE! | #VALUE! | - | #VALUE! | - | #VALUE! | #VALUE! | - | #VALUE! | - | #VALUE! | #VALUE! | - | #VALUE! | - | #VALUE! | #VALUE! | - | #VALUE! | - | #VALUE! | #VALUE! | - | #VALUE! | - | #VALUE! | #VALUE! | - | #VALUE!
- | #VALUE! | #VALUE! | 0 | 0% | - | #VALUE! | #VALUE! | - | #VALUE! | - | #VALUE! | #VALUE! | - | #VALUE! | - | #VALUE! | #VALUE! | - | #VALUE! | - | #VALUE! | #VALUE! | - | #VALUE! | - | #VALUE! | #VALUE! | - | #VALUE! | - | #VALUE! | #VALUE! | - | #VALUE! | - | #VALUE! | #VALUE! | - | #VALUE! | - | #VALUE! | #VALUE! | - | #VALUE!
- | #VALUE! | #VALUE! | 0 | 0% | - | #VALUE! | #VALUE! | - | #VALUE! | - | #VALUE! | #VALUE! | - | #VALUE! | - | #VALUE! | #VALUE! | - | #VALUE! | - | #VALUE! | #VALUE! | - | #VALUE! | - | #VALUE! | #VALUE! | - | #VALUE! | - | #VALUE! | #VALUE! | - | #VALUE! | - | #VALUE! | #VALUE! | - | #VALUE! | - | #VALUE! | #VALUE! | - | #VALUE!
- | #VALUE! | #VALUE! | 0 | 0% | - | #VALUE! | #VALUE! | - | #VALUE! | - | #VALUE! | #VALUE! | - | #VALUE! | - | #VALUE! | #VALUE! | - | #VALUE! | - | #VALUE! | #VALUE! | - | #VALUE! | - | #VALUE! | #VALUE! | - | #VALUE! | - | #VALUE! | #VALUE! | - | #VALUE! | - | #VALUE! | #VALUE! | - | #VALUE! | - | #VALUE! | #VALUE! | - | #VALUE!
- | #VALUE! | #VALUE! | 0 | 0% | - | #VALUE! | #VALUE! | - | #VALUE! | - | #VALUE! | #VALUE! | - | #VALUE! | - | #VALUE! | #VALUE! | - | #VALUE! | - | #VALUE! | #VALUE! | - | #VALUE! | - | #VALUE! | #VALUE! | - | #VALUE! | - | #VALUE! | #VALUE! | - | #VALUE! | - | #VALUE! | #VALUE! | - | #VALUE! | - | #VALUE! | #VALUE! | - | #VALUE!
- | #VALUE! | #VALUE! | 0 | 0% | - | #VALUE! | #VALUE! | - | #VALUE! | - | #VALUE! | #VALUE! | - | #VALUE! | - | #VALUE! | #VALUE! | - | #VALUE! | - | #VALUE! | #VALUE! | - | #VALUE! | - | #VALUE! | #VALUE! | - | #VALUE! | - | #VALUE! | #VALUE! | - | #VALUE! | - | #VALUE! | #VALUE! | - | #VALUE! | - | #VALUE! | #VALUE! | - | #VALUE!
- | #VALUE! | #VALUE! | 0 | 0% | - | #VALUE! | #VALUE! | - | #VALUE! | - | #VALUE! | #VALUE! | - | #VALUE! | - | #VALUE! | #VALUE! | - | #VALUE! | - | #VALUE! | #VALUE! | - | #VALUE! | - | #VALUE! | #VALUE! | - | #VALUE! | - | #VALUE! | #VALUE! | - | #VALUE! | - | #VALUE! | #VALUE! | - | #VALUE! | - | #VALUE! | #VALUE! | - | #VALUE!
- | #VALUE! | #VALUE! | 0 | 0% | - | #VALUE! | #VALUE! | - | #VALUE! | - | #VALUE! | #VALUE! | - | #VALUE! | - | #VALUE! | #VALUE! | - | #VALUE! | - | #VALUE! | #VALUE! | - | #VALUE! | - | #VALUE! | #VALUE! | - | #VALUE! | - | #VALUE! | #VALUE! | - | #VALUE! | - | #VALUE! | #VALUE! | - | #VALUE! | - | #VALUE! | #VALUE! | - | #VALUE!
- | #VALUE! | #VALUE! | 0 | 0% | - | #VALUE! | #VALUE! | - | #VALUE! | - | #VALUE! | #VALUE! | - | #VALUE! | - | #VALUE! | #VALUE! | - | #VALUE! | - | #VALUE! | #VALUE! | - | #VALUE! | - | #VALUE! | #VALUE! | - | #VALUE! | - | #VALUE! | #VALUE! | - | #VALUE! | - | #VALUE! | #VALUE! | - | #VALUE! | - | #VALUE! | #VALUE! | - | #VALUE!
- | #VALUE! | #VALUE! | 0 | 0% | - | #VALUE! | #VALUE! | - | #VALUE! | - | #VALUE! | #VALUE! | - | #VALUE! | - | #VALUE! | #VALUE! | - | #VALUE! | - | #VALUE! | #VALUE! | - | #VALUE! | - | #VALUE! | #VALUE! | - | #VALUE! | - | #VALUE! | #VALUE! | - | #VALUE! | - | #VALUE! | #VALUE! | - | #VALUE! | - | #VALUE! | #VALUE! | - | #VALUE!
- | #VALUE! | #VALUE! | 0 | 0% | - | #VALUE! | #VALUE! | - | #VALUE! | - | #VALUE! | #VALUE! | - | #VALUE! | - | #VALUE! | #VALUE! | - | #VALUE! | - | #VALUE! | #VALUE! | - | #VALUE! | - | #VALUE! | #VALUE! | - | #VALUE! | - | #VALUE! | #VALUE! | - | #VALUE! | - | #VALUE! | #VALUE! | - | #VALUE! | - | #VALUE! | #VALUE! | - | #VALUE!
- | #VALUE! | #VALUE! | 0 | 0% | - | #VALUE! | #VALUE! | - | #VALUE! | - | #VALUE! | #VALUE! | - | #VALUE! | - | #VALUE! | #VALUE! | - | #VALUE! | - | #VALUE! | #VALUE! | - | #VALUE! | - | #VALUE! | #VALUE! | - | #VALUE! | - | #VALUE! | #VALUE! | - | #VALUE! | - | #VALUE! | #VALUE! | - | #VALUE! | - | #VALUE! | #VALUE! | - | #VALUE!
- | #VALUE! | #VALUE! | 0 | 0% | - | #VALUE! | #VALUE! | - | #VALUE! | - | #VALUE! | #VALUE! | - | #VALUE! | - | #VALUE! | #VALUE! | - | #VALUE! | - | #VALUE! | #VALUE! | - | #VALUE! | - | #VALUE! | #VALUE! | - | #VALUE! | - | #VALUE! | #VALUE! | - | #VALUE! | - | #VALUE! | #VALUE! | - | #VALUE! | - | #VALUE! | #VALUE! | - | #VALUE!
- | #VALUE! | #VALUE! | 0 | 0% | - | #VALUE! | #VALUE! | - | #VALUE! | - | #VALUE! | #VALUE! | - | #VALUE! | - | #VALUE! | #VALUE! | - | #VALUE! | - | #VALUE! | #VALUE! | - | #VALUE! | - | #VALUE! | #VALUE! | - | #VALUE! | - | #VALUE! | #VALUE! | - | #VALUE! | - | #VALUE! | #VALUE! | - | #VALUE! | - | #VALUE! | #VALUE! | - | #VALUE!
- | #VALUE! | #VALUE! | 0 | 0% | - | #VALUE! | #VALUE! | - | #VALUE! | - | #VALUE! | #VALUE! | - | #VALUE! | - | #VALUE! | #VALUE! | - | #VALUE! | - | #VALUE! | #VALUE! | - | #VALUE! | - | #VALUE! | #VALUE! | - | #VALUE! | - | #VALUE! | #VALUE! | - | #VALUE! | - | #VALUE! | #VALUE! | - | #VALUE! | - | #VALUE! | #VALUE! | - | #VALUE!
- | #VALUE! | #VALUE! | 0 | 0% | - | #VALUE! | #VALUE! | - | #VALUE! | - | #VALUE! | #VALUE! | - | #VALUE! | - | #VALUE! | #VALUE! | - | #VALUE! | - | #VALUE! | #VALUE! | - | #VALUE! | - | #VALUE! | #VALUE! | - | #VALUE! | - | #VALUE! | #VALUE! | - | #VALUE! | - | #VALUE! | #VALUE! | - | #VALUE! | - | #VALUE! | #VALUE! | - | #VALUE!
- | #VALUE! | #VALUE! | 0 | 0% | - | #VALUE! | #VALUE! | - | #VALUE! | - | #VALUE! | #VALUE! | - | #VALUE! | - | #VALUE! | #VALUE! | - | #VALUE! | - | #VALUE! | #VALUE! | - | #VALUE! | - | #VALUE! | #VALUE! | - | #VALUE! | - | #VALUE! | #VALUE! | - | #VALUE! | - | #VALUE! | #VALUE! | - | #VALUE! | - | #VALUE! | #VALUE! | - | #VALUE!
- | #VALUE! | #VALUE! | 0 | 0% | - | #VALUE! | #VALUE! | - | #VALUE! | - | #VALUE! | #VALUE! | - | #VALUE! | - | #VALUE! | #VALUE! | - | #VALUE! | - | #VALUE! | #VALUE! | - | #VALUE! | - | #VALUE! | #VALUE! | - | #VALUE! | - | #VALUE! | #VALUE! | - | #VALUE! | - | #VALUE! | #VALUE! | - | #VALUE! | - | #VALUE! | #VALUE! | - | #VALUE!
- | #VALUE! | #VALUE! | 0 | 0% | - | #VALUE! | #VALUE! | - | #VALUE! | - | #VALUE! | #VALUE! | - | #VALUE! | - | #VALUE! | #VALUE! | - | #VALUE! | - | #VALUE! | #VALUE! | - | #VALUE! | - | #VALUE! | #VALUE! | - | #VALUE! | - | #VALUE! | #VALUE! | - | #VALUE! | - | #VALUE! | #VALUE! | - | #VALUE! | - | #VALUE! | #VALUE! | - | #VALUE!
- | #VALUE! | #VALUE! | 0 | 0% | - | #VALUE! | #VALUE! | - | #VALUE! | - | #VALUE! | #VALUE! | - | #VALUE! | - | #VALUE! | #VALUE! | - | #VALUE! | - | #VALUE! | #VALUE! | - | #VALUE! | - | #VALUE! | #VALUE! | - | #VALUE! | - | #VALUE! | #VALUE! | - | #VALUE! | - | #VALUE! | #VALUE! | - | #VALUE! | - | #VALUE! | #VALUE! | - | #VALUE!
- | #VALUE! | #VALUE! | 0 | 0% | - | #VALUE! | #VALUE! | - | #VALUE! | - | #VALUE! | #VALUE! | - | #VALUE! | - | #VALUE! | #VALUE! | - | #VALUE! | - | #VALUE! | #VALUE! | - | #VALUE! | - | #VALUE! | #VALUE! | - | #VALUE! | - | #VALUE! | #VALUE! | - | #VALUE! | - | #VALUE! | #VALUE! | - | #VALUE! | - | #VALUE! | #VALUE! | - | #VALUE!
- | #VALUE! | #VALUE! | 0 | 0% | - | #VALUE! | #VALUE! | - | #VALUE! | - | #VALUE! | #VALUE! | - | #VALUE! | - | #VALUE! | #VALUE! | - | #VALUE! | - | #VALUE! | #VALUE! | - | #VALUE! | - | #VALUE! | #VALUE! | - | #VALUE! | - | #VALUE! | #VALUE! | - | #VALUE! | - | #VALUE! | #VALUE! | - | #VALUE! | - | #VALUE! | #VALUE! | - | #VALUE!
- | #VALUE! | #VALUE! | 0 | 0% | - | #VALUE! | #VALUE! | - | #VALUE! | - | #VALUE! | #VALUE! | - | #VALUE! | - | #VALUE! | #VALUE! | - | #VALUE! | - | #VALUE! | #VALUE! | - | #VALUE! | - | #VALUE! | #VALUE! | - | #VALUE! | - | #VALUE! | #VALUE! | - | #VALUE! | - | #VALUE! | #VALUE! | - | #VALUE! | - | #VALUE! | #VALUE! | - | #VALUE!
- | #VALUE! | #VALUE! | 0 | 0% | - | #VALUE! | #VALUE! | - | #VALUE! | - | #VALUE! | #VALUE! | - | #VALUE! | - | #VALUE! | #VALUE! | - | #VALUE! | - | #VALUE! | #VALUE! | - | #VALUE! | - | #VALUE! | #VALUE! | - | #VALUE! | - | #VALUE! | #VALUE! | - | #VALUE! | - | #VALUE! | #VALUE! | - | #VALUE! | - | #VALUE! | #VALUE! | - | #VALUE!
- | #VALUE! | #VALUE! | 0 | 0% | - | #VALUE! | #VALUE! | - | #VALUE! | - | #VALUE! | #VALUE! | - | #VALUE! | - | #VALUE! | #VALUE! | - | #VALUE! | - | #VALUE! | #VALUE! | - | #VALUE! | - | #VALUE! | #VALUE! | - | #VALUE! | - | #VALUE! | #VALUE! | - | #VALUE! | - | #VALUE! | #VALUE! | - | #VALUE! | - | #VALUE! | #VALUE! | - | #VALUE!
- | #VALUE! | #VALUE! | 0 | 0% | - | #VALUE! | #VALUE! | - | #VALUE! | - | #VALUE! | #VALUE! | - | #VALUE! | - | #VALUE! | #VALUE! | - | #VALUE! | - | #VALUE! | #VALUE! | - | #VALUE! | - | #VALUE! | #VALUE! | - | #VALUE! | - | #VALUE! | #VALUE! | - | #VALUE! | - | #VALUE! | #VALUE! | - | #VALUE! | - | #VALUE! | #VALUE! | - | #VALUE!
- | #VALUE! | #VALUE! | 0 | 0% | - | #VALUE! | #VALUE! | - | #VALUE! | - | #VALUE! | #VALUE! | - | #VALUE! | - | #VALUE! | #VALUE! | - | #VALUE! | - | #VALUE! | #VALUE! | - | #VALUE! | - | #VALUE! | #VALUE! | - | #VALUE! | - | #VALUE! | #VALUE! | - | #VALUE! | - | #VALUE! | #VALUE! | - | #VALUE! | - | #VALUE! | #VALUE! | - | #VALUE!
- | #VALUE! | #VALUE! | 0 | 0% | - | #VALUE! | #VALUE! | - | #VALUE! | - | #VALUE! | #VALUE! | - | #VALUE! | - | #VALUE! | #VALUE! | - | #VALUE! | - | #VALUE! | #VALUE! | - | #VALUE! | - | #VALUE! | #VALUE! | - | #VALUE! | - | #VALUE! | #VALUE! | - | #VALUE! | - | #VALUE! | #VALUE! | - | #VALUE! | - | #VALUE! | #VALUE! | - | #VALUE!
- | #VALUE! | #VALUE! | 0 | 0% | - | #VALUE! | #VALUE! | - | #VALUE! | - | #VALUE! | #VALUE! | - | #VALUE! | - | #VALUE! | #VALUE! | - | #VALUE! | - | #VALUE! | #VALUE! | - | #VALUE! | - | #VALUE! | #VALUE! | - | #VALUE! | - | #VALUE! | #VALUE! | - | #VALUE! | - | #VALUE! | #VALUE! | - | #VALUE! | - | #VALUE! | #VALUE! | - | #VALUE!
- | #VALUE! | #VALUE! | 0 | 0% | - | #VALUE! | #VALUE! | - | #VALUE! | - | #VALUE! | #VALUE! | - | #VALUE! | - | #VALUE! | #VALUE! | - | #VALUE! | - | #VALUE! | #VALUE! | - | #VALUE! | - | #VALUE! | #VALUE! | - | #VALUE! | - | #VALUE! | #VALUE! | - | #VALUE! | - | #VALUE! | #VALUE! | - | #VALUE! | - | #VALUE! | #VALUE! | - | #VALUE!
- | #VALUE! | #VALUE! | 0 | 0% | - | #VALUE! | #VALUE! | - | #VALUE! | - | #VALUE! | #VALUE! | - | #VALUE! | - | #VALUE! | #VALUE! | - | #VALUE! | - | #VALUE! | #VALUE! | - | #VALUE! | - | #VALUE! | #VALUE! | - | #VALUE! | - | #VALUE! | #VALUE! | - | #VALUE! | - | #VALUE! | #VALUE! | - | #VALUE! | - | #VALUE! | #VALUE! | - | #VALUE!
- | #VALUE! | #VALUE! | 0 | 0% | - | #VALUE! | #VALUE! | - | #VALUE! | - | #VALUE! | #VALUE! | - | #VALUE! | - | #VALUE! | #VALUE! | - | #VALUE! | - | #VALUE! | #VALUE! | - | #VALUE! | - | #VALUE! | #VALUE! | - | #VALUE! | - | #VALUE! | #VALUE! | - | #VALUE! | - | #VALUE! | #VALUE! | - | #VALUE! | - | #VALUE! | #VALUE! | - | #VALUE!
- | #VALUE! | #VALUE! | 0 | 0% | - | #VALUE! | #VALUE! | - | #VALUE! | - | #VALUE! | #VALUE! | - | #VALUE! | - | #VALUE! | #VALUE! | - | #VALUE! | - | #VALUE! | #VALUE! | - | #VALUE! | - | #VALUE! | #VALUE! | - | #VALUE! | - | #VALUE! | #VALUE! | - | #VALUE! | - | #VALUE! | #VALUE! | - | #VALUE! | - | #VALUE! | #VALUE! | - | #VALUE!
- | #VALUE! | #VALUE! | 0 | 0% | - | #VALUE! | #VALUE! | - | #VALUE! | - | #VALUE! | #VALUE! | - | #VALUE! | - | #VALUE! | #VALUE! | - | #VALUE! | - | #VALUE! | #VALUE! | - | #VALUE! | - | #VALUE! | #VALUE! | - | #VALUE! | - | #VALUE! | #VALUE! | - | #VALUE! | - | #VALUE! | #VALUE! | - | #VALUE! | - | #VALUE! | #VALUE! | - | #VALUE!
- | #VALUE! | #VALUE! | 0 | 0% | - | #VALUE! | #VALUE! | - | #VALUE! | - | #VALUE! | #VALUE! | - | #VALUE! | - | #VALUE! | #VALUE! | - | #VALUE! | - | #VALUE! | #VALUE! | - | #VALUE! | - | #VALUE! | #VALUE! | - | #VALUE! | - | #VALUE! | #VALUE! | - | #VALUE! | - | #VALUE! | #VALUE! | - | #VALUE! | - | #VALUE! | #VALUE! | - | #VALUE!
- | #VALUE! | #VALUE! | 0 | 0% | - | #VALUE! | #VALUE! | - | #VALUE! | - | #VALUE! | #VALUE! | - | #VALUE! | - | #VALUE! | #VALUE! | - | #VALUE! | - | #VALUE! | #VALUE! | - | #VALUE! | - | #VALUE! | #VALUE! | - | #VALUE! | - | #VALUE! | #VALUE! | - | #VALUE! | - | #VALUE! | #VALUE! | - | #VALUE! | - | #VALUE! | #VALUE! | - | #VALUE!
- | #VALUE! | #VALUE! | 0 | 0% | - | #VALUE! | #VALUE! | - | #VALUE! | - | #VALUE! | #VALUE! | - | #VALUE! | - | #VALUE! | #VALUE! | - | #VALUE! | - | #VALUE! | #VALUE! | - | #VALUE! | - | #VALUE! | #VALUE! | - | #VALUE! | - | #VALUE! | #VALUE! | - | #VALUE! | - | #VALUE! | #VALUE! | - | #VALUE! | - | #VALUE! | #VALUE! | - | #VALUE!
- | #VALUE! | #VALUE! | 0 | 0% | - | #VALUE! | #VALUE! | - | #VALUE! | - | #VALUE! | #VALUE! | - | #VALUE! | - | #VALUE! | #VALUE! | - | #VALUE! | - | #VALUE! | #VALUE! | - | #VALUE! | - | #VALUE! | #VALUE! | - | #VALUE! | - | #VALUE! | #VALUE! | - | #VALUE! | - | #VALUE! | #VALUE! | - | #VALUE! | - | #VALUE! | #VALUE! | - | #VALUE!
- | #VALUE! | #VALUE! | 0 | 0% | - | #VALUE! | #VALUE! | - | #VALUE! | - | #VALUE! | #VALUE! | - | #VALUE! | - | #VALUE! | #VALUE! | - | #VALUE! | - | #VALUE! | #VALUE! | - | #VALUE! | - | #VALUE! | #VALUE! | - | #VALUE! | - | #VALUE! | #VALUE! | - | #VALUE! | - | #VALUE! | #VALUE! | - | #VALUE! | - | #VALUE! | #VALUE! | - | #VALUE!
- | #VALUE! | #VALUE! | 0 | 0% | - | #VALUE! | #VALUE! | - | #VALUE! | - | #VALUE! | #VALUE! | - | #VALUE! | - | #VALUE! | #VALUE! | - | #VALUE! | - | #VALUE! | #VALUE! | - | #VALUE! | - | #VALUE! | #VALUE! | - | #VALUE! | - | #VALUE! | #VALUE! | - | #VALUE! | - | #VALUE! | #VALUE! | - | #VALUE! | - | #VALUE! | #VALUE! | - | #VALUE!
- | #VALUE! | #VALUE! | 0 | 0% | - | #VALUE! | #VALUE! | - | #VALUE! | - | #VALUE! | #VALUE! | - | #VALUE! | - | #VALUE! | #VALUE! | - | #VALUE! | - | #VALUE! | #VALUE! | - | #VALUE! | - | #VALUE! | #VALUE! | - | #VALUE! | - | #VALUE! | #VALUE! | - | #VALUE! | - | #VALUE! | #VALUE! | - | #VALUE! | - | #VALUE! | #VALUE! | - | #VALUE!
- | #VALUE! | #VALUE! | 0 | 0% | - | #VALUE! | #VALUE! | - | #VALUE! | - | #VALUE! | #VALUE! | - | #VALUE! | - | #VALUE! | #VALUE! | - | #VALUE! | - | #VALUE! | #VALUE! | - | #VALUE! | - | #VALUE! | #VALUE! | - | #VALUE! | - | #VALUE! | #VALUE! | - | #VALUE! | - | #VALUE! | #VALUE! | - | #VALUE! | - | #VALUE! | #VALUE! | - | #VALUE!
- | #VALUE! | #VALUE! | 0 | 0% | - | #VALUE! | #VALUE! | - | #VALUE! | - | #VALUE! | #VALUE! | - | #VALUE! | - | #VALUE! | #VALUE! | - | #VALUE! | - | #VALUE! | #VALUE! | - | #VALUE! | - | #VALUE! | #VALUE! | - | #VALUE! | - | #VALUE! | #VALUE! | - | #VALUE! | - | #VALUE! | #VALUE! | - | #VALUE! | - | #VALUE! | #VALUE! | - | #VALUE!
- | #VALUE! | #VALUE! | 0 | 0% | - | #VALUE! | #VALUE! | - | #VALUE! | - | #VALUE! | #VALUE! | - | #VALUE! | - | #VALUE! | #VALUE! | - | #VALUE! | - | #VALUE! | #VALUE! | - | #VALUE! | - | #VALUE! | #VALUE! | - | #VALUE! | - | #VALUE! | #VALUE! | - | #VALUE! | - | #VALUE! | #VALUE! | - | #VALUE! | - | #VALUE! | #VALUE! | - | #VALUE!
- | #VALUE! | #VALUE! | 0 | 0% | - | #VALUE! | #VALUE! | - | #VALUE! | - | #VALUE! | #VALUE! | - | #VALUE! | - | #VALUE! | #VALUE! | - | #VALUE! | - | #VALUE! | #VALUE! | - | #VALUE! | - | #VALUE! | #VALUE! | - | #VALUE! | - | #VALUE! | #VALUE! | - | #VALUE! | - | #VALUE! | #VALUE! | - | #VALUE! | - | #VALUE! | #VALUE! | - | #VALUE!
- | #VALUE! | #VALUE! | 0 | 0% | - | #VALUE! | #VALUE! | - | #VALUE! | - | #VALUE! | #VALUE! | - | #VALUE! | - | #VALUE! | #VALUE! | - | #VALUE! | - | #VALUE! | #VALUE! | - | #VALUE! | - | #VALUE! | #VALUE! | - | #VALUE! | - | #VALUE! | #VALUE! | - | #VALUE! | - | #VALUE! | #VALUE! | - | #VALUE! | - | #VALUE! | #VALUE! | - | #VALUE!
- | #VALUE! | #VALUE! | 0 | 0% | - | #VALUE! | #VALUE! | - | #VALUE! | - | #VALUE! | #VALUE! | - | #VALUE! | - | #VALUE! | #VALUE! | - | #VALUE! | - | #VALUE! | #VALUE! | - | #VALUE! | - | #VALUE! | #VALUE! | - | #VALUE! | - | #VALUE! | #VALUE! | - | #VALUE! | - | #VALUE! | #VALUE! | - | #VALUE! | - | #VALUE! | #VALUE! | - | #VALUE!
- | #VALUE! | #VALUE! | 0 | 0% | - | #VALUE! | #VALUE! | - | #VALUE! | - | #VALUE! | #VALUE! | - | #VALUE! | - | #VALUE! | #VALUE! | - | #VALUE! | - | #VALUE! | #VALUE! | - | #VALUE! | - | #VALUE! | #VALUE! | - | #VALUE! | - | #VALUE! | #VALUE! | - | #VALUE! | - | #VALUE! | #VALUE! | - | #VALUE! | - | #VALUE! | #VALUE! | - | #VALUE!
- | #VALUE! | #VALUE! | 0 | 0% | - | #VALUE! | #VALUE! | - | #VALUE! | - | #VALUE! | #VALUE! | - | #VALUE! | - | #VALUE! | #VALUE! | - | #VALUE! | - | #VALUE! | #VALUE! | - | #VALUE! | - | #VALUE! | #VALUE! | - | #VALUE! | - | #VALUE! | #VALUE! | - | #VALUE! | - | #VALUE! | #VALUE! | - | #VALUE! | - | #VALUE! | #VALUE! | - | #VALUE!
- | #VALUE! | #VALUE! | 0 | 0% | - | #VALUE! | #VALUE! | - | #VALUE! | - | #VALUE! | #VALUE! | - | #VALUE! | - | #VALUE! | #VALUE! | - | #VALUE! | - | #VALUE! | #VALUE! | - | #VALUE! | - | #VALUE! | #VALUE! | - | #VALUE! | - | #VALUE! | #VALUE! | - | #VALUE! | - | #VALUE! | #VALUE! | - | #VALUE! | - | #VALUE! | #VALUE! | - | #VALUE!
- | #VALUE! | #VALUE! | 0 | 0% | - | #VALUE! | #VALUE! | - | #VALUE! | - | #VALUE! | #VALUE! | - | #VALUE! | - | #VALUE! | #VALUE! | - | #VALUE! | - | #VALUE! | #VALUE! | - | #VALUE! | - | #VALUE! | #VALUE! | - | #VALUE! | - | #VALUE! | #VALUE! | - | #VALUE! | - | #VALUE! | #VALUE! | - | #VALUE! | - | #VALUE! | #VALUE! | - | #VALUE!
- | #VALUE! | #VALUE! | 0 | 0% | - | #VALUE! | #VALUE! | - | #VALUE! | - | #VALUE! | #VALUE! | - | #VALUE! | - | #VALUE! | #VALUE! | - | #VALUE! | - | #VALUE! | #VALUE! | - | #VALUE! | - | #VALUE! | #VALUE! | - | #VALUE! | - | #VALUE! | #VALUE! | - | #VALUE! | - | #VALUE! | #VALUE! | - | #VALUE! | - | #VALUE! | #VALUE! | - | #VALUE!
- | #VALUE! | #VALUE! | 0 | 0% | - | #VALUE! | #VALUE! | - | #VALUE! | - | #VALUE! | #VALUE! | - | #VALUE! | - | #VALUE! | #VALUE! | - | #VALUE! | - | #VALUE! | #VALUE! | - | #VALUE! | - | #VALUE! | #VALUE! | - | #VALUE! | - | #VALUE! | #VALUE! | - | #VALUE! | - | #VALUE! | #VALUE! | - | #VALUE! | - | #VALUE! | #VALUE! | - | #VALUE!
- | #VALUE! | #VALUE! | 0 | 0% | - | #VALUE! | #VALUE! | - | #VALUE! | - | #VALUE! | #VALUE! | - | #VALUE! | - | #VALUE! | #VALUE! | - | #VALUE! | - | #VALUE! | #VALUE! | - | #VALUE! | - | #VALUE! | #VALUE! | - | #VALUE! | - | #VALUE! | #VALUE! | - | #VALUE! | - | #VALUE! | #VALUE! | - | #VALUE! | - | #VALUE! | #VALUE! | - | #VALUE!
- | #VALUE! | #VALUE! | 0 | 0% | - | #VALUE! | #VALUE! | - | #VALUE! | - | #VALUE! | #VALUE! | - | #VALUE! | - | #VALUE! | #VALUE! | - | #VALUE! | - | #VALUE! | #VALUE! | - | #VALUE! | - | #VALUE! | #VALUE! | - | #VALUE! | - | #VALUE! | #VALUE! | - | #VALUE! | - | #VALUE! | #VALUE! | - | #VALUE! | - | #VALUE! | #VALUE! | - | #VALUE!
- | #VALUE! | #VALUE! | 0 | 0% | - | #VALUE! | #VALUE! | - | #VALUE! | - | #VALUE! | #VALUE! | - | #VALUE! | - | #VALUE! | #VALUE! | - | #VALUE! | - | #VALUE! | #VALUE! | - | #VALUE! | - | #VALUE! | #VALUE! | - | #VALUE! | - | #VALUE! | #VALUE! | - | #VALUE! | - | #VALUE! | #VALUE! | - | #VALUE! | - | #VALUE! | #VALUE! | - | #VALUE!
- | #VALUE! | #VALUE! | 0 | 0% | - | #VALUE! | #VALUE! | - | #VALUE! | - | #VALUE! | #VALUE! | - | #VALUE! | - | #VALUE! | #VALUE! | - | #VALUE! | - | #VALUE! | #VALUE! | - | #VALUE! | - | #VALUE! | #VALUE! | - | #VALUE! | - | #VALUE! | #VALUE! | - | #VALUE! | - | #VALUE! | #VALUE! | - | #VALUE! | - | #VALUE! | #VALUE! | - | #VALUE!
- | #VALUE! | #VALUE! | 0 | 0% | - | #VALUE! | #VALUE! | - | #VALUE! | - | #VALUE! | #VALUE! | - | #VALUE! | - | #VALUE! | #VALUE! | - | #VALUE! | - | #VALUE! | #VALUE! | - | #VALUE! | - | #VALUE! | #VALUE! | - | #VALUE! | - | #VALUE! | #VALUE! | - | #VALUE! | - | #VALUE! | #VALUE! | - | #VALUE! | - | #VALUE! | #VALUE! | - | #VALUE!
- | #VALUE! | #VALUE! | 0 | 0% | - | #VALUE! | #VALUE! | - | #VALUE! | - | #VALUE! | #VALUE! | - | #VALUE! | - | #VALUE! | #VALUE! | - | #VALUE! | - | #VALUE! | #VALUE! | - | #VALUE! | - | #VALUE! | #VALUE! | - | #VALUE! | - | #VALUE! | #VALUE! | - | #VALUE! | - | #VALUE! | #VALUE! | - | #VALUE! | - | #VALUE! | #VALUE! | - | #VALUE!
- | #VALUE! | #VALUE! | 0 | 0% | - | #VALUE! | #VALUE! | - | #VALUE! | - | #VALUE! | #VALUE! | - | #VALUE! | - | #VALUE! | #VALUE! | - | #VALUE! | - | #VALUE! | #VALUE! | - | #VALUE! | - | #VALUE! | #VALUE! | - | #VALUE! | - | #VALUE! | #VALUE! | - | #VALUE! | - | #VALUE! | #VALUE! | - | #VALUE! | - | #VALUE! | #VALUE! | - | #VALUE!
- | #VALUE! | #VALUE! | 0 | 0% | - | #VALUE! | #VALUE! | - | #VALUE! | - | #VALUE! | #VALUE! | - | #VALUE! | - | #VALUE! | #VALUE! | - | #VALUE! | - | #VALUE! | #VALUE! | - | #VALUE! | - | #VALUE! | #VALUE! | - | #VALUE! | - | #VALUE! | #VALUE! | - | #VALUE! | - | #VALUE! | #VALUE! | - | #VALUE! | - | #VALUE! | #VALUE! | - | #VALUE!
- | #VALUE! | #VALUE! | 0 | 0% | - | #VALUE! | #VALUE! | - | #VALUE! | - | #VALUE! | #VALUE! | - | #VALUE! | - | #VALUE! | #VALUE! | - | #VALUE! | - | #VALUE! | #VALUE! | - | #VALUE! | - | #VALUE! | #VALUE! | - | #VALUE! | - | #VALUE! | #VALUE! | - | #VALUE! | - | #VALUE! | #VALUE! | - | #VALUE! | - | #VALUE! | #VALUE! | - | #VALUE!
- | #VALUE! | #VALUE! | 0 | 0% | - | #VALUE! | #VALUE! | - | #VALUE! | - | #VALUE! | #VALUE! | - | #VALUE! | - | #VALUE! | #VALUE! | - | #VALUE! | - | #VALUE! | #VALUE! | - | #VALUE! | - | #VALUE! | #VALUE! | - | #VALUE! | - | #VALUE! | #VALUE! | - | #VALUE! | - | #VALUE! | #VALUE! | - | #VALUE! | - | #VALUE! | #VALUE! | - | #VALUE!
- | #VALUE! | #VALUE! | 0 | 0% | - | #VALUE! | #VALUE! | - | #VALUE! | - | #VALUE! | #VALUE! | - | #VALUE! | - | #VALUE! | #VALUE! | - | #VALUE! | - | #VALUE! | #VALUE! | - | #VALUE! | - | #VALUE! | #VALUE! | - | #VALUE! | - | #VALUE! | #VALUE! | - | #VALUE! | - | #VALUE! | #VALUE! | - | #VALUE! | - | #VALUE! | #VALUE! | - | #VALUE!
- | #VALUE! | #VALUE! | 0 | 0% | - | #VALUE! | #VALUE! | - | #VALUE! | - | #VALUE! | #VALUE! | - | #VALUE! | - | #VALUE! | #VALUE! | - | #VALUE! | - | #VALUE! | #VALUE! | - | #VALUE! | - | #VALUE! | #VALUE! | - | #VALUE! | - | #VALUE! | #VALUE! | - | #VALUE! | - | #VALUE! | #VALUE! | - | #VALUE! | - | #VALUE! | #VALUE! | - | #VALUE!
- | #VALUE! | #VALUE! | 0 | 0% | - | #VALUE! | #VALUE! | - | #VALUE! | - | #VALUE! | #VALUE! | - | #VALUE! | - | #VALUE! | #VALUE! | - | #VALUE! | - | #VALUE! | #VALUE! | - | #VALUE! | - | #VALUE! | #VALUE! | - | #VALUE! | - | #VALUE! | #VALUE! | - | #VALUE! | - | #VALUE! | #VALUE! | - | #VALUE! | - | #VALUE! | #VALUE! | - | #VALUE!
- | #VALUE! | #VALUE! | 0 | 0% | - | #VALUE! | #VALUE! | - | #VALUE! | - | #VALUE! | #VALUE! | - | #VALUE! | - | #VALUE! | #VALUE! | - | #VALUE! | - | #VALUE! | #VALUE! | - | #VALUE! | - | #VALUE! | #VALUE! | - | #VALUE! | - | #VALUE! | #VALUE! | - | #VALUE! | - | #VALUE! | #VALUE! | - | #VALUE! | - | #VALUE! | #VALUE! | - | #VALUE!
- | #VALUE! | #VALUE! | 0 | 0% | - | #VALUE! | #VALUE! | - | #VALUE! | - | #VALUE! | #VALUE! | - | #VALUE! | - | #VALUE! | #VALUE! | - | #VALUE! | - | #VALUE! | #VALUE! | - | #VALUE! | - | #VALUE! | #VALUE! | - | #VALUE! | - | #VALUE! | #VALUE! | - | #VALUE! | - | #VALUE! | #VALUE! | - | #VALUE! | - | #VALUE! | #VALUE! | - | #VALUE!
- | #VALUE! | #VALUE! | 0 | 0% | - | #VALUE! | #VALUE! | - | #VALUE! | - | #VALUE! | #VALUE! | - | #VALUE! | - | #VALUE! | #VALUE! | - | #VALUE! | - | #VALUE! | #VALUE! | - | #VALUE! | - | #VALUE! | #VALUE! | - | #VALUE! | - | #VALUE! | #VALUE! | - | #VALUE! | - | #VALUE! | #VALUE! | - | #VALUE! | - | #VALUE! | #VALUE! | - | #VALUE!
- | #VALUE! | #VALUE! | 0 | 0% | - | #VALUE! | #VALUE! | - | #VALUE! | - | #VALUE! | #VALUE! | - | #VALUE! | - | #VALUE! | #VALUE! | - | #VALUE! | - | #VALUE! | #VALUE! | - | #VALUE! | - | #VALUE! | #VALUE! | - | #VALUE! | - | #VALUE! | #VALUE! | - | #VALUE! | - | #VALUE! | #VALUE! | - | #VALUE! | - | #VALUE! | #VALUE! | - | #VALUE!
- | #VALUE! | #VALUE! | 0 | 0% | - | #VALUE! | #VALUE! | - | #VALUE! | - | #VALUE! | #VALUE! | - | #VALUE! | - | #VALUE! | #VALUE! | - | #VALUE! | - | #VALUE! | #VALUE! | - | #VALUE! | - | #VALUE! | #VALUE! | - | #VALUE! | - | #VALUE! | #VALUE! | - | #VALUE! | - | #VALUE! | #VALUE! | - | #VALUE! | - | #VALUE! | #VALUE! | - | #VALUE!
- | #VALUE! | #VALUE! | 0 | 0% | - | #VALUE! | #VALUE! | - | #VALUE! | - | #VALUE! | #VALUE! | - | #VALUE! | - | #VALUE! | #VALUE! | - | #VALUE! | - | #VALUE! | #VALUE! | - | #VALUE! | - | #VALUE! | #VALUE! | - | #VALUE! | - | #VALUE! | #VALUE! | - | #VALUE! | - | #VALUE! | #VALUE! | - | #VALUE! | - | #VALUE! | #VALUE! | - | #VALUE!
- | #VALUE! | #VALUE! | 0 | 0% | - | #VALUE! | #VALUE! | - | #VALUE! | - | #VALUE! | #VALUE! | - | #VALUE! | - | #VALUE! | #VALUE! | - | #VALUE! | - | #VALUE! | #VALUE! | - | #VALUE! | - | #VALUE! | #VALUE! | - | #VALUE! | - | #VALUE! | #VALUE! | - | #VALUE! | - | #VALUE! | #VALUE! | - | #VALUE! | - | #VALUE! | #VALUE! | - | #VALUE!
- | #VALUE! | #VALUE! | 0 | 0% | - | #VALUE! | #VALUE! | - | #VALUE! | - | #VALUE! | #VALUE! | - | #VALUE! | - | #VALUE! | #VALUE! | - | #VALUE! | - | #VALUE! | #VALUE! | - | #VALUE! | - | #VALUE! | #VALUE! | - | #VALUE! | - | #VALUE! | #VALUE! | - | #VALUE! | - | #VALUE! | #VALUE! | - | #VALUE! | - | #VALUE! | #VALUE! | - | #VALUE!
- | #VALUE! | #VALUE! | 0 | 0% | - | #VALUE! | #VALUE! | - | #VALUE! | - | #VALUE! | #VALUE! | - | #VALUE! | - | #VALUE! | #VALUE! | - | #VALUE! | - | #VALUE! | #VALUE! | - | #VALUE! | - | #VALUE! | #VALUE! | - | #VALUE! | - | #VALUE! | #VALUE! | - | #VALUE! | - | #VALUE! | #VALUE! | - | #VALUE! | - | #VALUE! | #VALUE! | - | #VALUE!
- | #VALUE! | #VALUE! | 0 | 0% | - | #VALUE! | #VALUE! | - | #VALUE! | - | #VALUE! | #VALUE! | - | #VALUE! | - | #VALUE! | #VALUE! | - | #VALUE! | - | #VALUE! | #VALUE! | - | #VALUE! | - | #VALUE! | #VALUE! | - | #VALUE! | - | #VALUE! | #VALUE! | - | #VALUE! | - | #VALUE! | #VALUE! | - | #VALUE! | - | #VALUE! | #VALUE! | - | #VALUE!
- | #VALUE! | #VALUE! | 0 | 0% | - | #VALUE! | #VALUE! | - | #VALUE! | - | #VALUE! | #VALUE! | - | #VALUE! | - | #VALUE! | #VALUE! | - | #VALUE! | - | #VALUE! | #VALUE! | - | #VALUE! | - | #VALUE! | #VALUE! | - | #VALUE! | - | #VALUE! | #VALUE! | - | #VALUE! | - | #VALUE! | #VALUE! | - | #VALUE! | - | #VALUE! | #VALUE! | - | #VALUE!
- | #VALUE! | #VALUE! | 0 | 0% | - | #VALUE! | #VALUE! | - | #VALUE! | - | #VALUE! | #VALUE! | - | #VALUE! | - | #VALUE! | #VALUE! | - | #VALUE! | - | #VALUE! | #VALUE! | - | #VALUE! | - | #VALUE! | #VALUE! | - | #VALUE! | - | #VALUE! | #VALUE! | - | #VALUE! | - | #VALUE! | #VALUE! | - | #VALUE! | - | #VALUE! | #VALUE! | - | #VALUE!
- | #VALUE! | #VALUE! | 0 | 0% | - | #VALUE! | #VALUE! | - | #VALUE! | - | #VALUE! | #VALUE! | - | #VALUE! | - | #VALUE! | #VALUE! | - | #VALUE! | - | #VALUE! | #VALUE! | - | #VALUE! | - | #VALUE! | #VALUE! | - | #VALUE! | - | #VALUE! | #VALUE! | - | #VALUE! | - | #VALUE! | #VALUE! | - | #VALUE! | - | #VALUE! | #VALUE! | - | #VALUE!
- | #VALUE! | #VALUE! | 0 | 0% | - | #VALUE! | #VALUE! | - | #VALUE! | - | #VALUE! | #VALUE! | - | #VALUE! | - | #VALUE! | #VALUE! | - | #VALUE! | - | #VALUE! | #VALUE! | - | #VALUE! | - | #VALUE! | #VALUE! | - | #VALUE! | - | #VALUE! | #VALUE! | - | #VALUE! | - | #VALUE! | #VALUE! | - | #VALUE! | - | #VALUE! | #VALUE! | - | #VALUE!
- | #VALUE! | #VALUE! | 0 | 0% | - | #VALUE! | #VALUE! | - | #VALUE! | - | #VALUE! | #VALUE! | - | #VALUE! | - | #VALUE! | #VALUE! | - | #VALUE! | - | #VALUE! | #VALUE! | - | #VALUE! | - | #VALUE! | #VALUE! | - | #VALUE! | - | #VALUE! | #VALUE! | - | #VALUE! | - | #VALUE! | #VALUE! | - | #VALUE! | - | #VALUE! | #VALUE! | - | #VALUE!
- | #VALUE! | #VALUE! | 0 | 0% | - | #VALUE! | #VALUE! | - | #VALUE! | - | #VALUE! | #VALUE! | - | #VALUE! | - | #VALUE! | #VALUE! | - | #VALUE! | - | #VALUE! | #VALUE! | - | #VALUE! | - | #VALUE! | #VALUE! | - | #VALUE! | - | #VALUE! | #VALUE! | - | #VALUE! | - | #VALUE! | #VALUE! | - | #VALUE! | - | #VALUE! | #VALUE! | - | #VALUE!
- | #VALUE! | #VALUE! | 0 | 0% | - | #VALUE! | #VALUE! | - | #VALUE! | - | #VALUE! | #VALUE! | - | #VALUE! | - | #VALUE! | #VALUE! | - | #VALUE! | - | #VALUE! | #VALUE! | - | #VALUE! | - | #VALUE! | #VALUE! | - | #VALUE! | - | #VALUE! | #VALUE! | - | #VALUE! | - | #VALUE! | #VALUE! | - | #VALUE! | - | #VALUE! | #VALUE! | - | #VALUE!
- | #VALUE! | #VALUE! | 0 | 0% | - | #VALUE! | #VALUE! | - | #VALUE! | - | #VALUE! | #VALUE! | - | #VALUE! | - | #VALUE! | #VALUE! | - | #VALUE! | - | #VALUE! | #VALUE! | - | #VALUE! | - | #VALUE! | #VALUE! | - | #VALUE! | - | #VALUE! | #VALUE! | - | #VALUE! | - | #VALUE! | #VALUE! | - | #VALUE! | - | #VALUE! | #VALUE! | - | #VALUE!
- | #VALUE! | #VALUE! | 0 | 0% | - | #VALUE! | #VALUE! | - | #VALUE! | - | #VALUE! | #VALUE! | - | #VALUE! | - | #VALUE! | #VALUE! | - | #VALUE! | - | #VALUE! | #VALUE! | - | #VALUE! | - | #VALUE! | #VALUE! | - | #VALUE! | - | #VALUE! | #VALUE! | - | #VALUE! | - | #VALUE! | #VALUE! | - | #VALUE! | - | #VALUE! | #VALUE! | - | #VALUE!
- | #VALUE! | #VALUE! | 0 | 0% | - | #VALUE! | #VALUE! | - | #VALUE! | - | #VALUE! | #VALUE! | - | #VALUE! | - | #VALUE! | #VALUE! | - | #VALUE! | - | #VALUE! | #VALUE! | - | #VALUE! | - | #VALUE! | #VALUE! | - | #VALUE! | - | #VALUE! | #VALUE! | - | #VALUE! | - | #VALUE! | #VALUE! | - | #VALUE! | - | #VALUE! | #VALUE! | - | #VALUE!
- | #VALUE! | #VALUE! | 0 | 0% | - | #VALUE! | #VALUE! | - | #VALUE! | - | #VALUE! | #VALUE! | - | #VALUE! | - | #VALUE! | #VALUE! | - | #VALUE! | - | #VALUE! | #VALUE! | - | #VALUE! | - | #VALUE! | #VALUE! | - | #VALUE! | - | #VALUE! | #VALUE! | - | #VALUE! | - | #VALUE! | #VALUE! | - | #VALUE! | - | #VALUE! | #VALUE! | - | #VALUE!
- | #VALUE! | #VALUE! | 0 | 0% | - | #VALUE! | #VALUE! | - | #VALUE! | - | #VALUE! | #VALUE! | - | #VALUE! | - | #VALUE! | #VALUE! | - | #VALUE! | - | #VALUE! | #VALUE! | - | #VALUE! | - | #VALUE! | #VALUE! | - | #VALUE! | - | #VALUE! | #VALUE! | - | #VALUE! | - | #VALUE! | #VALUE! | - | #VALUE! | - | #VALUE! | #VALUE! | - | #VALUE!
- | #VALUE! | #VALUE! | 0 | 0% | - | #VALUE! | #VALUE! | - | #VALUE! | - | #VALUE! | #VALUE! | - | #VALUE! | - | #VALUE! | #VALUE! | - | #VALUE! | - | #VALUE! | #VALUE! | - | #VALUE! | - | #VALUE! | #VALUE! | - | #VALUE! | - | #VALUE! | #VALUE! | - | #VALUE! | - | #VALUE! | #VALUE! | - | #VALUE! | - | #VALUE! | #VALUE! | - | #VALUE!
- | #VALUE! | #VALUE! | 0 | 0% | - | #VALUE! | #VALUE! | - | #VALUE! | - | #VALUE! | #VALUE! | - | #VALUE! | - | #VALUE! | #VALUE! | - | #VALUE! | - | #VALUE! | #VALUE! | - | #VALUE! | - | #VALUE! | #VALUE! | - | #VALUE! | - | #VALUE! | #VALUE! | - | #VALUE! | - | #VALUE! | #VALUE! | - | #VALUE! | - | #VALUE! | #VALUE! | - | #VALUE!
- | #VALUE! | #VALUE! | 0 | 0% | - | #VALUE! | #VALUE! | - | #VALUE! | - | #VALUE! | #VALUE! | - | #VALUE! | - | #VALUE! | #VALUE! | - | #VALUE! | - | #VALUE! | #VALUE! | - | #VALUE! | - | #VALUE! | #VALUE! | - | #VALUE! | - | #VALUE! | #VALUE! | - | #VALUE! | - | #VALUE! | #VALUE! | - | #VALUE! | - | #VALUE! | #VALUE! | - | #VALUE!
- | #VALUE! | #VALUE! | 0 | 0% | - | #VALUE! | #VALUE! | - | #VALUE! | - | #VALUE! | #VALUE! | - | #VALUE! | - | #VALUE! | #VALUE! | - | #VALUE! | - | #VALUE! | #VALUE! | - | #VALUE! | - | #VALUE! | #VALUE! | - | #VALUE! | - | #VALUE! | #VALUE! | - | #VALUE! | - | #VALUE! | #VALUE! | - | #VALUE! | - | #VALUE! | #VALUE! | - | #VALUE!
- | #VALUE! | #VALUE! | 0 | 0% | - | #VALUE! | #VALUE! | - | #VALUE! | - | #VALUE! | #VALUE! | - | #VALUE! | - | #VALUE! | #VALUE! | - | #VALUE! | - | #VALUE! | #VALUE! | - | #VALUE! | - | #VALUE! | #VALUE! | - | #VALUE! | - | #VALUE! | #VALUE! | - | #VALUE! | - | #VALUE! | #VALUE! | - | #VALUE! | - | #VALUE! | #VALUE! | - | #VALUE!
- | #VALUE! | #VALUE! | 0 | 0% | - | #VALUE! | #VALUE! | - | #VALUE! | - | #VALUE! | #VALUE! | - | #VALUE! | - | #VALUE! | #VALUE! | - | #VALUE! | - | #VALUE! | #VALUE! | - | #VALUE! | - | #VALUE! | #VALUE! | - | #VALUE! | - | #VALUE! | #VALUE! | - | #VALUE! | - | #VALUE! | #VALUE! | - | #VALUE! | - | #VALUE! | #VALUE! | - | #VALUE!
- | #VALUE! | #VALUE! | 0 | 0% | - | #VALUE! | #VALUE! | - | #VALUE! | - | #VALUE! | #VALUE! | - | #VALUE! | - | #VALUE! | #VALUE! | - | #VALUE! | - | #VALUE! | #VALUE! | - | #VALUE! | - | #VALUE! | #VALUE! | - | #VALUE! | - | #VALUE! | #VALUE! | - | #VALUE! | - | #VALUE! | #VALUE! | - | #VALUE! | - | #VALUE! | #VALUE! | - | #VALUE!
- | #VALUE! | #VALUE! | 0 | 0% | - | #VALUE! | #VALUE! | - | #VALUE! | - | #VALUE! | #VALUE! | - | #VALUE! | - | #VALUE! | #VALUE! | - | #VALUE! | - | #VALUE! | #VALUE! | - | #VALUE! | - | #VALUE! | #VALUE! | - | #VALUE! | - | #VALUE! | #VALUE! | - | #VALUE! | - | #VALUE! | #VALUE! | - | #VALUE! | - | #VALUE! | #VALUE! | - | #VALUE!
- | #VALUE! | #VALUE! | 0 | 0% | - | #VALUE! | #VALUE! | - | #VALUE! | - | #VALUE! | #VALUE! | - | #VALUE! | - | #VALUE! | #VALUE! | - | #VALUE! | - | #VALUE! | #VALUE! | - | #VALUE! | - | #VALUE! | #VALUE! | - | #VALUE! | - | #VALUE! | #VALUE! | - | #VALUE! | - | #VALUE! | #VALUE! | - | #VALUE! | - | #VALUE! | #VALUE! | - | #VALUE!
- | #VALUE! | #VALUE! | 0 | 0% | - | #VALUE! | #VALUE! | - | #VALUE! | - | #VALUE! | #VALUE! | - | #VALUE! | - | #VALUE! | #VALUE! | - | #VALUE! | - | #VALUE! | #VALUE! | - | #VALUE! | - | #VALUE! | #VALUE! | - | #VALUE! | - | #VALUE! | #VALUE! | - | #VALUE! | - | #VALUE! | #VALUE! | - | #VALUE! | - | #VALUE! | #VALUE! | - | #VALUE!
- | #VALUE! | #VALUE! | 0 | 0% | - | #VALUE! | #VALUE! | - | #VALUE! | - | #VALUE! | #VALUE! | - | #VALUE! | - | #VALUE! | #VALUE! | - | #VALUE! | - | #VALUE! | #VALUE! | - | #VALUE! | - | #VALUE! | #VALUE! | - | #VALUE! | - | #VALUE! | #VALUE! | - | #VALUE! | - | #VALUE! | #VALUE! | - | #VALUE! | - | #VALUE! | #VALUE! | - | #VALUE!
- | #VALUE! | #VALUE! | 0 | 0% | - | #VALUE! | #VALUE! | - | #VALUE! | - | #VALUE! | #VALUE! | - | #VALUE! | - | #VALUE! | #VALUE! | - | #VALUE! | - | #VALUE! | #VALUE! | - | #VALUE! | - | #VALUE! | #VALUE! | - | #VALUE! | - | #VALUE! | #VALUE! | - | #VALUE! | - | #VALUE! | #VALUE! | - | #VALUE! | - | #VALUE! | #VALUE! | - | #VALUE!
- | #VALUE! | #VALUE! | 0 | 0% | - | #VALUE! | #VALUE! | - | #VALUE! | - | #VALUE! | #VALUE! | - | #VALUE! | - | #VALUE! | #VALUE! | - | #VALUE! | - | #VALUE! | #VALUE! | - | #VALUE! | - | #VALUE! | #VALUE! | - | #VALUE! | - | #VALUE! | #VALUE! | - | #VALUE! | - | #VALUE! | #VALUE! | - | #VALUE! | - | #VALUE! | #VALUE! | - | #VALUE!
- | #VALUE! | #VALUE! | 0 | 0% | - | #VALUE! | #VALUE! | - | #VALUE! | - | #VALUE! | #VALUE! | - | #VALUE! | - | #VALUE! | #VALUE! | - | #VALUE! | - | #VALUE! | #VALUE! | - | #VALUE! | - | #VALUE! | #VALUE! | - | #VALUE! | - | #VALUE! | #VALUE! | - | #VALUE! | - | #VALUE! | #VALUE! | - | #VALUE! | - | #VALUE! | #VALUE! | - | #VALUE!
- | #VALUE! | #VALUE! | 0 | 0% | - | #VALUE! | #VALUE! | - | #VALUE! | - | #VALUE! | #VALUE! | - | #VALUE! | - | #VALUE! | #VALUE! | - | #VALUE! | - | #VALUE! | #VALUE! | - | #VALUE! | - | #VALUE! | #VALUE! | - | #VALUE! | - | #VALUE! | #VALUE! | - | #VALUE! | - | #VALUE! | #VALUE! | - | #VALUE! | - | #VALUE! | #VALUE! | - | #VALUE!
- | #VALUE! | #VALUE! | 0 | 0% | - | #VALUE! | #VALUE! | - | #VALUE! | - | #VALUE! | #VALUE! | - | #VALUE! | - | #VALUE! | #VALUE! | - | #VALUE! | - | #VALUE! | #VALUE! | - | #VALUE! | - | #VALUE! | #VALUE! | - | #VALUE! | - | #VALUE! | #VALUE! | - | #VALUE! | - | #VALUE! | #VALUE! | - | #VALUE! | - | #VALUE! | #VALUE! | - | #VALUE!
- | #VALUE! | #VALUE! | 0 | 0% | - | #VALUE! | #VALUE! | - | #VALUE! | - | #VALUE! | #VALUE! | - | #VALUE! | - | #VALUE! | #VALUE! | - | #VALUE! | - | #VALUE! | #VALUE! | - | #VALUE! | - | #VALUE! | #VALUE! | - | #VALUE! | - | #VALUE! | #VALUE! | - | #VALUE! | - | #VALUE! | #VALUE! | - | #VALUE! | - | #VALUE! | #VALUE! | - | #VALUE!
- | #VALUE! | #VALUE! | 0 | 0% | - | #VALUE! | #VALUE! | - | #VALUE! | - | #VALUE! | #VALUE! | - | #VALUE! | - | #VALUE! | #VALUE! | - | #VALUE! | - | #VALUE! | #VALUE! | - | #VALUE! | - | #VALUE! | #VALUE! | - | #VALUE! | - | #VALUE! | #VALUE! | - | #VALUE! | - | #VALUE! | #VALUE! | - | #VALUE! | - | #VALUE! | #VALUE! | - | #VALUE!
- | #VALUE! | #VALUE! | 0 | 0% | - | #VALUE! | #VALUE! | - | #VALUE! | - | #VALUE! | #VALUE! | - | #VALUE! | - | #VALUE! | #VALUE! | - | #VALUE! | - | #VALUE! | #VALUE! | - | #VALUE! | - | #VALUE! | #VALUE! | - | #VALUE! | - | #VALUE! | #VALUE! | - | #VALUE! | - | #VALUE! | #VALUE! | - | #VALUE! | - | #VALUE! | #VALUE! | - | #VALUE!
- | #VALUE! | #VALUE! | 0 | 0% | - | #VALUE! | #VALUE! | - | #VALUE! | - | #VALUE! | #VALUE! | - | #VALUE! | - | #VALUE! | #VALUE! | - | #VALUE! | - | #VALUE! | #VALUE! | - | #VALUE! | - | #VALUE! | #VALUE! | - | #VALUE! | - | #VALUE! | #VALUE! | - | #VALUE! | - | #VALUE! | #VALUE! | - | #VALUE! | - | #VALUE! | #VALUE! | - | #VALUE!
- | #VALUE! | #VALUE! | 0 | 0% | - | #VALUE! | #VALUE! | - | #VALUE! | - | #VALUE! | #VALUE! | - | #VALUE! | - | #VALUE! | #VALUE! | - | #VALUE! | - | #VALUE! | #VALUE! | - | #VALUE! | - | #VALUE! | #VALUE! | - | #VALUE! | - | #VALUE! | #VALUE! | - | #VALUE! | - | #VALUE! | #VALUE! | - | #VALUE! | - | #VALUE! | #VALUE! | - | #VALUE!
- | #VALUE! | #VALUE! | 0 | 0% | - | #VALUE! | #VALUE! | - | #VALUE! | - | #VALUE! | #VALUE! | - | #VALUE! | - | #VALUE! | #VALUE! | - | #VALUE! | - | #VALUE! | #VALUE! | - | #VALUE! | - | #VALUE! | #VALUE! | - | #VALUE! | - | #VALUE! | #VALUE! | - | #VALUE! | - | #VALUE! | #VALUE! | - | #VALUE! | - | #VALUE! | #VALUE! | - | #VALUE!
- | #VALUE! | #VALUE! | 0 | 0% | - | #VALUE! | #VALUE! | - | #VALUE! | - | #VALUE! | #VALUE! | - | #VALUE! | - | #VALUE! | #VALUE! | - | #VALUE! | - | #VALUE! | #VALUE! | - | #VALUE! | - | #VALUE! | #VALUE! | - | #VALUE! | - | #VALUE! | #VALUE! | - | #VALUE! | - | #VALUE! | #VALUE! | - | #VALUE! | - | #VALUE! | #VALUE! | - | #VALUE!
- | #VALUE! | #VALUE! | 0 | 0% | - | #VALUE! | #VALUE! | - | #VALUE! | - | #VALUE! | #VALUE! | - | #VALUE! | - | #VALUE! | #VALUE! | - | #VALUE! | - | #VALUE! | #VALUE! | - | #VALUE! | - | #VALUE! | #VALUE! | - | #VALUE! | - | #VALUE! | #VALUE! | - | #VALUE! | - | #VALUE! | #VALUE! | - | #VALUE! | - | #VALUE! | #VALUE! | - | #VALUE!
- | #VALUE! | #VALUE! | 0 | 0% | - | #VALUE! | #VALUE! | - | #VALUE! | - | #VALUE! | #VALUE! | - | #VALUE! | - | #VALUE! | #VALUE! | - | #VALUE! | - | #VALUE! | #VALUE! | - | #VALUE! | - | #VALUE! | #VALUE! | - | #VALUE! | - | #VALUE! | #VALUE! | - | #VALUE! | - | #VALUE! | #VALUE! | - | #VALUE! | - | #VALUE! | #VALUE! | - | #VALUE!
- | #VALUE! | #VALUE! | 0 | 0% | - | #VALUE! | #VALUE! | - | #VALUE! | - | #VALUE! | #VALUE! | - | #VALUE! | - | #VALUE! | #VALUE! | - | #VALUE! | - | #VALUE! | #VALUE! | - | #VALUE! | - | #VALUE! | #VALUE! | - | #VALUE! | - | #VALUE! | #VALUE! | - | #VALUE! | - | #VALUE! | #VALUE! | - | #VALUE! | - | #VALUE! | #VALUE! | - | #VALUE!
- | #VALUE! | #VALUE! | 0 | 0% | - | #VALUE! | #VALUE! | - | #VALUE! | - | #VALUE! | #VALUE! | - | #VALUE! | - | #VALUE! | #VALUE! | - | #VALUE! | - | #VALUE! | #VALUE! | - | #VALUE! | - | #VALUE! | #VALUE! | - | #VALUE! | - | #VALUE! | #VALUE! | - | #VALUE! | - | #VALUE! | #VALUE! | - | #VALUE! | - | #VALUE! | #VALUE! | - | #VALUE!
- | #VALUE! | #VALUE! | 0 | 0% | - | #VALUE! | #VALUE! | - | #VALUE! | - | #VALUE! | #VALUE! | - | #VALUE! | - | #VALUE! | #VALUE! | - | #VALUE! | - | #VALUE! | #VALUE! | - | #VALUE! | - | #VALUE! | #VALUE! | - | #VALUE! | - | #VALUE! | #VALUE! | - | #VALUE! | - | #VALUE! | #VALUE! | - | #VALUE! | - | #VALUE! | #VALUE! | - | #VALUE!
- | #VALUE! | #VALUE! | 0 | 0% | - | #VALUE! | #VALUE! | - | #VALUE! | - | #VALUE! | #VALUE! | - | #VALUE! | - | #VALUE! | #VALUE! | - | #VALUE! | - | #VALUE! | #VALUE! | - | #VALUE! | - | #VALUE! | #VALUE! | - | #VALUE! | - | #VALUE! | #VALUE! | - | #VALUE! | - | #VALUE! | #VALUE! | - | #VALUE! | - | #VALUE! | #VALUE! | - | #VALUE!
- | #VALUE! | #VALUE! | 0 | 0% | - | #VALUE! | #VALUE! | - | #VALUE! | - | #VALUE! | #VALUE! | - | #VALUE! | - | #VALUE! | #VALUE! | - | #VALUE! | - | #VALUE! | #VALUE! | - | #VALUE! | - | #VALUE! | #VALUE! | - | #VALUE! | - | #VALUE! | #VALUE! | - | #VALUE! | - | #VALUE! | #VALUE! | - | #VALUE! | - | #VALUE! | #VALUE! | - | #VALUE!
- | #VALUE! | #VALUE! | 0 | 0% | - | #VALUE! | #VALUE! | - | #VALUE! | - | #VALUE! | #VALUE! | - | #VALUE! | - | #VALUE! | #VALUE! | - | #VALUE! | - | #VALUE! | #VALUE! | - | #VALUE! | - | #VALUE! | #VALUE! | - | #VALUE! | - | #VALUE! | #VALUE! | - | #VALUE! | - | #VALUE! | #VALUE! | - | #VALUE! | - | #VALUE! | #VALUE! | - | #VALUE!
- | #VALUE! | #VALUE! | 0 | 0% | - | #VALUE! | #VALUE! | - | #VALUE! | - | #VALUE! | #VALUE! | - | #VALUE! | - | #VALUE! | #VALUE! | - | #VALUE! | - | #VALUE! | #VALUE! | - | #VALUE! | - | #VALUE! | #VALUE! | - | #VALUE! | - | #VALUE! | #VALUE! | - | #VALUE! | - | #VALUE! | #VALUE! | - | #VALUE! | - | #VALUE! | #VALUE! | - | #VALUE!
- | #VALUE! | #VALUE! | 0 | 0% | - | #VALUE! | #VALUE! | - | #VALUE! | - | #VALUE! | #VALUE! | - | #VALUE! | - | #VALUE! | #VALUE! | - | #VALUE! | - | #VALUE! | #VALUE! | - | #VALUE! | - | #VALUE! | #VALUE! | - | #VALUE! | - | #VALUE! | #VALUE! | - | #VALUE! | - | #VALUE! | #VALUE! | - | #VALUE! | - | #VALUE! | #VALUE! | - | #VALUE!
- | #VALUE! | #VALUE! | 0 | 0% | - | #VALUE! | #VALUE! | - | #VALUE! | - | #VALUE! | #VALUE! | - | #VALUE! | - | #VALUE! | #VALUE! | - | #VALUE! | - | #VALUE! | #VALUE! | - | #VALUE! | - | #VALUE! | #VALUE! | - | #VALUE! | - | #VALUE! | #VALUE! | - | #VALUE! | - | #VALUE! | #VALUE! | - | #VALUE! | - | #VALUE! | #VALUE! | - | #VALUE!
- | #VALUE! | #VALUE! | 0 | 0% | - | #VALUE! | #VALUE! | - | #VALUE! | - | #VALUE! | #VALUE! | - | #VALUE! | - | #VALUE! | #VALUE! | - | #VALUE! | - | #VALUE! | #VALUE! | - | #VALUE! | - | #VALUE! | #VALUE! | - | #VALUE! | - | #VALUE! | #VALUE! | - | #VALUE! | - | #VALUE! | #VALUE! | - | #VALUE! | - | #VALUE! | #VALUE! | - | #VALUE!
- | #VALUE! | #VALUE! | 0 | 0% | - | #VALUE! | #VALUE! | - | #VALUE! | - | #VALUE! | #VALUE! | - | #VALUE! | - | #VALUE! | #VALUE! | - | #VALUE! | - | #VALUE! | #VALUE! | - | #VALUE! | - | #VALUE! | #VALUE! | - | #VALUE! | - | #VALUE! | #VALUE! | - | #VALUE! | - | #VALUE! | #VALUE! | - | #VALUE! | - | #VALUE! | #VALUE! | - | #VALUE!
- | #VALUE! | #VALUE! | 0 | 0% | - | #VALUE! | #VALUE! | - | #VALUE! | - | #VALUE! | #VALUE! | - | #VALUE! | - | #VALUE! | #VALUE! | - | #VALUE! | - | #VALUE! | #VALUE! | - | #VALUE! | - | #VALUE! | #VALUE! | - | #VALUE! | - | #VALUE! | #VALUE! | - | #VALUE! | - | #VALUE! | #VALUE! | - | #VALUE! | - | #VALUE! | #VALUE! | - | #VALUE!
- | #VALUE! | #VALUE! | 0 | 0% | - | #VALUE! | #VALUE! | - | #VALUE! | - | #VALUE! | #VALUE! | - | #VALUE! | - | #VALUE! | #VALUE! | - | #VALUE! | - | #VALUE! | #VALUE! | - | #VALUE! | - | #VALUE! | #VALUE! | - | #VALUE! | - | #VALUE! | #VALUE! | - | #VALUE! | - | #VALUE! | #VALUE! | - | #VALUE! | - | #VALUE! | #VALUE! | - | #VALUE!
- | #VALUE! | #VALUE! | 0 | 0% | - | #VALUE! | #VALUE! | - | #VALUE! | - | #VALUE! | #VALUE! | - | #VALUE! | - | #VALUE! | #VALUE! | - | #VALUE! | - | #VALUE! | #VALUE! | - | #VALUE! | - | #VALUE! | #VALUE! | - | #VALUE! | - | #VALUE! | #VALUE! | - | #VALUE! | - | #VALUE! | #VALUE! | - | #VALUE! | - | #VALUE! | #VALUE! | - | #VALUE!
- | #VALUE! | #VALUE! | 0 | 0% | - | #VALUE! | #VALUE! | - | #VALUE! | - | #VALUE! | #VALUE! | - | #VALUE! | - | #VALUE! | #VALUE! | - | #VALUE! | - | #VALUE! | #VALUE! | - | #VALUE! | - | #VALUE! | #VALUE! | - | #VALUE! | - | #VALUE! | #VALUE! | - | #VALUE! | - | #VALUE! | #VALUE! | - | #VALUE! | - | #VALUE! | #VALUE! | - | #VALUE!
- | #VALUE! | #VALUE! | 0 | 0% | - | #VALUE! | #VALUE! | - | #VALUE! | - | #VALUE! | #VALUE! | - | #VALUE! | - | #VALUE! | #VALUE! | - | #VALUE! | - | #VALUE! | #VALUE! | - | #VALUE! | - | #VALUE! | #VALUE! | - | #VALUE! | - | #VALUE! | #VALUE! | - | #VALUE! | - | #VALUE! | #VALUE! | - | #VALUE! | - | #VALUE! | #VALUE! | - | #VALUE!
- | #VALUE! | #VALUE! | 0 | 0% | - | #VALUE! | #VALUE! | - | #VALUE! | - | #VALUE! | #VALUE! | - | #VALUE! | - | #VALUE! | #VALUE! | - | #VALUE! | - | #VALUE! | #VALUE! | - | #VALUE! | - | #VALUE! | #VALUE! | - | #VALUE! | - | #VALUE! | #VALUE! | - | #VALUE! | - | #VALUE! | #VALUE! | - | #VALUE! | - | #VALUE! | #VALUE! | - | #VALUE!
- | #VALUE! | #VALUE! | 0 | 0% | - | #VALUE! | #VALUE! | - | #VALUE! | - | #VALUE! | #VALUE! | - | #VALUE! | - | #VALUE! | #VALUE! | - | #VALUE! | - | #VALUE! | #VALUE! | - | #VALUE! | - | #VALUE! | #VALUE! | - | #VALUE! | - | #VALUE! | #VALUE! | - | #VALUE! | - | #VALUE! | #VALUE! | - | #VALUE! | - | #VALUE! | #VALUE! | - | #VALUE!
- | #VALUE! | #VALUE! | 0 | 0% | - | #VALUE! | #VALUE! | - | #VALUE! | - | #VALUE! | #VALUE! | - | #VALUE! | - | #VALUE! | #VALUE! | - | #VALUE! | - | #VALUE! | #VALUE! | - | #VALUE! | - | #VALUE! | #VALUE! | - | #VALUE! | - | #VALUE! | #VALUE! | - | #VALUE! | - | #VALUE! | #VALUE! | - | #VALUE! | - | #VALUE! | #VALUE! | - | #VALUE!
- | #VALUE! | #VALUE! | 0 | 0% | - | #VALUE! | #VALUE! | - | #VALUE! | - | #VALUE! | #VALUE! | - | #VALUE! | - | #VALUE! | #VALUE! | - | #VALUE! | - | #VALUE! | #VALUE! | - | #VALUE! | - | #VALUE! | #VALUE! | - | #VALUE! | - | #VALUE! | #VALUE! | - | #VALUE! | - | #VALUE! | #VALUE! | - | #VALUE! | - | #VALUE! | #VALUE! | - | #VALUE!
- | #VALUE! | #VALUE! | 0 | 0% | - | #VALUE! | #VALUE! | - | #VALUE! | - | #VALUE! | #VALUE! | - | #VALUE! | - | #VALUE! | #VALUE! | - | #VALUE! | - | #VALUE! | #VALUE! | - | #VALUE! | - | #VALUE! | #VALUE! | - | #VALUE! | - | #VALUE! | #VALUE! | - | #VALUE! | - | #VALUE! | #VALUE! | - | #VALUE! | - | #VALUE! | #VALUE! | - | #VALUE!
- | #VALUE! | #VALUE! | 0 | 0% | - | #VALUE! | #VALUE! | - | #VALUE! | - | #VALUE! | #VALUE! | - | #VALUE! | - | #VALUE! | #VALUE! | - | #VALUE! | - | #VALUE! | #VALUE! | - | #VALUE! | - | #VALUE! | #VALUE! | - | #VALUE! | - | #VALUE! | #VALUE! | - | #VALUE! | - | #VALUE! | #VALUE! | - | #VALUE! | - | #VALUE! | #VALUE! | - | #VALUE!
- | #VALUE! | #VALUE! | 0 | 0% | - | #VALUE! | #VALUE! | - | #VALUE! | - | #VALUE! | #VALUE! | - | #VALUE! | - | #VALUE! | #VALUE! | - | #VALUE! | - | #VALUE! | #VALUE! | - | #VALUE! | - | #VALUE! | #VALUE! | - | #VALUE! | - | #VALUE! | #VALUE! | - | #VALUE! | - | #VALUE! | #VALUE! | - | #VALUE! | - | #VALUE! | #VALUE! | - | #VALUE!
- | #VALUE! | #VALUE! | 0 | 0% | - | #VALUE! | #VALUE! | - | #VALUE! | - | #VALUE! | #VALUE! | - | #VALUE! | - | #VALUE! | #VALUE! | - | #VALUE! | - | #VALUE! | #VALUE! | - | #VALUE! | - | #VALUE! | #VALUE! | - | #VALUE! | - | #VALUE! | #VALUE! | - | #VALUE! | - | #VALUE! | #VALUE! | - | #VALUE! | - | #VALUE! | #VALUE! | - | #VALUE!
- | #VALUE! | #VALUE! | 0 | 0% | - | #VALUE! | #VALUE! | - | #VALUE! | - | #VALUE! | #VALUE! | - | #VALUE! | - | #VALUE! | #VALUE! | - | #VALUE! | - | #VALUE! | #VALUE! | - | #VALUE! | - | #VALUE! | #VALUE! | - | #VALUE! | - | #VALUE! | #VALUE! | - | #VALUE! | - | #VALUE! | #VALUE! | - | #VALUE! | - | #VALUE! | #VALUE! | - | #VALUE!
- | #VALUE! | #VALUE! | 0 | 0% | - | #VALUE! | #VALUE! | - | #VALUE! | - | #VALUE! | #VALUE! | - | #VALUE! | - | #VALUE! | #VALUE! | - | #VALUE! | - | #VALUE! | #VALUE! | - | #VALUE! | - | #VALUE! | #VALUE! | - | #VALUE! | - | #VALUE! | #VALUE! | - | #VALUE! | - | #VALUE! | #VALUE! | - | #VALUE! | - | #VALUE! | #VALUE! | - | #VALUE!
- | #VALUE! | #VALUE! | 0 | 0% | - | #VALUE! | #VALUE! | - | #VALUE! | - | #VALUE! | #VALUE! | - | #VALUE! | - | #VALUE! | #VALUE! | - | #VALUE! | - | #VALUE! | #VALUE! | - | #VALUE! | - | #VALUE! | #VALUE! | - | #VALUE! | - | #VALUE! | #VALUE! | - | #VALUE! | - | #VALUE! | #VALUE! | - | #VALUE! | - | #VALUE! | #VALUE! | - | #VALUE!
- | #VALUE! | #VALUE! | 0 | 0% | - | #VALUE! | #VALUE! | - | #VALUE! | - | #VALUE! | #VALUE! | - | #VALUE! | - | #VALUE! | #VALUE! | - | #VALUE! | - | #VALUE! | #VALUE! | - | #VALUE! | - | #VALUE! | #VALUE! | - | #VALUE! | - | #VALUE! | #VALUE! | - | #VALUE! | - | #VALUE! | #VALUE! | - | #VALUE! | - | #VALUE! | #VALUE! | - | #VALUE!
- | #VALUE! | #VALUE! | 0 | 0% | - | #VALUE! | #VALUE! | - | #VALUE! | - | #VALUE! | #VALUE! | - | #VALUE! | - | #VALUE! | #VALUE! | - | #VALUE! | - | #VALUE! | #VALUE! | - | #VALUE! | - | #VALUE! | #VALUE! | - | #VALUE! | - | #VALUE! | #VALUE! | - | #VALUE! | - | #VALUE! | #VALUE! | - | #VALUE! | - | #VALUE! | #VALUE! | - | #VALUE!
- | #VALUE! | #VALUE! | 0 | 0% | - | #VALUE! | #VALUE! | - | #VALUE! | - | #VALUE! | #VALUE! | - | #VALUE! | - | #VALUE! | #VALUE! | - | #VALUE! | - | #VALUE! | #VALUE! | - | #VALUE! | - | #VALUE! | #VALUE! | - | #VALUE! | - | #VALUE! | #VALUE! | - | #VALUE! | - | #VALUE! | #VALUE! | - | #VALUE! | - | #VALUE! | #VALUE! | - | #VALUE!
- | #VALUE! | #VALUE! | 0 | 0% | - | #VALUE! | #VALUE! | - | #VALUE! | - | #VALUE! | #VALUE! | - | #VALUE! | - | #VALUE! | #VALUE! | - | #VALUE! | - | #VALUE! | #VALUE! | - | #VALUE! | - | #VALUE! | #VALUE! | - | #VALUE! | - | #VALUE! | #VALUE! | - | #VALUE! | - | #VALUE! | #VALUE! | - | #VALUE! | - | #VALUE! | #VALUE! | - | #VALUE!
- | #VALUE! | #VALUE! | 0 | 0% | - | #VALUE! | #VALUE! | - | #VALUE! | - | #VALUE! | #VALUE! | - | #VALUE! | - | #VALUE! | #VALUE! | - | #VALUE! | - | #VALUE! | #VALUE! | - | #VALUE! | - | #VALUE! | #VALUE! | - | #VALUE! | - | #VALUE! | #VALUE! | - | #VALUE! | - | #VALUE! | #VALUE! | - | #VALUE! | - | #VALUE! | #VALUE! | - | #VALUE!
- | #VALUE! | #VALUE! | 0 | 0% | - | #VALUE! | #VALUE! | - | #VALUE! | - | #VALUE! | #VALUE! | - | #VALUE! | - | #VALUE! | #VALUE! | - | #VALUE! | - | #VALUE! | #VALUE! | - | #VALUE! | - | #VALUE! | #VALUE! | - | #VALUE! | - | #VALUE! | #VALUE! | - | #VALUE! | - | #VALUE! | #VALUE! | - | #VALUE! | - | #VALUE! | #VALUE! | - | #VALUE!
- | #VALUE! | #VALUE! | 0 | 0% | - | #VALUE! | #VALUE! | - | #VALUE! | - | #VALUE! | #VALUE! | - | #VALUE! | - | #VALUE! | #VALUE! | - | #VALUE! | - | #VALUE! | #VALUE! | - | #VALUE! | - | #VALUE! | #VALUE! | - | #VALUE! | - | #VALUE! | #VALUE! | - | #VALUE! | - | #VALUE! | #VALUE! | - | #VALUE! | - | #VALUE! | #VALUE! | - | #VALUE!
- | #VALUE! | #VALUE! | 0 | 0% | - | #VALUE! | #VALUE! | - | #VALUE! | - | #VALUE! | #VALUE! | - | #VALUE! | - | #VALUE! | #VALUE! | - | #VALUE! | - | #VALUE! | #VALUE! | - | #VALUE! | - | #VALUE! | #VALUE! | - | #VALUE! | - | #VALUE! | #VALUE! | - | #VALUE! | - | #VALUE! | #VALUE! | - | #VALUE! | - | #VALUE! | #VALUE! | - | #VALUE!
- | #VALUE! | #VALUE! | 0 | 0% | - | #VALUE! | #VALUE! | - | #VALUE! | - | #VALUE! | #VALUE! | - | #VALUE! | - | #VALUE! | #VALUE! | - | #VALUE! | - | #VALUE! | #VALUE! | - | #VALUE! | - | #VALUE! | #VALUE! | - | #VALUE! | - | #VALUE! | #VALUE! | - | #VALUE! | - | #VALUE! | #VALUE! | - | #VALUE! | - | #VALUE! | #VALUE! | - | #VALUE!
- | #VALUE! | #VALUE! | 0 | 0% | - | #VALUE! | #VALUE! | - | #VALUE! | - | #VALUE! | #VALUE! | - | #VALUE! | - | #VALUE! | #VALUE! | - | #VALUE! | - | #VALUE! | #VALUE! | - | #VALUE! | - | #VALUE! | #VALUE! | - | #VALUE! | - | #VALUE! | #VALUE! | - | #VALUE! | - | #VALUE! | #VALUE! | - | #VALUE! | - | #VALUE! | #VALUE! | - | #VALUE!
- | #VALUE! | #VALUE! | 0 | 0% | - | #VALUE! | #VALUE! | - | #VALUE! | - | #VALUE! | #VALUE! | - | #VALUE! | - | #VALUE! | #VALUE! | - | #VALUE! | - | #VALUE! | #VALUE! | - | #VALUE! | - | #VALUE! | #VALUE! | - | #VALUE! | - | #VALUE! | #VALUE! | - | #VALUE! | - | #VALUE! | #VALUE! | - | #VALUE! | - | #VALUE! | #VALUE! | - | #VALUE!
- | #VALUE! | #VALUE! | 0 | 0% | - | #VALUE! | #VALUE! | - | #VALUE! | - | #VALUE! | #VALUE! | - | #VALUE! | - | #VALUE! | #VALUE! | - | #VALUE! | - | #VALUE! | #VALUE! | - | #VALUE! | - | #VALUE! | #VALUE! | - | #VALUE! | - | #VALUE! | #VALUE! | - | #VALUE! | - | #VALUE! | #VALUE! | - | #VALUE! | - | #VALUE! | #VALUE! | - | #VALUE!
- | #VALUE! | #VALUE! | 0 | 0% | - | #VALUE! | #VALUE! | - | #VALUE! | - | #VALUE! | #VALUE! | - | #VALUE! | - | #VALUE! | #VALUE! | - | #VALUE! | - | #VALUE! | #VALUE! | - | #VALUE! | - | #VALUE! | #VALUE! | - | #VALUE! | - | #VALUE! | #VALUE! | - | #VALUE! | - | #VALUE! | #VALUE! | - | #VALUE! | - | #VALUE! | #VALUE! | - | #VALUE!
- | #VALUE! | #VALUE! | 0 | 0% | - | #VALUE! | #VALUE! | - | #VALUE! | - | #VALUE! | #VALUE! | - | #VALUE! | - | #VALUE! | #VALUE! | - | #VALUE! | - | #VALUE! | #VALUE! | - | #VALUE! | - | #VALUE! | #VALUE! | - | #VALUE! | - | #VALUE! | #VALUE! | - | #VALUE! | - | #VALUE! | #VALUE! | - | #VALUE! | - | #VALUE! | #VALUE! | - | #VALUE!
- | #VALUE! | #VALUE! | 0 | 0% | - | #VALUE! | #VALUE! | - | #VALUE! | - | #VALUE! | #VALUE! | - | #VALUE! | - | #VALUE! | #VALUE! | - | #VALUE! | - | #VALUE! | #VALUE! | - | #VALUE! | - | #VALUE! | #VALUE! | - | #VALUE! | - | #VALUE! | #VALUE! | - | #VALUE! | - | #VALUE! | #VALUE! | - | #VALUE! | - | #VALUE! | #VALUE! | - | #VALUE!
- | #VALUE! | #VALUE! | 0 | 0% | - | #VALUE! | #VALUE! | - | #VALUE! | - | #VALUE! | #VALUE! | - | #VALUE! | - | #VALUE! | #VALUE! | - | #VALUE! | - | #VALUE! | #VALUE! | - | #VALUE! | - | #VALUE! | #VALUE! | - | #VALUE! | - | #VALUE! | #VALUE! | - | #VALUE! | - | #VALUE! | #VALUE! | - | #VALUE! | - | #VALUE! | #VALUE! | - | #VALUE!
- | #VALUE! | #VALUE! | 0 | 0% | - | #VALUE! | #VALUE! | - | #VALUE! | - | #VALUE! | #VALUE! | - | #VALUE! | - | #VALUE! | #VALUE! | - | #VALUE! | - | #VALUE! | #VALUE! | - | #VALUE! | - | #VALUE! | #VALUE! | - | #VALUE! | - | #VALUE! | #VALUE! | - | #VALUE! | - | #VALUE! | #VALUE! | - | #VALUE! | - | #VALUE! | #VALUE! | - | #VALUE!
- | #VALUE! | #VALUE! | 0 | 0% | - | #VALUE! | #VALUE! | - | #VALUE! | - | #VALUE! | #VALUE! | - | #VALUE! | - | #VALUE! | #VALUE! | - | #VALUE! | - | #VALUE! | #VALUE! | - | #VALUE! | - | #VALUE! | #VALUE! | - | #VALUE! | - | #VALUE! | #VALUE! | - | #VALUE! | - | #VALUE! | #VALUE! | - | #VALUE! | - | #VALUE! | #VALUE! | - | #VALUE!
- | #VALUE! | #VALUE! | 0 | 0% | - | #VALUE! | #VALUE! | - | #VALUE! | - | #VALUE! | #VALUE! | - | #VALUE! | - | #VALUE! | #VALUE! | - | #VALUE! | - | #VALUE! | #VALUE! | - | #VALUE! | - | #VALUE! | #VALUE! | - | #VALUE! | - | #VALUE! | #VALUE! | - | #VALUE! | - | #VALUE! | #VALUE! | - | #VALUE! | - | #VALUE! | #VALUE! | - | #VALUE!
- | #VALUE! | #VALUE! | 0 | 0% | - | #VALUE! | #VALUE! | - | #VALUE! | - | #VALUE! | #VALUE! | - | #VALUE! | - | #VALUE! | #VALUE! | - | #VALUE! | - | #VALUE! | #VALUE! | - | #VALUE! | - | #VALUE! | #VALUE! | - | #VALUE! | - | #VALUE! | #VALUE! | - | #VALUE! | - | #VALUE! | #VALUE! | - | #VALUE! | - | #VALUE! | #VALUE! | - | #VALUE!
- | #VALUE! | #VALUE! | 0 | 0% | - | #VALUE! | #VALUE! | - | #VALUE! | - | #VALUE! | #VALUE! | - | #VALUE! | - | #VALUE! | #VALUE! | - | #VALUE! | - | #VALUE! | #VALUE! | - | #VALUE! | - | #VALUE! | #VALUE! | - | #VALUE! | - | #VALUE! | #VALUE! | - | #VALUE! | - | #VALUE! | #VALUE! | - | #VALUE! | - | #VALUE! | #VALUE! | - | #VALUE!
- | #VALUE! | #VALUE! | 0 | 0% | - | #VALUE! | #VALUE! | - | #VALUE! | - | #VALUE! | #VALUE! | - | #VALUE! | - | #VALUE! | #VALUE! | - | #VALUE! | - | #VALUE! | #VALUE! | - | #VALUE! | - | #VALUE! | #VALUE! | - | #VALUE! | - | #VALUE! | #VALUE! | - | #VALUE! | - | #VALUE! | #VALUE! | - | #VALUE! | - | #VALUE! | #VALUE! | - | #VALUE!
- | #VALUE! | #VALUE! | 0 | 0% | - | #VALUE! | #VALUE! | - | #VALUE! | - | #VALUE! | #VALUE! | - | #VALUE! | - | #VALUE! | #VALUE! | - | #VALUE! | - | #VALUE! | #VALUE! | - | #VALUE! | - | #VALUE! | #VALUE! | - | #VALUE! | - | #VALUE! | #VALUE! | - | #VALUE! | - | #VALUE! | #VALUE! | - | #VALUE! | - | #VALUE! | #VALUE! | - | #VALUE!
- | #VALUE! | #VALUE! | 0 | 0% | - | #VALUE! | #VALUE! | - | #VALUE! | - | #VALUE! | #VALUE! | - | #VALUE! | - | #VALUE! | #VALUE! | - | #VALUE! | - | #VALUE! | #VALUE! | - | #VALUE! | - | #VALUE! | #VALUE! | - | #VALUE! | - | #VALUE! | #VALUE! | - | #VALUE! | - | #VALUE! | #VALUE! | - | #VALUE! | - | #VALUE! | #VALUE! | - | #VALUE!
- | #VALUE! | #VALUE! | 0 | 0% | - | #VALUE! | #VALUE! | - | #VALUE! | - | #VALUE! | #VALUE! | - | #VALUE! | - | #VALUE! | #VALUE! | - | #VALUE! | - | #VALUE! | #VALUE! | - | #VALUE! | - | #VALUE! | #VALUE! | - | #VALUE! | - | #VALUE! | #VALUE! | - | #VALUE! | - | #VALUE! | #VALUE! | - | #VALUE! | - | #VALUE! | #VALUE! | - | #VALUE!
- | #VALUE! | #VALUE! | 0 | 0% | - | #VALUE! | #VALUE! | - | #VALUE! | - | #VALUE! | #VALUE! | - | #VALUE! | - | #VALUE! | #VALUE! | - | #VALUE! | - | #VALUE! | #VALUE! | - | #VALUE! | - | #VALUE! | #VALUE! | - | #VALUE! | - | #VALUE! | #VALUE! | - | #VALUE! | - | #VALUE! | #VALUE! | - | #VALUE! | - | #VALUE! | #VALUE! | - | #VALUE!
- | #VALUE! | #VALUE! | 0 | 0% | - | #VALUE! | #VALUE! | - | #VALUE! | - | #VALUE! | #VALUE! | - | #VALUE! | - | #VALUE! | #VALUE! | - | #VALUE! | - | #VALUE! | #VALUE! | - | #VALUE! | - | #VALUE! | #VALUE! | - | #VALUE! | - | #VALUE! | #VALUE! | - | #VALUE! | - | #VALUE! | #VALUE! | - | #VALUE! | - | #VALUE! | #VALUE! | - | #VALUE!
- | #VALUE! | #VALUE! | 0 | 0% | - | #VALUE! | #VALUE! | - | #VALUE! | - | #VALUE! | #VALUE! | - | #VALUE! | - | #VALUE! | #VALUE! | - | #VALUE! | - | #VALUE! | #VALUE! | - | #VALUE! | - | #VALUE! | #VALUE! | - | #VALUE! | - | #VALUE! | #VALUE! | - | #VALUE! | - | #VALUE! | #VALUE! | - | #VALUE! | - | #VALUE! | #VALUE! | - | #VALUE!
- | #VALUE! | #VALUE! | 0 | 0% | - | #VALUE! | #VALUE! | - | #VALUE! | - | #VALUE! | #VALUE! | - | #VALUE! | - | #VALUE! | #VALUE! | - | #VALUE! | - | #VALUE! | #VALUE! | - | #VALUE! | - | #VALUE! | #VALUE! | - | #VALUE! | - | #VALUE! | #VALUE! | - | #VALUE! | - | #VALUE! | #VALUE! | - | #VALUE! | - | #VALUE! | #VALUE! | - | #VALUE!
- | #VALUE! | #VALUE! | 0 | 0% | - | #VALUE! | #VALUE! | - | #VALUE! | - | #VALUE! | #VALUE! | - | #VALUE! | - | #VALUE! | #VALUE! | - | #VALUE! | - | #VALUE! | #VALUE! | - | #VALUE! | - | #VALUE! | #VALUE! | - | #VALUE! | - | #VALUE! | #VALUE! | - | #VALUE! | - | #VALUE! | #VALUE! | - | #VALUE! | - | #VALUE! | #VALUE! | - | #VALUE!
- | #VALUE! | #VALUE! | 0 | 0% | - | #VALUE! | #VALUE! | - | #VALUE! | - | #VALUE! | #VALUE! | - | #VALUE! | - | #VALUE! | #VALUE! | - | #VALUE! | - | #VALUE! | #VALUE! | - | #VALUE! | - | #VALUE! | #VALUE! | - | #VALUE! | - | #VALUE! | #VALUE! | - | #VALUE! | - | #VALUE! | #VALUE! | - | #VALUE! | - | #VALUE! | #VALUE! | - | #VALUE!
- | #VALUE! | #VALUE! | 0 | 0% | - | #VALUE! | #VALUE! | - | #VALUE! | - | #VALUE! | #VALUE! | - | #VALUE! | - | #VALUE! | #VALUE! | - | #VALUE! | - | #VALUE! | #VALUE! | - | #VALUE! | - | #VALUE! | #VALUE! | - | #VALUE! | - | #VALUE! | #VALUE! | - | #VALUE! | - | #VALUE! | #VALUE! | - | #VALUE! | - | #VALUE! | #VALUE! | - | #VALUE!
- | #VALUE! | #VALUE! | 0 | 0% | - | #VALUE! | #VALUE! | - | #VALUE! | - | #VALUE! | #VALUE! | - | #VALUE! | - | #VALUE! | #VALUE! | - | #VALUE! | - | #VALUE! | #VALUE! | - | #VALUE! | - | #VALUE! | #VALUE! | - | #VALUE! | - | #VALUE! | #VALUE! | - | #VALUE! | - | #VALUE! | #VALUE! | - | #VALUE! | - | #VALUE! | #VALUE! | - | #VALUE!
- | #VALUE! | #VALUE! | 0 | 0% | - | #VALUE! | #VALUE! | - | #VALUE! | - | #VALUE! | #VALUE! | - | #VALUE! | - | #VALUE! | #VALUE! | - | #VALUE! | - | #VALUE! | #VALUE! | - | #VALUE! | - | #VALUE! | #VALUE! | - | #VALUE! | - | #VALUE! | #VALUE! | - | #VALUE! | - | #VALUE! | #VALUE! | - | #VALUE! | - | #VALUE! | #VALUE! | - | #VALUE!
- | #VALUE! | #VALUE! | 0 | 0% | - | #VALUE! | #VALUE! | - | #VALUE! | - | #VALUE! | #VALUE! | - | #VALUE! | - | #VALUE! | #VALUE! | - | #VALUE! | - | #VALUE! | #VALUE! | - | #VALUE! | - | #VALUE! | #VALUE! | - | #VALUE! | - | #VALUE! | #VALUE! | - | #VALUE! | - | #VALUE! | #VALUE! | - | #VALUE! | - | #VALUE! | #VALUE! | - | #VALUE!
- | #VALUE! | #VALUE! | 0 | 0% | - | #VALUE! | #VALUE! | - | #VALUE! | - | #VALUE! | #VALUE! | - | #VALUE! | - | #VALUE! | #VALUE! | - | #VALUE! | - | #VALUE! | #VALUE! | - | #VALUE! | - | #VALUE! | #VALUE! | - | #VALUE! | - | #VALUE! | #VALUE! | - | #VALUE! | - | #VALUE! | #VALUE! | - | #VALUE! | - | #VALUE! | #VALUE! | - | #VALUE!
- | #VALUE! | #VALUE! | 0 | 0% | - | #VALUE! | #VALUE! | - | #VALUE! | - | #VALUE! | #VALUE! | - | #VALUE! | - | #VALUE! | #VALUE! | - | #VALUE! | - | #VALUE! | #VALUE! | - | #VALUE! | - | #VALUE! | #VALUE! | - | #VALUE! | - | #VALUE! | #VALUE! | - | #VALUE! | - | #VALUE! | #VALUE! | - | #VALUE! | - | #VALUE! | #VALUE! | - | #VALUE!
- | #VALUE! | #VALUE! | 0 | 0% | - | #VALUE! | #VALUE! | - | #VALUE! | - | #VALUE! | #VALUE! | - | #VALUE! | - | #VALUE! | #VALUE! | - | #VALUE! | - | #VALUE! | #VALUE! | - | #VALUE! | - | #VALUE! | #VALUE! | - | #VALUE! | - | #VALUE! | #VALUE! | - | #VALUE! | - | #VALUE! | #VALUE! | - | #VALUE! | - | #VALUE! | #VALUE! | - | #VALUE!
- | #VALUE! | #VALUE! | 0 | 0% | - | #VALUE! | #VALUE! | - | #VALUE! | - | #VALUE! | #VALUE! | - | #VALUE! | - | #VALUE! | #VALUE! | - | #VALUE! | - | #VALUE! | #VALUE! | - | #VALUE! | - | #VALUE! | #VALUE! | - | #VALUE! | - | #VALUE! | #VALUE! | - | #VALUE! | - | #VALUE! | #VALUE! | - | #VALUE! | - | #VALUE! | #VALUE! | - | #VALUE!
- | #VALUE! | #VALUE! | 0 | 0% | - | #VALUE! | #VALUE! | - | #VALUE! | - | #VALUE! | #VALUE! | - | #VALUE! | - | #VALUE! | #VALUE! | - | #VALUE! | - | #VALUE! | #VALUE! | - | #VALUE! | - | #VALUE! | #VALUE! | - | #VALUE! | - | #VALUE! | #VALUE! | - | #VALUE! | - | #VALUE! | #VALUE! | - | #VALUE! | - | #VALUE! | #VALUE! | - | #VALUE!
- | #VALUE! | #VALUE! | 0 | 0% | - | #VALUE! | #VALUE! | - | #VALUE! | - | #VALUE! | #VALUE! | - | #VALUE! | - | #VALUE! | #VALUE! | - | #VALUE! | - | #VALUE! | #VALUE! | - | #VALUE! | - | #VALUE! | #VALUE! | - | #VALUE! | - | #VALUE! | #VALUE! | - | #VALUE! | - | #VALUE! | #VALUE! | - | #VALUE! | - | #VALUE! | #VALUE! | - | #VALUE!
- | #VALUE! | #VALUE! | 0 | 0% | - | #VALUE! | #VALUE! | - | #VALUE! | - | #VALUE! | #VALUE! | - | #VALUE! | - | #VALUE! | #VALUE! | - | #VALUE! | - | #VALUE! | #VALUE! | - | #VALUE! | - | #VALUE! | #VALUE! | - | #VALUE! | - | #VALUE! | #VALUE! | - | #VALUE! | - | #VALUE! | #VALUE! | - | #VALUE! | - | #VALUE! | #VALUE! | - | #VALUE!
- | #VALUE! | #VALUE! | 0 | 0% | - | #VALUE! | #VALUE! | - | #VALUE! | - | #VALUE! | #VALUE! | - | #VALUE! | - | #VALUE! | #VALUE! | - | #VALUE! | - | #VALUE! | #VALUE! | - | #VALUE! | - | #VALUE! | #VALUE! | - | #VALUE! | - | #VALUE! | #VALUE! | - | #VALUE! | - | #VALUE! | #VALUE! | - | #VALUE! | - | #VALUE! | #VALUE! | - | #VALUE!
- | #VALUE! | #VALUE! | 0 | 0% | - | #VALUE! | #VALUE! | - | #VALUE! | - | #VALUE! | #VALUE! | - | #VALUE! | - | #VALUE! | #VALUE! | - | #VALUE! | - | #VALUE! | #VALUE! | - | #VALUE! | - | #VALUE! | #VALUE! | - | #VALUE! | - | #VALUE! | #VALUE! | - | #VALUE! | - | #VALUE! | #VALUE! | - | #VALUE! | - | #VALUE! | #VALUE! | - | #VALUE!
- | #VALUE! | #VALUE! | 0 | 0% | - | #VALUE! | #VALUE! | - | #VALUE! | - | #VALUE! | #VALUE! | - | #VALUE! | - | #VALUE! | #VALUE! | - | #VALUE! | - | #VALUE! | #VALUE! | - | #VALUE! | - | #VALUE! | #VALUE! | - | #VALUE! | - | #VALUE! | #VALUE! | - | #VALUE! | - | #VALUE! | #VALUE! | - | #VALUE! | - | #VALUE! | #VALUE! | - | #VALUE!
- | #VALUE! | #VALUE! | 0 | 0% | - | #VALUE! | #VALUE! | - | #VALUE! | - | #VALUE! | #VALUE! | - | #VALUE! | - | #VALUE! | #VALUE! | - | #VALUE! | - | #VALUE! | #VALUE! | - | #VALUE! | - | #VALUE! | #VALUE! | - | #VALUE! | - | #VALUE! | #VALUE! | - | #VALUE! | - | #VALUE! | #VALUE! | - | #VALUE! | - | #VALUE! | #VALUE! | - | #VALUE!
- | #VALUE! | #VALUE! | 0 | 0% | - | #VALUE! | #VALUE! | - | #VALUE! | - | #VALUE! | #VALUE! | - | #VALUE! | - | #VALUE! | #VALUE! | - | #VALUE! | - | #VALUE! | #VALUE! | - | #VALUE! | - | #VALUE! | #VALUE! | - | #VALUE! | - | #VALUE! | #VALUE! | - | #VALUE! | - | #VALUE! | #VALUE! | - | #VALUE! | - | #VALUE! | #VALUE! | - | #VALUE!
- | #VALUE! | #VALUE! | 0 | 0% | - | #VALUE! | #VALUE! | - | #VALUE! | - | #VALUE! | #VALUE! | - | #VALUE! | - | #VALUE! | #VALUE! | - | #VALUE! | - | #VALUE! | #VALUE! | - | #VALUE! | - | #VALUE! | #VALUE! | - | #VALUE! | - | #VALUE! | #VALUE! | - | #VALUE! | - | #VALUE! | #VALUE! | - | #VALUE! | - | #VALUE! | #VALUE! | - | #VALUE!
- | #VALUE! | #VALUE! | 0 | 0% | - | #VALUE! | #VALUE! | - | #VALUE! | - | #VALUE! | #VALUE! | - | #VALUE! | - | #VALUE! | #VALUE! | - | #VALUE! | - | #VALUE! | #VALUE! | - | #VALUE! | - | #VALUE! | #VALUE! | - | #VALUE! | - | #VALUE! | #VALUE! | - | #VALUE! | - | #VALUE! | #VALUE! | - | #VALUE! | - | #VALUE! | #VALUE! | - | #VALUE!
- | #VALUE! | #VALUE! | 0 | 0% | - | #VALUE! | #VALUE! | - | #VALUE! | - | #VALUE! | #VALUE! | - | #VALUE! | - | #VALUE! | #VALUE! | - | #VALUE! | - | #VALUE! | #VALUE! | - | #VALUE! | - | #VALUE! | #VALUE! | - | #VALUE! | - | #VALUE! | #VALUE! | - | #VALUE! | - | #VALUE! | #VALUE! | - | #VALUE! | - | #VALUE! | #VALUE! | - | #VALUE!
- | #VALUE! | #VALUE! | 0 | 0% | - | #VALUE! | #VALUE! | - | #VALUE! | - | #VALUE! | #VALUE! | - | #VALUE! | - | #VALUE! | #VALUE! | - | #VALUE! | - | #VALUE! | #VALUE! | - | #VALUE! | - | #VALUE! | #VALUE! | - | #VALUE! | - | #VALUE! | #VALUE! | - | #VALUE! | - | #VALUE! | #VALUE! | - | #VALUE! | - | #VALUE! | #VALUE! | - | #VALUE!
- | #VALUE! | #VALUE! | 0 | 0% | - | #VALUE! | #VALUE! | - | #VALUE! | - | #VALUE! | #VALUE! | - | #VALUE! | - | #VALUE! | #VALUE! | - | #VALUE! | - | #VALUE! | #VALUE! | - | #VALUE! | - | #VALUE! | #VALUE! | - | #VALUE! | - | #VALUE! | #VALUE! | - | #VALUE! | - | #VALUE! | #VALUE! | - | #VALUE! | - | #VALUE! | #VALUE! | - | #VALUE!
- | #VALUE! | #VALUE! | 0 | 0% | - | #VALUE! | #VALUE! | - | #VALUE! | - | #VALUE! | #VALUE! | - | #VALUE! | - | #VALUE! | #VALUE! | - | #VALUE! | - | #VALUE! | #VALUE! | - | #VALUE! | - | #VALUE! | #VALUE! | - | #VALUE! | - | #VALUE! | #VALUE! | - | #VALUE! | - | #VALUE! | #VALUE! | - | #VALUE! | - | #VALUE! | #VALUE! | - | #VALUE!
- | #VALUE! | #VALUE! | 0 | 0% | - | #VALUE! | #VALUE! | - | #VALUE! | - | #VALUE! | #VALUE! | - | #VALUE! | - | #VALUE! | #VALUE! | - | #VALUE! | - | #VALUE! | #VALUE! | - | #VALUE! | - | #VALUE! | #VALUE! | - | #VALUE! | - | #VALUE! | #VALUE! | - | #VALUE! | - | #VALUE! | #VALUE! | - | #VALUE! | - | #VALUE! | #VALUE! | - | #VALUE!
- | #VALUE! | #VALUE! | 0 | 0% | - | #VALUE! | #VALUE! | - | #VALUE! | - | #VALUE! | #VALUE! | - | #VALUE! | - | #VALUE! | #VALUE! | - | #VALUE! | - | #VALUE! | #VALUE! | - | #VALUE! | - | #VALUE! | #VALUE! | - | #VALUE! | - | #VALUE! | #VALUE! | - | #VALUE! | - | #VALUE! | #VALUE! | - | #VALUE! | - | #VALUE! | #VALUE! | - | #VALUE!
- | #VALUE! | #VALUE! | 0 | 0% | - | #VALUE! | #VALUE! | - | #VALUE! | - | #VALUE! | #VALUE! | - | #VALUE! | - | #VALUE! | #VALUE! | - | #VALUE! | - | #VALUE! | #VALUE! | - | #VALUE! | - | #VALUE! | #VALUE! | - | #VALUE! | - | #VALUE! | #VALUE! | - | #VALUE! | - | #VALUE! | #VALUE! | - | #VALUE! | - | #VALUE! | #VALUE! | - | #VALUE!
- | #VALUE! | #VALUE! | 0 | 0% | - | #VALUE! | #VALUE! | - | #VALUE! | - | #VALUE! | #VALUE! | - | #VALUE! | - | #VALUE! | #VALUE! | - | #VALUE! | - | #VALUE! | #VALUE! | - | #VALUE! | - | #VALUE! | #VALUE! | - | #VALUE! | - | #VALUE! | #VALUE! | - | #VALUE! | - | #VALUE! | #VALUE! | - | #VALUE! | - | #VALUE! | #VALUE! | - | #VALUE!
- | #VALUE! | #VALUE! | 0 | 0% | - | #VALUE! | #VALUE! | - | #VALUE! | - | #VALUE! | #VALUE! | - | #VALUE! | - | #VALUE! | #VALUE! | - | #VALUE! | - | #VALUE! | #VALUE! | - | #VALUE! | - | #VALUE! | #VALUE! | - | #VALUE! | - | #VALUE! | #VALUE! | - | #VALUE! | - | #VALUE! | #VALUE! | - | #VALUE! | - | #VALUE! | #VALUE! | - | #VALUE!
- | #VALUE! | #VALUE! | 0 | 0% | - | #VALUE! | #VALUE! | - | #VALUE! | - | #VALUE! | #VALUE! | - | #VALUE! | - | #VALUE! | #VALUE! | - | #VALUE! | - | #VALUE! | #VALUE! | - | #VALUE! | - | #VALUE! | #VALUE! | - | #VALUE! | - | #VALUE! | #VALUE! | - | #VALUE! | - | #VALUE! | #VALUE! | - | #VALUE! | - | #VALUE! | #VALUE! | - | #VALUE!
- | #VALUE! | #VALUE! | 0 | 0% | - | #VALUE! | #VALUE! | - | #VALUE! | - | #VALUE! | #VALUE! | - | #VALUE! | - | #VALUE! | #VALUE! | - | #VALUE! | - | #VALUE! | #VALUE! | - | #VALUE! | - | #VALUE! | #VALUE! | - | #VALUE! | - | #VALUE! | #VALUE! | - | #VALUE! | - | #VALUE! | #VALUE! | - | #VALUE! | - | #VALUE! | #VALUE! | - | #VALUE!
- | #VALUE! | #VALUE! | 0 | 0% | - | #VALUE! | #VALUE! | - | #VALUE! | - | #VALUE! | #VALUE! | - | #VALUE! | - | #VALUE! | #VALUE! | - | #VALUE! | - | #VALUE! | #VALUE! | - | #VALUE! | - | #VALUE! | #VALUE! | - | #VALUE! | - | #VALUE! | #VALUE! | - | #VALUE! | - | #VALUE! | #VALUE! | - | #VALUE! | - | #VALUE! | #VALUE! | - | #VALUE!
- | #VALUE! | #VALUE! | 0 | 0% | - | #VALUE! | #VALUE! | - | #VALUE! | - | #VALUE! | #VALUE! | - | #VALUE! | - | #VALUE! | #VALUE! | - | #VALUE! | - | #VALUE! | #VALUE! | - | #VALUE! | - | #VALUE! | #VALUE! | - | #VALUE! | - | #VALUE! | #VALUE! | - | #VALUE! | - | #VALUE! | #VALUE! | - | #VALUE! | - | #VALUE! | #VALUE! | - | #VALUE!
- | #VALUE! | #VALUE! | 0 | 0% | - | #VALUE! | #VALUE! | - | #VALUE! | - | #VALUE! | #VALUE! | - | #VALUE! | - | #VALUE! | #VALUE! | - | #VALUE! | - | #VALUE! | #VALUE! | - | #VALUE! | - | #VALUE! | #VALUE! | - | #VALUE! | - | #VALUE! | #VALUE! | - | #VALUE! | - | #VALUE! | #VALUE! | - | #VALUE! | - | #VALUE! | #VALUE! | - | #VALUE!
- | #VALUE! | #VALUE! | 0 | 0% | - | #VALUE! | #VALUE! | - | #VALUE! | - | #VALUE! | #VALUE! | - | #VALUE! | - | #VALUE! | #VALUE! | - | #VALUE! | - | #VALUE! | #VALUE! | - | #VALUE! | - | #VALUE! | #VALUE! | - | #VALUE! | - | #VALUE! | #VALUE! | - | #VALUE! | - | #VALUE! | #VALUE! | - | #VALUE! | - | #VALUE! | #VALUE! | - | #VALUE!
- | #VALUE! | #VALUE! | 0 | 0% | - | #VALUE! | #VALUE! | - | #VALUE! | - | #VALUE! | #VALUE! | - | #VALUE! | - | #VALUE! | #VALUE! | - | #VALUE! | - | #VALUE! | #VALUE! | - | #VALUE! | - | #VALUE! | #VALUE! | - | #VALUE! | - | #VALUE! | #VALUE! | - | #VALUE! | - | #VALUE! | #VALUE! | - | #VALUE! | - | #VALUE! | #VALUE! | - | #VALUE!
- | #VALUE! | #VALUE! | 0 | 0% | - | #VALUE! | #VALUE! | - | #VALUE! | - | #VALUE! | #VALUE! | - | #VALUE! | - | #VALUE! | #VALUE! | - | #VALUE! | - | #VALUE! | #VALUE! | - | #VALUE! | - | #VALUE! | #VALUE! | - | #VALUE! | - | #VALUE! | #VALUE! | - | #VALUE! | - | #VALUE! | #VALUE! | - | #VALUE! | - | #VALUE! | #VALUE! | - | #VALUE!
- | #VALUE! | #VALUE! | 0 | 0% | - | #VALUE! | #VALUE! | - | #VALUE! | - | #VALUE! | #VALUE! | - | #VALUE! | - | #VALUE! | #VALUE! | - | #VALUE! | - | #VALUE! | #VALUE! | - | #VALUE! | - | #VALUE! | #VALUE! | - | #VALUE! | - | #VALUE! | #VALUE! | - | #VALUE! | - | #VALUE! | #VALUE! | - | #VALUE! | - | #VALUE! | #VALUE! | - | #VALUE!
- | #VALUE! | #VALUE! | 0 | 0% | - | #VALUE! | #VALUE! | - | #VALUE! | - | #VALUE! | #VALUE! | - | #VALUE! | - | #VALUE! | #VALUE! | - | #VALUE! | - | #VALUE! | #VALUE! | - | #VALUE! | - | #VALUE! | #VALUE! | - | #VALUE! | - | #VALUE! | #VALUE! | - | #VALUE! | - | #VALUE! | #VALUE! | - | #VALUE! | - | #VALUE! | #VALUE! | - | #VALUE!
- | #VALUE! | #VALUE! | 0 | 0% | - | #VALUE! | #VALUE! | - | #VALUE! | - | #VALUE! | #VALUE! | - | #VALUE! | - | #VALUE! | #VALUE! | - | #VALUE! | - | #VALUE! | #VALUE! | - | #VALUE! | - | #VALUE! | #VALUE! | - | #VALUE! | - | #VALUE! | #VALUE! | - | #VALUE! | - | #VALUE! | #VALUE! | - | #VALUE! | - | #VALUE! | #VALUE! | - | #VALUE!
- | #VALUE! | #VALUE! | 0 | 0% | - | #VALUE! | #VALUE! | - | #VALUE! | - | #VALUE! | #VALUE! | - | #VALUE! | - | #VALUE! | #VALUE! | - | #VALUE! | - | #VALUE! | #VALUE! | - | #VALUE! | - | #VALUE! | #VALUE! | - | #VALUE! | - | #VALUE! | #VALUE! | - | #VALUE! | - | #VALUE! | #VALUE! | - | #VALUE! | - | #VALUE! | #VALUE! | - | #VALUE!
- | #VALUE! | #VALUE! | 0 | 0% | - | #VALUE! | #VALUE! | - | #VALUE! | - | #VALUE! | #VALUE! | - | #VALUE! | - | #VALUE! | #VALUE! | - | #VALUE! | - | #VALUE! | #VALUE! | - | #VALUE! | - | #VALUE! | #VALUE! | - | #VALUE! | - | #VALUE! | #VALUE! | - | #VALUE! | - | #VALUE! | #VALUE! | - | #VALUE! | - | #VALUE! | #VALUE! | - | #VALUE!
- | #VALUE! | #VALUE! | 0 | 0% | - | #VALUE! | #VALUE! | - | #VALUE! | - | #VALUE! | #VALUE! | - | #VALUE! | - | #VALUE! | #VALUE! | - | #VALUE! | - | #VALUE! | #VALUE! | - | #VALUE! | - | #VALUE! | #VALUE! | - | #VALUE! | - | #VALUE! | #VALUE! | - | #VALUE! | - | #VALUE! | #VALUE! | - | #VALUE! | - | #VALUE! | #VALUE! | - | #VALUE!
- | #VALUE! | #VALUE! | 0 | 0% | - | #VALUE! | #VALUE! | - | #VALUE! | - | #VALUE! | #VALUE! | - | #VALUE! | - | #VALUE! | #VALUE! | - | #VALUE! | - | #VALUE! | #VALUE! | - | #VALUE! | - | #VALUE! | #VALUE! | - | #VALUE! | - | #VALUE! | #VALUE! | - | #VALUE! | - | #VALUE! | #VALUE! | - | #VALUE! | - | #VALUE! | #VALUE! | - | #VALUE!
- | #VALUE! | #VALUE! | 0 | 0% | - | #VALUE! | #VALUE! | - | #VALUE! | - | #VALUE! | #VALUE! | - | #VALUE! | - | #VALUE! | #VALUE! | - | #VALUE! | - | #VALUE! | #VALUE! | - | #VALUE! | - | #VALUE! | #VALUE! | - | #VALUE! | - | #VALUE! | #VALUE! | - | #VALUE! | - | #VALUE! | #VALUE! | - | #VALUE! | - | #VALUE! | #VALUE! | - | #VALUE!
- | #VALUE! | #VALUE! | 0 | 0% | - | #VALUE! | #VALUE! | - | #VALUE! | - | #VALUE! | #VALUE! | - | #VALUE! | - | #VALUE! | #VALUE! | - | #VALUE! | - | #VALUE! | #VALUE! | - | #VALUE! | - | #VALUE! | #VALUE! | - | #VALUE! | - | #VALUE! | #VALUE! | - | #VALUE! | - | #VALUE! | #VALUE! | - | #VALUE! | - | #VALUE! | #VALUE! | - | #VALUE!
- | #VALUE! | #VALUE! | 0 | 0% | - | #VALUE! | #VALUE! | - | #VALUE! | - | #VALUE! | #VALUE! | - | #VALUE! | - | #VALUE! | #VALUE! | - | #VALUE! | - | #VALUE! | #VALUE! | - | #VALUE! | - | #VALUE! | #VALUE! | - | #VALUE! | - | #VALUE! | #VALUE! | - | #VALUE! | - | #VALUE! | #VALUE! | - | #VALUE! | - | #VALUE! | #VALUE! | - | #VALUE!
- | #VALUE! | #VALUE! | 0 | 0% | - | #VALUE! | #VALUE! | - | #VALUE! | - | #VALUE! | #VALUE! | - | #VALUE! | - | #VALUE! | #VALUE! | - | #VALUE! | - | #VALUE! | #VALUE! | - | #VALUE! | - | #VALUE! | #VALUE! | - | #VALUE! | - | #VALUE! | #VALUE! | - | #VALUE! | - | #VALUE! | #VALUE! | - | #VALUE! | - | #VALUE! | #VALUE! | - | #VALUE!
- | #VALUE! | #VALUE! | 0 | 0% | - | #VALUE! | #VALUE! | - | #VALUE! | - | #VALUE! | #VALUE! | - | #VALUE! | - | #VALUE! | #VALUE! | - | #VALUE! | - | #VALUE! | #VALUE! | - | #VALUE! | - | #VALUE! | #VALUE! | - | #VALUE! | - | #VALUE! | #VALUE! | - | #VALUE! | - | #VALUE! | #VALUE! | - | #VALUE! | - | #VALUE! | #VALUE! | - | #VALUE!
- | #VALUE! | #VALUE! | 0 | 0% | - | #VALUE! | #VALUE! | - | #VALUE! | - | #VALUE! | #VALUE! | - | #VALUE! | - | #VALUE! | #VALUE! | - | #VALUE! | - | #VALUE! | #VALUE! | - | #VALUE! | - | #VALUE! | #VALUE! | - | #VALUE! | - | #VALUE! | #VALUE! | - | #VALUE! | - | #VALUE! | #VALUE! | - | #VALUE! | - | #VALUE! | #VALUE! | - | #VALUE!
- | #VALUE! | #VALUE! | 0 | 0% | - | #VALUE! | #VALUE! | - | #VALUE! | - | #VALUE! | #VALUE! | - | #VALUE! | - | #VALUE! | #VALUE! | - | #VALUE! | - | #VALUE! | #VALUE! | - | #VALUE! | - | #VALUE! | #VALUE! | - | #VALUE! | - | #VALUE! | #VALUE! | - | #VALUE! | - | #VALUE! | #VALUE! | - | #VALUE! | - | #VALUE! | #VALUE! | - | #VALUE!
- | #VALUE! | #VALUE! | 0 | 0% | - | #VALUE! | #VALUE! | - | #VALUE! | - | #VALUE! | #VALUE! | - | #VALUE! | - | #VALUE! | #VALUE! | - | #VALUE! | - | #VALUE! | #VALUE! | - | #VALUE! | - | #VALUE! | #VALUE! | - | #VALUE! | - | #VALUE! | #VALUE! | - | #VALUE! | - | #VALUE! | #VALUE! | - | #VALUE! | - | #VALUE! | #VALUE! | - | #VALUE!
- | #VALUE! | #VALUE! | 0 | 0% | - | #VALUE! | #VALUE! | - | #VALUE! | - | #VALUE! | #VALUE! | - | #VALUE! | - | #VALUE! | #VALUE! | - | #VALUE! | - | #VALUE! | #VALUE! | - | #VALUE! | - | #VALUE! | #VALUE! | - | #VALUE! | - | #VALUE! | #VALUE! | - | #VALUE! | - | #VALUE! | #VALUE! | - | #VALUE! | - | #VALUE! | #VALUE! | - | #VALUE!
- | #VALUE! | #VALUE! | 0 | 0% | - | #VALUE! | #VALUE! | - | #VALUE! | - | #VALUE! | #VALUE! | - | #VALUE! | - | #VALUE! | #VALUE! | - | #VALUE! | - | #VALUE! | #VALUE! | - | #VALUE! | - | #VALUE! | #VALUE! | - | #VALUE! | - | #VALUE! | #VALUE! | - | #VALUE! | - | #VALUE! | #VALUE! | - | #VALUE! | - | #VALUE! | #VALUE! | - | #VALUE!
- | #VALUE! | #VALUE! | 0 | 0% | - | #VALUE! | #VALUE! | - | #VALUE! | - | #VALUE! | #VALUE! | - | #VALUE! | - | #VALUE! | #VALUE! | - | #VALUE! | - | #VALUE! | #VALUE! | - | #VALUE! | - | #VALUE! | #VALUE! | - | #VALUE! | - | #VALUE! | #VALUE! | - | #VALUE! | - | #VALUE! | #VALUE! | - | #VALUE! | - | #VALUE! | #VALUE! | - | #VALUE!
- | #VALUE! | #VALUE! | 0 | 0% | - | #VALUE! | #VALUE! | - | #VALUE! | - | #VALUE! | #VALUE! | - | #VALUE! | - | #VALUE! | #VALUE! | - | #VALUE! | - | #VALUE! | #VALUE! | - | #VALUE! | - | #VALUE! | #VALUE! | - | #VALUE! | - | #VALUE! | #VALUE! | - | #VALUE! | - | #VALUE! | #VALUE! | - | #VALUE! | - | #VALUE! | #VALUE! | - | #VALUE!
- | #VALUE! | #VALUE! | 0 | 0% | - | #VALUE! | #VALUE! | - | #VALUE! | - | #VALUE! | #VALUE! | - | #VALUE! | - | #VALUE! | #VALUE! | - | #VALUE! | - | #VALUE! | #VALUE! | - | #VALUE! | - | #VALUE! | #VALUE! | - | #VALUE! | - | #VALUE! | #VALUE! | - | #VALUE! | - | #VALUE! | #VALUE! | - | #VALUE! | - | #VALUE! | #VALUE! | - | #VALUE!
- | #VALUE! | #VALUE! | 0 | 0% | - | #VALUE! | #VALUE! | - | #VALUE! | - | #VALUE! | #VALUE! | - | #VALUE! | - | #VALUE! | #VALUE! | - | #VALUE! | - | #VALUE! | #VALUE! | - | #VALUE! | - | #VALUE! | #VALUE! | - | #VALUE! | - | #VALUE! | #VALUE! | - | #VALUE! | - | #VALUE! | #VALUE! | - | #VALUE! | - | #VALUE! | #VALUE! | - | #VALUE!
- | #VALUE! | #VALUE! | 0 | 0% | - | #VALUE! | #VALUE! | - | #VALUE! | - | #VALUE! | #VALUE! | - | #VALUE! | - | #VALUE! | #VALUE! | - | #VALUE! | - | #VALUE! | #VALUE! | - | #VALUE! | - | #VALUE! | #VALUE! | - | #VALUE! | - | #VALUE! | #VALUE! | - | #VALUE! | - | #VALUE! | #VALUE! | - | #VALUE! | - | #VALUE! | #VALUE! | - | #VALUE!
- | #VALUE! | #VALUE! | 0 | 0% | - | #VALUE! | #VALUE! | - | #VALUE! | - | #VALUE! | #VALUE! | - | #VALUE! | - | #VALUE! | #VALUE! | - | #VALUE! | - | #VALUE! | #VALUE! | - | #VALUE! | - | #VALUE! | #VALUE! | - | #VALUE! | - | #VALUE! | #VALUE! | - | #VALUE! | - | #VALUE! | #VALUE! | - | #VALUE! | - | #VALUE! | #VALUE! | - | #VALUE!
- | #VALUE! | #VALUE! | 0 | 0% | - | #VALUE! | #VALUE! | - | #VALUE! | - | #VALUE! | #VALUE! | - | #VALUE! | - | #VALUE! | #VALUE! | - | #VALUE! | - | #VALUE! | #VALUE! | - | #VALUE! | - | #VALUE! | #VALUE! | - | #VALUE! | - | #VALUE! | #VALUE! | - | #VALUE! | - | #VALUE! | #VALUE! | - | #VALUE! | - | #VALUE! | #VALUE! | - | #VALUE!
- | #VALUE! | #VALUE! | 0 | 0% | - | #VALUE! | #VALUE! | - | #VALUE! | - | #VALUE! | #VALUE! | - | #VALUE! | - | #VALUE! | #VALUE! | - | #VALUE! | - | #VALUE! | #VALUE! | - | #VALUE! | - | #VALUE! | #VALUE! | - | #VALUE! | - | #VALUE! | #VALUE! | - | #VALUE! | - | #VALUE! | #VALUE! | - | #VALUE! | - | #VALUE! | #VALUE! | - | #VALUE!
- | #VALUE! | #VALUE! | 0 | 0% | - | #VALUE! | #VALUE! | - | #VALUE! | - | #VALUE! | #VALUE! | - | #VALUE! | - | #VALUE! | #VALUE! | - | #VALUE! | - | #VALUE! | #VALUE! | - | #VALUE! | - | #VALUE! | #VALUE! | - | #VALUE! | - | #VALUE! | #VALUE! | - | #VALUE! | - | #VALUE! | #VALUE! | - | #VALUE! | - | #VALUE! | #VALUE! | - | #VALUE!
- | #VALUE! | #VALUE! | 0 | 0% | - | #VALUE! | #VALUE! | - | #VALUE! | - | #VALUE! | #VALUE! | - | #VALUE! | - | #VALUE! | #VALUE! | - | #VALUE! | - | #VALUE! | #VALUE! | - | #VALUE! | - | #VALUE! | #VALUE! | - | #VALUE! | - | #VALUE! | #VALUE! | - | #VALUE! | - | #VALUE! | #VALUE! | - | #VALUE! | - | #VALUE! | #VALUE! | - | #VALUE!
- | #VALUE! | #VALUE! | 0 | 0% | - | #VALUE! | #VALUE! | - | #VALUE! | - | #VALUE! | #VALUE! | - | #VALUE! | - | #VALUE! | #VALUE! | - | #VALUE! | - | #VALUE! | #VALUE! | - | #VALUE! | - | #VALUE! | #VALUE! | - | #VALUE! | - | #VALUE! | #VALUE! | - | #VALUE! | - | #VALUE! | #VALUE! | - | #VALUE! | - | #VALUE! | #VALUE! | - | #VALUE!
- | #VALUE! | #VALUE! | 0 | 0% | - | #VALUE! | #VALUE! | - | #VALUE! | - | #VALUE! | #VALUE! | - | #VALUE! | - | #VALUE! | #VALUE! | - | #VALUE! | - | #VALUE! | #VALUE! | - | #VALUE! | - | #VALUE! | #VALUE! | - | #VALUE! | - | #VALUE! | #VALUE! | - | #VALUE! | - | #VALUE! | #VALUE! | - | #VALUE! | - | #VALUE! | #VALUE! | - | #VALUE!
- | #VALUE! | #VALUE! | 0 | 0% | - | #VALUE! | #VALUE! | - | #VALUE! | - | #VALUE! | #VALUE! | - | #VALUE! | - | #VALUE! | #VALUE! | - | #VALUE! | - | #VALUE! | #VALUE! | - | #VALUE! | - | #VALUE! | #VALUE! | - | #VALUE! | - | #VALUE! | #VALUE! | - | #VALUE! | - | #VALUE! | #VALUE! | - | #VALUE! | - | #VALUE! | #VALUE! | - | #VALUE!
- | #VALUE! | #VALUE! | 0 | 0% | - | #VALUE! | #VALUE! | - | #VALUE! | - | #VALUE! | #VALUE! | - | #VALUE! | - | #VALUE! | #VALUE! | - | #VALUE! | - | #VALUE! | #VALUE! | - | #VALUE! | - | #VALUE! | #VALUE! | - | #VALUE! | - | #VALUE! | #VALUE! | - | #VALUE! | - | #VALUE! | #VALUE! | - | #VALUE! | - | #VALUE! | #VALUE! | - | #VALUE!
- | #VALUE! | #VALUE! | 0 | 0% | - | #VALUE! | #VALUE! | - | #VALUE! | - | #VALUE! | #VALUE! | - | #VALUE! | - | #VALUE! | #VALUE! | - | #VALUE! | - | #VALUE! | #VALUE! | - | #VALUE! | - | #VALUE! | #VALUE! | - | #VALUE! | - | #VALUE! | #VALUE! | - | #VALUE! | - | #VALUE! | #VALUE! | - | #VALUE! | - | #VALUE! | #VALUE! | - | #VALUE!
- | #VALUE! | #VALUE! | 0 | 0% | - | #VALUE! | #VALUE! | - | #VALUE! | - | #VALUE! | #VALUE! | - | #VALUE! | - | #VALUE! | #VALUE! | - | #VALUE! | - | #VALUE! | #VALUE! | - | #VALUE! | - | #VALUE! | #VALUE! | - | #VALUE! | - | #VALUE! | #VALUE! | - | #VALUE! | - | #VALUE! | #VALUE! | - | #VALUE! | - | #VALUE! | #VALUE! | - | #VALUE!
- | #VALUE! | #VALUE! | 0 | 0% | - | #VALUE! | #VALUE! | - | #VALUE! | - | #VALUE! | #VALUE! | - | #VALUE! | - | #VALUE! | #VALUE! | - | #VALUE! | - | #VALUE! | #VALUE! | - | #VALUE! | - | #VALUE! | #VALUE! | - | #VALUE! | - | #VALUE! | #VALUE! | - | #VALUE! | - | #VALUE! | #VALUE! | - | #VALUE! | - | #VALUE! | #VALUE! | - | #VALUE!
- | #VALUE! | #VALUE! | 0 | 0% | - | #VALUE! | #VALUE! | - | #VALUE! | - | #VALUE! | #VALUE! | - | #VALUE! | - | #VALUE! | #VALUE! | - | #VALUE! | - | #VALUE! | #VALUE! | - | #VALUE! | - | #VALUE! | #VALUE! | - | #VALUE! | - | #VALUE! | #VALUE! | - | #VALUE! | - | #VALUE! | #VALUE! | - | #VALUE! | - | #VALUE! | #VALUE! | - | #VALUE!
- | #VALUE! | #VALUE! | 0 | 0% | - | #VALUE! | #VALUE! | - | #VALUE! | - | #VALUE! | #VALUE! | - | #VALUE! | - | #VALUE! | #VALUE! | - | #VALUE! | - | #VALUE! | #VALUE! | - | #VALUE! | - | #VALUE! | #VALUE! | - | #VALUE! | - | #VALUE! | #VALUE! | - | #VALUE! | - | #VALUE! | #VALUE! | - | #VALUE! | - | #VALUE! | #VALUE! | - | #VALUE!
- | #VALUE! | #VALUE! | 0 | 0% | - | #VALUE! | #VALUE! | - | #VALUE! | - | #VALUE! | #VALUE! | - | #VALUE! | - | #VALUE! | #VALUE! | - | #VALUE! | - | #VALUE! | #VALUE! | - | #VALUE! | - | #VALUE! | #VALUE! | - | #VALUE! | - | #VALUE! | #VALUE! | - | #VALUE! | - | #VALUE! | #VALUE! | - | #VALUE! | - | #VALUE! | #VALUE! | - | #VALUE!
- | #VALUE! | #VALUE! | 0 | 0% | - | #VALUE! | #VALUE! | - | #VALUE! | - | #VALUE! | #VALUE! | - | #VALUE! | - | #VALUE! | #VALUE! | - | #VALUE! | - | #VALUE! | #VALUE! | - | #VALUE! | - | #VALUE! | #VALUE! | - | #VALUE! | - | #VALUE! | #VALUE! | - | #VALUE! | - | #VALUE! | #VALUE! | - | #VALUE! | - | #VALUE! | #VALUE! | - | #VALUE!
- | #VALUE! | #VALUE! | 0 | 0% | - | #VALUE! | #VALUE! | - | #VALUE! | - | #VALUE! | #VALUE! | - | #VALUE! | - | #VALUE! | #VALUE! | - | #VALUE! | - | #VALUE! | #VALUE! | - | #VALUE! | - | #VALUE! | #VALUE! | - | #VALUE! | - | #VALUE! | #VALUE! | - | #VALUE! | - | #VALUE! | #VALUE! | - | #VALUE! | - | #VALUE! | #VALUE! | - | #VALUE!
- | #VALUE! | #VALUE! | 0 | 0% | - | #VALUE! | #VALUE! | - | #VALUE! | - | #VALUE! | #VALUE! | - | #VALUE! | - | #VALUE! | #VALUE! | - | #VALUE! | - | #VALUE! | #VALUE! | - | #VALUE! | - | #VALUE! | #VALUE! | - | #VALUE! | - | #VALUE! | #VALUE! | - | #VALUE! | - | #VALUE! | #VALUE! | - | #VALUE! | - | #VALUE! | #VALUE! | - | #VALUE!
- | #VALUE! | #VALUE! | 0 | 0% | - | #VALUE! | #VALUE! | - | #VALUE! | - | #VALUE! | #VALUE! | - | #VALUE! | - | #VALUE! | #VALUE! | - | #VALUE! | - | #VALUE! | #VALUE! | - | #VALUE! | - | #VALUE! | #VALUE! | - | #VALUE! | - | #VALUE! | #VALUE! | - | #VALUE! | - | #VALUE! | #VALUE! | - | #VALUE! | - | #VALUE! | #VALUE! | - | #VALUE!
- | #VALUE! | #VALUE! | 0 | 0% | - | #VALUE! | #VALUE! | - | #VALUE! | - | #VALUE! | #VALUE! | - | #VALUE! | - | #VALUE! | #VALUE! | - | #VALUE! | - | #VALUE! | #VALUE! | - | #VALUE! | - | #VALUE! | #VALUE! | - | #VALUE! | - | #VALUE! | #VALUE! | - | #VALUE! | - | #VALUE! | #VALUE! | - | #VALUE! | - | #VALUE! | #VALUE! | - | #VALUE!
- | #VALUE! | #VALUE! | 0 | 0% | - | #VALUE! | #VALUE! | - | #VALUE! | - | #VALUE! | #VALUE! | - | #VALUE! | - | #VALUE! | #VALUE! | - | #VALUE! | - | #VALUE! | #VALUE! | - | #VALUE! | - | #VALUE! | #VALUE! | - | #VALUE! | - | #VALUE! | #VALUE! | - | #VALUE! | - | #VALUE! | #VALUE! | - | #VALUE! | - | #VALUE! | #VALUE! | - | #VALUE!
- | #VALUE! | #VALUE! | 0 | 0% | - | #VALUE! | #VALUE! | - | #VALUE! | - | #VALUE! | #VALUE! | - | #VALUE! | - | #VALUE! | #VALUE! | - | #VALUE! | - | #VALUE! | #VALUE! | - | #VALUE! | - | #VALUE! | #VALUE! | - | #VALUE! | - | #VALUE! | #VALUE! | - | #VALUE! | - | #VALUE! | #VALUE! | - | #VALUE! | - | #VALUE! | #VALUE! | - | #VALUE!
- | #VALUE! | #VALUE! | 0 | 0% | - | #VALUE! | #VALUE! | - | #VALUE! | - | #VALUE! | #VALUE! | - | #VALUE! | - | #VALUE! | #VALUE! | - | #VALUE! | - | #VALUE! | #VALUE! | - | #VALUE! | - | #VALUE! | #VALUE! | - | #VALUE! | - | #VALUE! | #VALUE! | - | #VALUE! | - | #VALUE! | #VALUE! | - | #VALUE! | - | #VALUE! | #VALUE! | - | #VALUE!
- | #VALUE! | #VALUE! | 0 | 0% | - | #VALUE! | #VALUE! | - | #VALUE! | - | #VALUE! | #VALUE! | - | #VALUE! | - | #VALUE! | #VALUE! | - | #VALUE! | - | #VALUE! | #VALUE! | - | #VALUE! | - | #VALUE! | #VALUE! | - | #VALUE! | - | #VALUE! | #VALUE! | - | #VALUE! | - | #VALUE! | #VALUE! | - | #VALUE! | - | #VALUE! | #VALUE! | - | #VALUE!
- | #VALUE! | #VALUE! | 0 | 0% | - | #VALUE! | #VALUE! | - | #VALUE! | - | #VALUE! | #VALUE! | - | #VALUE! | - | #VALUE! | #VALUE! | - | #VALUE! | - | #VALUE! | #VALUE! | - | #VALUE! | - | #VALUE! | #VALUE! | - | #VALUE! | - | #VALUE! | #VALUE! | - | #VALUE! | - | #VALUE! | #VALUE! | - | #VALUE! | - | #VALUE! | #VALUE! | - | #VALUE!
- | #VALUE! | #VALUE! | 0 | 0% | - | #VALUE! | #VALUE! | - | #VALUE! | - | #VALUE! | #VALUE! | - | #VALUE! | - | #VALUE! | #VALUE! | - | #VALUE! | - | #VALUE! | #VALUE! | - | #VALUE! | - | #VALUE! | #VALUE! | - | #VALUE! | - | #VALUE! | #VALUE! | - | #VALUE! | - | #VALUE! | #VALUE! | - | #VALUE! | - | #VALUE! | #VALUE! | - | #VALUE!
- | #VALUE! | #VALUE! | 0 | 0% | - | #VALUE! | #VALUE! | - | #VALUE! | - | #VALUE! | #VALUE! | - | #VALUE! | - | #VALUE! | #VALUE! | - | #VALUE! | - | #VALUE! | #VALUE! | - | #VALUE! | - | #VALUE! | #VALUE! | - | #VALUE! | - | #VALUE! | #VALUE! | - | #VALUE! | - | #VALUE! | #VALUE! | - | #VALUE! | - | #VALUE! | #VALUE! | - | #VALUE!
- | #VALUE! | #VALUE! | 0 | 0% | - | #VALUE! | #VALUE! | - | #VALUE! | - | #VALUE! | #VALUE! | - | #VALUE! | - | #VALUE! | #VALUE! | - | #VALUE! | - | #VALUE! | #VALUE! | - | #VALUE! | - | #VALUE! | #VALUE! | - | #VALUE! | - | #VALUE! | #VALUE! | - | #VALUE! | - | #VALUE! | #VALUE! | - | #VALUE! | - | #VALUE! | #VALUE! | - | #VALUE!
- | #VALUE! | #VALUE! | 0 | 0% | - | #VALUE! | #VALUE! | - | #VALUE! | - | #VALUE! | #VALUE! | - | #VALUE! | - | #VALUE! | #VALUE! | - | #VALUE! | - | #VALUE! | #VALUE! | - | #VALUE! | - | #VALUE! | #VALUE! | - | #VALUE! | - | #VALUE! | #VALUE! | - | #VALUE! | - | #VALUE! | #VALUE! | - | #VALUE! | - | #VALUE! | #VALUE! | - | #VALUE!
- | #VALUE! | #VALUE! | 0 | 0% | - | #VALUE! | #VALUE! | - | #VALUE! | - | #VALUE! | #VALUE! | - | #VALUE! | - | #VALUE! | #VALUE! | - | #VALUE! | - | #VALUE! | #VALUE! | - | #VALUE! | - | #VALUE! | #VALUE! | - | #VALUE! | - | #VALUE! | #VALUE! | - | #VALUE! | - | #VALUE! | #VALUE! | - | #VALUE! | - | #VALUE! | #VALUE! | - | #VALUE!
- | #VALUE! | #VALUE! | 0 | 0% | - | #VALUE! | #VALUE! | - | #VALUE! | - | #VALUE! | #VALUE! | - | #VALUE! | - | #VALUE! | #VALUE! | - | #VALUE! | - | #VALUE! | #VALUE! | - | #VALUE! | - | #VALUE! | #VALUE! | - | #VALUE! | - | #VALUE! | #VALUE! | - | #VALUE! | - | #VALUE! | #VALUE! | - | #VALUE! | - | #VALUE! | #VALUE! | - | #VALUE!
- | #VALUE! | #VALUE! | 0 | 0% | - | #VALUE! | #VALUE! | - | #VALUE! | - | #VALUE! | #VALUE! | - | #VALUE! | - | #VALUE! | #VALUE! | - | #VALUE! | - | #VALUE! | #VALUE! | - | #VALUE! | - | #VALUE! | #VALUE! | - | #VALUE! | - | #VALUE! | #VALUE! | - | #VALUE! | - | #VALUE! | #VALUE! | - | #VALUE! | - | #VALUE! | #VALUE! | - | #VALUE!
- | #VALUE! | #VALUE! | 0 | 0% | - | #VALUE! | #VALUE! | - | #VALUE! | - | #VALUE! | #VALUE! | - | #VALUE! | - | #VALUE! | #VALUE! | - | #VALUE! | - | #VALUE! | #VALUE! | - | #VALUE! | - | #VALUE! | #VALUE! | - | #VALUE! | - | #VALUE! | #VALUE! | - | #VALUE! | - | #VALUE! | #VALUE! | - | #VALUE! | - | #VALUE! | #VALUE! | - | #VALUE!
- | #VALUE! | #VALUE! | 0 | 0% | - | #VALUE! | #VALUE! | - | #VALUE! | - | #VALUE! | #VALUE! | - | #VALUE! | - | #VALUE! | #VALUE! | - | #VALUE! | - | #VALUE! | #VALUE! | - | #VALUE! | - | #VALUE! | #VALUE! | - | #VALUE! | - | #VALUE! | #VALUE! | - | #VALUE! | - | #VALUE! | #VALUE! | - | #VALUE! | - | #VALUE! | #VALUE! | - | #VALUE!
- | #VALUE! | #VALUE! | 0 | 0% | - | #VALUE! | #VALUE! | - | #VALUE! | - | #VALUE! | #VALUE! | - | #VALUE! | - | #VALUE! | #VALUE! | - | #VALUE! | - | #VALUE! | #VALUE! | - | #VALUE! | - | #VALUE! | #VALUE! | - | #VALUE! | - | #VALUE! | #VALUE! | - | #VALUE! | - | #VALUE! | #VALUE! | - | #VALUE! | - | #VALUE! | #VALUE! | - | #VALUE!
- | #VALUE! | #VALUE! | 0 | 0% | - | #VALUE! | #VALUE! | - | #VALUE! | - | #VALUE! | #VALUE! | - | #VALUE! | - | #VALUE! | #VALUE! | - | #VALUE! | - | #VALUE! | #VALUE! | - | #VALUE! | - | #VALUE! | #VALUE! | - | #VALUE! | - | #VALUE! | #VALUE! | - | #VALUE! | - | #VALUE! | #VALUE! | - | #VALUE! | - | #VALUE! | #VALUE! | - | #VALUE!
- | #VALUE! | #VALUE! | 0 | 0% | - | #VALUE! | #VALUE! | - | #VALUE! | - | #VALUE! | #VALUE! | - | #VALUE! | - | #VALUE! | #VALUE! | - | #VALUE! | - | #VALUE! | #VALUE! | - | #VALUE! | - | #VALUE! | #VALUE! | - | #VALUE! | - | #VALUE! | #VALUE! | - | #VALUE! | - | #VALUE! | #VALUE! | - | #VALUE! | - | #VALUE! | #VALUE! | - | #VALUE!
- | #VALUE! | #VALUE! | 0 | 0% | - | #VALUE! | #VALUE! | - | #VALUE! | - | #VALUE! | #VALUE! | - | #VALUE! | - | #VALUE! | #VALUE! | - | #VALUE! | - | #VALUE! | #VALUE! | - | #VALUE! | - | #VALUE! | #VALUE! | - | #VALUE! | - | #VALUE! | #VALUE! | - | #VALUE! | - | #VALUE! | #VALUE! | - | #VALUE! | - | #VALUE! | #VALUE! | - | #VALUE!
- | #VALUE! | #VALUE! | 0 | 0% | - | #VALUE! | #VALUE! | - | #VALUE! | - | #VALUE! | #VALUE! | - | #VALUE! | - | #VALUE! | #VALUE! | - | #VALUE! | - | #VALUE! | #VALUE! | - | #VALUE! | - | #VALUE! | #VALUE! | - | #VALUE! | - | #VALUE! | #VALUE! | - | #VALUE! | - | #VALUE! | #VALUE! | - | #VALUE! | - | #VALUE! | #VALUE! | - | #VALUE!
- | #VALUE! | #VALUE! | 0 | 0% | - | #VALUE! | #VALUE! | - | #VALUE! | - | #VALUE! | #VALUE! | - | #VALUE! | - | #VALUE! | #VALUE! | - | #VALUE! | - | #VALUE! | #VALUE! | - | #VALUE! | - | #VALUE! | #VALUE! | - | #VALUE! | - | #VALUE! | #VALUE! | - | #VALUE! | - | #VALUE! | #VALUE! | - | #VALUE! | - | #VALUE! | #VALUE! | - | #VALUE!
- | #VALUE! | #VALUE! | 0 | 0% | - | #VALUE! | #VALUE! | - | #VALUE! | - | #VALUE! | #VALUE! | - | #VALUE! | - | #VALUE! | #VALUE! | - | #VALUE! | - | #VALUE! | #VALUE! | - | #VALUE! | - | #VALUE! | #VALUE! | - | #VALUE! | - | #VALUE! | #VALUE! | - | #VALUE! | - | #VALUE! | #VALUE! | - | #VALUE! | - | #VALUE! | #VALUE! | - | #VALUE!
- | #VALUE! | #VALUE! | 0 | 0% | - | #VALUE! | #VALUE! | - | #VALUE! | - | #VALUE! | #VALUE! | - | #VALUE! | - | #VALUE! | #VALUE! | - | #VALUE! | - | #VALUE! | #VALUE! | - | #VALUE! | - | #VALUE! | #VALUE! | - | #VALUE! | - | #VALUE! | #VALUE! | - | #VALUE! | - | #VALUE! | #VALUE! | - | #VALUE! | - | #VALUE! | #VALUE! | - | #VALUE!
- | #VALUE! | #VALUE! | 0 | 0% | - | #VALUE! | #VALUE! | - | #VALUE! | - | #VALUE! | #VALUE! | - | #VALUE! | - | #VALUE! | #VALUE! | - | #VALUE! | - | #VALUE! | #VALUE! | - | #VALUE! | - | #VALUE! | #VALUE! | - | #VALUE! | - | #VALUE! | #VALUE! | - | #VALUE! | - | #VALUE! | #VALUE! | - | #VALUE! | - | #VALUE! | #VALUE! | - | #VALUE!
- | #VALUE! | #VALUE! | 0 | 0% | - | #VALUE! | #VALUE! | - | #VALUE! | - | #VALUE! | #VALUE! | - | #VALUE! | - | #VALUE! | #VALUE! | - | #VALUE! | - | #VALUE! | #VALUE! | - | #VALUE! | - | #VALUE! | #VALUE! | - | #VALUE! | - | #VALUE! | #VALUE! | - | #VALUE! | - | #VALUE! | #VALUE! | - | #VALUE! | - | #VALUE! | #VALUE! | - | #VALUE!
- | #VALUE! | #VALUE! | 0 | 0% | - | #VALUE! | #VALUE! | - | #VALUE! | - | #VALUE! | #VALUE! | - | #VALUE! | - | #VALUE! | #VALUE! | - | #VALUE! | - | #VALUE! | #VALUE! | - | #VALUE! | - | #VALUE! | #VALUE! | - | #VALUE! | - | #VALUE! | #VALUE! | - | #VALUE! | - | #VALUE! | #VALUE! | - | #VALUE! | - | #VALUE! | #VALUE! | - | #VALUE!
- | #VALUE! | #VALUE! | 0 | 0% | - | #VALUE! | #VALUE! | - | #VALUE! | - | #VALUE! | #VALUE! | - | #VALUE! | - | #VALUE! | #VALUE! | - | #VALUE! | - | #VALUE! | #VALUE! | - | #VALUE! | - | #VALUE! | #VALUE! | - | #VALUE! | - | #VALUE! | #VALUE! | - | #VALUE! | - | #VALUE! | #VALUE! | - | #VALUE! | - | #VALUE! | #VALUE! | - | #VALUE!
- | #VALUE! | #VALUE! | 0 | 0% | - | #VALUE! | #VALUE! | - | #VALUE! | - | #VALUE! | #VALUE! | - | #VALUE! | - | #VALUE! | #VALUE! | - | #VALUE! | - | #VALUE! | #VALUE! | - | #VALUE! | - | #VALUE! | #VALUE! | - | #VALUE! | - | #VALUE! | #VALUE! | - | #VALUE! | - | #VALUE! | #VALUE! | - | #VALUE! | - | #VALUE! | #VALUE! | - | #VALUE!
- | #VALUE! | #VALUE! | 0 | 0% | - | #VALUE! | #VALUE! | - | #VALUE! | - | #VALUE! | #VALUE! | - | #VALUE! | - | #VALUE! | #VALUE! | - | #VALUE! | - | #VALUE! | #VALUE! | - | #VALUE! | - | #VALUE! | #VALUE! | - | #VALUE! | - | #VALUE! | #VALUE! | - | #VALUE! | - | #VALUE! | #VALUE! | - | #VALUE! | - | #VALUE! | #VALUE! | - | #VALUE!
- | #VALUE! | #VALUE! | 0 | 0% | - | #VALUE! | #VALUE! | - | #VALUE! | - | #VALUE! | #VALUE! | - | #VALUE! | - | #VALUE! | #VALUE! | - | #VALUE! | - | #VALUE! | #VALUE! | - | #VALUE! | - | #VALUE! | #VALUE! | - | #VALUE! | - | #VALUE! | #VALUE! | - | #VALUE! | - | #VALUE! | #VALUE! | - | #VALUE! | - | #VALUE! | #VALUE! | - | #VALUE!
- | #VALUE! | #VALUE! | 0 | 0% | - | #VALUE! | #VALUE! | - | #VALUE! | - | #VALUE! | #VALUE! | - | #VALUE! | - | #VALUE! | #VALUE! | - | #VALUE! | - | #VALUE! | #VALUE! | - | #VALUE! | - | #VALUE! | #VALUE! | - | #VALUE! | - | #VALUE! | #VALUE! | - | #VALUE! | - | #VALUE! | #VALUE! | - | #VALUE! | - | #VALUE! | #VALUE! | - | #VALUE!
- | #VALUE! | #VALUE! | 0 | 0% | - | #VALUE! | #VALUE! | - | #VALUE! | - | #VALUE! | #VALUE! | - | #VALUE! | - | #VALUE! | #VALUE! | - | #VALUE! | - | #VALUE! | #VALUE! | - | #VALUE! | - | #VALUE! | #VALUE! | - | #VALUE! | - | #VALUE! | #VALUE! | - | #VALUE! | - | #VALUE! | #VALUE! | - | #VALUE! | - | #VALUE! | #VALUE! | - | #VALUE!
- | #VALUE! | #VALUE! | 0 | 0% | - | #VALUE! | #VALUE! | - | #VALUE! | - | #VALUE! | #VALUE! | - | #VALUE! | - | #VALUE! | #VALUE! | - | #VALUE! | - | #VALUE! | #VALUE! | - | #VALUE! | - | #VALUE! | #VALUE! | - | #VALUE! | - | #VALUE! | #VALUE! | - | #VALUE! | - | #VALUE! | #VALUE! | - | #VALUE! | - | #VALUE! | #VALUE! | - | #VALUE!
- | #VALUE! | #VALUE! | 0 | 0% | - | #VALUE! | #VALUE! | - | #VALUE! | - | #VALUE! | #VALUE! | - | #VALUE! | - | #VALUE! | #VALUE! | - | #VALUE! | - | #VALUE! | #VALUE! | - | #VALUE! | - | #VALUE! | #VALUE! | - | #VALUE! | - | #VALUE! | #VALUE! | - | #VALUE! | - | #VALUE! | #VALUE! | - | #VALUE! | - | #VALUE! | #VALUE! | - | #VALUE!
- | #VALUE! | #VALUE! | 0 | 0% | - | #VALUE! | #VALUE! | - | #VALUE! | - | #VALUE! | #VALUE! | - | #VALUE! | - | #VALUE! | #VALUE! | - | #VALUE! | - | #VALUE! | #VALUE! | - | #VALUE! | - | #VALUE! | #VALUE! | - | #VALUE! | - | #VALUE! | #VALUE! | - | #VALUE! | - | #VALUE! | #VALUE! | - | #VALUE! | - | #VALUE! | #VALUE! | - | #VALUE!
- | #VALUE! | #VALUE! | 0 | 0% | - | #VALUE! | #VALUE! | - | #VALUE! | - | #VALUE! | #VALUE! | - | #VALUE! | - | #VALUE! | #VALUE! | - | #VALUE! | - | #VALUE! | #VALUE! | - | #VALUE! | - | #VALUE! | #VALUE! | - | #VALUE! | - | #VALUE! | #VALUE! | - | #VALUE! | - | #VALUE! | #VALUE! | - | #VALUE! | - | #VALUE! | #VALUE! | - | #VALUE!
- | #VALUE! | #VALUE! | 0 | 0% | - | #VALUE! | #VALUE! | - | #VALUE! | - | #VALUE! | #VALUE! | - | #VALUE! | - | #VALUE! | #VALUE! | - | #VALUE! | - | #VALUE! | #VALUE! | - | #VALUE! | - | #VALUE! | #VALUE! | - | #VALUE! | - | #VALUE! | #VALUE! | - | #VALUE! | - | #VALUE! | #VALUE! | - | #VALUE! | - | #VALUE! | #VALUE! | - | #VALUE!
- | #VALUE! | #VALUE! | 0 | 0% | - | #VALUE! | #VALUE! | - | #VALUE! | - | #VALUE! | #VALUE! | - | #VALUE! | - | #VALUE! | #VALUE! | - | #VALUE! | - | #VALUE! | #VALUE! | - | #VALUE! | - | #VALUE! | #VALUE! | - | #VALUE! | - | #VALUE! | #VALUE! | - | #VALUE! | - | #VALUE! | #VALUE! | - | #VALUE! | - | #VALUE! | #VALUE! | - | #VALUE!
- | #VALUE! | #VALUE! | 0 | 0% | - | #VALUE! | #VALUE! | - | #VALUE! | - | #VALUE! | #VALUE! | - | #VALUE! | - | #VALUE! | #VALUE! | - | #VALUE! | - | #VALUE! | #VALUE! | - | #VALUE! | - | #VALUE! | #VALUE! | - | #VALUE! | - | #VALUE! | #VALUE! | - | #VALUE! | - | #VALUE! | #VALUE! | - | #VALUE! | - | #VALUE! | #VALUE! | - | #VALUE!
- | #VALUE! | #VALUE! | 0 | 0% | - | #VALUE! | #VALUE! | - | #VALUE! | - | #VALUE! | #VALUE! | - | #VALUE! | - | #VALUE! | #VALUE! | - | #VALUE! | - | #VALUE! | #VALUE! | - | #VALUE! | - | #VALUE! | #VALUE! | - | #VALUE! | - | #VALUE! | #VALUE! | - | #VALUE! | - | #VALUE! | #VALUE! | - | #VALUE! | - | #VALUE! | #VALUE! | - | #VALUE!
- | #VALUE! | #VALUE! | 0 | 0% | - | #VALUE! | #VALUE! | - | #VALUE! | - | #VALUE! | #VALUE! | - | #VALUE! | - | #VALUE! | #VALUE! | - | #VALUE! | - | #VALUE! | #VALUE! | - | #VALUE! | - | #VALUE! | #VALUE! | - | #VALUE! | - | #VALUE! | #VALUE! | - | #VALUE! | - | #VALUE! | #VALUE! | - | #VALUE! | - | #VALUE! | #VALUE! | - | #VALUE!
- | #VALUE! | #VALUE! | 0 | 0% | - | #VALUE! | #VALUE! | - | #VALUE! | - | #VALUE! | #VALUE! | - | #VALUE! | - | #VALUE! | #VALUE! | - | #VALUE! | - | #VALUE! | #VALUE! | - | #VALUE! | - | #VALUE! | #VALUE! | - | #VALUE! | - | #VALUE! | #VALUE! | - | #VALUE! | - | #VALUE! | #VALUE! | - | #VALUE! | - | #VALUE! | #VALUE! | - | #VALUE!
- | #VALUE! | #VALUE! | 0 | 0% | - | #VALUE! | #VALUE! | - | #VALUE! | - | #VALUE! | #VALUE! | - | #VALUE! | - | #VALUE! | #VALUE! | - | #VALUE! | - | #VALUE! | #VALUE! | - | #VALUE! | - | #VALUE! | #VALUE! | - | #VALUE! | - | #VALUE! | #VALUE! | - | #VALUE! | - | #VALUE! | #VALUE! | - | #VALUE! | - | #VALUE! | #VALUE! | - | #VALUE!
- | #VALUE! | #VALUE! | 0 | 0% | - | #VALUE! | #VALUE! | - | #VALUE! | - | #VALUE! | #VALUE! | - | #VALUE! | - | #VALUE! | #VALUE! | - | #VALUE! | - | #VALUE! | #VALUE! | - | #VALUE! | - | #VALUE! | #VALUE! | - | #VALUE! | - | #VALUE! | #VALUE! | - | #VALUE! | - | #VALUE! | #VALUE! | - | #VALUE! | - | #VALUE! | #VALUE! | - | #VALUE!
- | #VALUE! | #VALUE! | 0 | 0% | - | #VALUE! | #VALUE! | - | #VALUE! | - | #VALUE! | #VALUE! | - | #VALUE! | - | #VALUE! | #VALUE! | - | #VALUE! | - | #VALUE! | #VALUE! | - | #VALUE! | - | #VALUE! | #VALUE! | - | #VALUE! | - | #VALUE! | #VALUE! | - | #VALUE! | - | #VALUE! | #VALUE! | - | #VALUE! | - | #VALUE! | #VALUE! | - | #VALUE!
- | #VALUE! | #VALUE! | 0 | 0% | - | #VALUE! | #VALUE! | - | #VALUE! | - | #VALUE! | #VALUE! | - | #VALUE! | - | #VALUE! | #VALUE! | - | #VALUE! | - | #VALUE! | #VALUE! | - | #VALUE! | - | #VALUE! | #VALUE! | - | #VALUE! | - | #VALUE! | #VALUE! | - | #VALUE! | - | #VALUE! | #VALUE! | - | #VALUE! | - | #VALUE! | #VALUE! | - | #VALUE!
- | #VALUE! | #VALUE! | 0 | 0% | - | #VALUE! | #VALUE! | - | #VALUE! | - | #VALUE! | #VALUE! | - | #VALUE! | - | #VALUE! | #VALUE! | - | #VALUE! | - | #VALUE! | #VALUE! | - | #VALUE! | - | #VALUE! | #VALUE! | - | #VALUE! | - | #VALUE! | #VALUE! | - | #VALUE! | - | #VALUE! | #VALUE! | - | #VALUE! | - | #VALUE! | #VALUE! | - | #VALUE!
- | #VALUE! | #VALUE! | 0 | 0% | - | #VALUE! | #VALUE! | - | #VALUE! | - | #VALUE! | #VALUE! | - | #VALUE! | - | #VALUE! | #VALUE! | - | #VALUE! | - | #VALUE! | #VALUE! | - | #VALUE! | - | #VALUE! | #VALUE! | - | #VALUE! | - | #VALUE! | #VALUE! | - | #VALUE! | - | #VALUE! | #VALUE! | - | #VALUE! | - | #VALUE! | #VALUE! | - | #VALUE!
- | #VALUE! | #VALUE! | 0 | 0% | - | #VALUE! | #VALUE! | - | #VALUE! | - | #VALUE! | #VALUE! | - | #VALUE! | - | #VALUE! | #VALUE! | - | #VALUE! | - | #VALUE! | #VALUE! | - | #VALUE! | - | #VALUE! | #VALUE! | - | #VALUE! | - | #VALUE! | #VALUE! | - | #VALUE! | - | #VALUE! | #VALUE! | - | #VALUE! | - | #VALUE! | #VALUE! | - | #VALUE!
- | #VALUE! | #VALUE! | 0 | 0% | - | #VALUE! | #VALUE! | - | #VALUE! | - | #VALUE! | #VALUE! | - | #VALUE! | - | #VALUE! | #VALUE! | - | #VALUE! | - | #VALUE! | #VALUE! | - | #VALUE! | - | #VALUE! | #VALUE! | - | #VALUE! | - | #VALUE! | #VALUE! | - | #VALUE! | - | #VALUE! | #VALUE! | - | #VALUE! | - | #VALUE! | #VALUE! | - | #VALUE!
- | #VALUE! | #VALUE! | 0 | 0% | - | #VALUE! | #VALUE! | - | #VALUE! | - | #VALUE! | #VALUE! | - | #VALUE! | - | #VALUE! | #VALUE! | - | #VALUE! | - | #VALUE! | #VALUE! | - | #VALUE! | - | #VALUE! | #VALUE! | - | #VALUE! | - | #VALUE! | #VALUE! | - | #VALUE! | - | #VALUE! | #VALUE! | - | #VALUE! | - | #VALUE! | #VALUE! | - | #VALUE!
- | #VALUE! | #VALUE! | 0 | 0% | - | #VALUE! | #VALUE! | - | #VALUE! | - | #VALUE! | #VALUE! | - | #VALUE! | - | #VALUE! | #VALUE! | - | #VALUE! | - | #VALUE! | #VALUE! | - | #VALUE! | - | #VALUE! | #VALUE! | - | #VALUE! | - | #VALUE! | #VALUE! | - | #VALUE! | - | #VALUE! | #VALUE! | - | #VALUE! | - | #VALUE! | #VALUE! | - | #VALUE!
- | #VALUE! | #VALUE! | 0 | 0% | - | #VALUE! | #VALUE! | - | #VALUE! | - | #VALUE! | #VALUE! | - | #VALUE! | - | #VALUE! | #VALUE! | - | #VALUE! | - | #VALUE! | #VALUE! | - | #VALUE! | - | #VALUE! | #VALUE! | - | #VALUE! | - | #VALUE! | #VALUE! | - | #VALUE! | - | #VALUE! | #VALUE! | - | #VALUE! | - | #VALUE! | #VALUE! | - | #VALUE!
- | #VALUE! | #VALUE! | 0 | 0% | - | #VALUE! | #VALUE! | - | #VALUE! | - | #VALUE! | #VALUE! | - | #VALUE! | - | #VALUE! | #VALUE! | - | #VALUE! | - | #VALUE! | #VALUE! | - | #VALUE! | - | #VALUE! | #VALUE! | - | #VALUE! | - | #VALUE! | #VALUE! | - | #VALUE! | - | #VALUE! | #VALUE! | - | #VALUE! | - | #VALUE! | #VALUE! | - | #VALUE!
- | #VALUE! | #VALUE! | 0 | 0% | - | #VALUE! | #VALUE! | - | #VALUE! | - | #VALUE! | #VALUE! | - | #VALUE! | - | #VALUE! | #VALUE! | - | #VALUE! | - | #VALUE! | #VALUE! | - | #VALUE! | - | #VALUE! | #VALUE! | - | #VALUE! | - | #VALUE! | #VALUE! | - | #VALUE! | - | #VALUE! | #VALUE! | - | #VALUE! | - | #VALUE! | #VALUE! | - | #VALUE!
- | #VALUE! | #VALUE! | 0 | 0% | - | #VALUE! | #VALUE! | - | #VALUE! | - | #VALUE! | #VALUE! | - | #VALUE! | - | #VALUE! | #VALUE! | - | #VALUE! | - | #VALUE! | #VALUE! | - | #VALUE! | - | #VALUE! | #VALUE! | - | #VALUE! | - | #VALUE! | #VALUE! | - | #VALUE! | - | #VALUE! | #VALUE! | - | #VALUE! | - | #VALUE! | #VALUE! | - | #VALUE!
- | #VALUE! | #VALUE! | 0 | 0% | - | #VALUE! | #VALUE! | - | #VALUE! | - | #VALUE! | #VALUE! | - | #VALUE! | - | #VALUE! | #VALUE! | - | #VALUE! | - | #VALUE! | #VALUE! | - | #VALUE! | - | #VALUE! | #VALUE! | - | #VALUE! | - | #VALUE! | #VALUE! | - | #VALUE! | - | #VALUE! | #VALUE! | - | #VALUE! | - | #VALUE! | #VALUE! | - | #VALUE!
- | #VALUE! | #VALUE! | 0 | 0% | - | #VALUE! | #VALUE! | - | #VALUE! | - | #VALUE! | #VALUE! | - | #VALUE! | - | #VALUE! | #VALUE! | - | #VALUE! | - | #VALUE! | #VALUE! | - | #VALUE! | - | #VALUE! | #VALUE! | - | #VALUE! | - | #VALUE! | #VALUE! | - | #VALUE! | - | #VALUE! | #VALUE! | - | #VALUE! | - | #VALUE! | #VALUE! | - | #VALUE!
- | #VALUE! | #VALUE! | 0 | 0% | - | #VALUE! | #VALUE! | - | #VALUE! | - | #VALUE! | #VALUE! | - | #VALUE! | - | #VALUE! | #VALUE! | - | #VALUE! | - | #VALUE! | #VALUE! | - | #VALUE! | - | #VALUE! | #VALUE! | - | #VALUE! | - | #VALUE! | #VALUE! | - | #VALUE! | - | #VALUE! | #VALUE! | - | #VALUE! | - | #VALUE! | #VALUE! | - | #VALUE!
- | #VALUE! | #VALUE! | 0 | 0% | - | #VALUE! | #VALUE! | - | #VALUE! | - | #VALUE! | #VALUE! | - | #VALUE! | - | #VALUE! | #VALUE! | - | #VALUE! | - | #VALUE! | #VALUE! | - | #VALUE! | - | #VALUE! | #VALUE! | - | #VALUE! | - | #VALUE! | #VALUE! | - | #VALUE! | - | #VALUE! | #VALUE! | - | #VALUE! | - | #VALUE! | #VALUE! | - | #VALUE!
- | #VALUE! | #VALUE! | 0 | 0% | - | #VALUE! | #VALUE! | - | #VALUE! | - | #VALUE! | #VALUE! | - | #VALUE! | - | #VALUE! | #VALUE! | - | #VALUE! | - | #VALUE! | #VALUE! | - | #VALUE! | - | #VALUE! | #VALUE! | - | #VALUE! | - | #VALUE! | #VALUE! | - | #VALUE! | - | #VALUE! | #VALUE! | - | #VALUE! | - | #VALUE! | #VALUE! | - | #VALUE!
- | #VALUE! | #VALUE! | 0 | 0% | - | #VALUE! | #VALUE! | - | #VALUE! | - | #VALUE! | #VALUE! | - | #VALUE! | - | #VALUE! | #VALUE! | - | #VALUE! | - | #VALUE! | #VALUE! | - | #VALUE! | - | #VALUE! | #VALUE! | - | #VALUE! | - | #VALUE! | #VALUE! | - | #VALUE! | - | #VALUE! | #VALUE! | - | #VALUE! | - | #VALUE! | #VALUE! | - | #VALUE!
- | #VALUE! | #VALUE! | 0 | 0% | - | #VALUE! | #VALUE! | - | #VALUE! | - | #VALUE! | #VALUE! | - | #VALUE! | - | #VALUE! | #VALUE! | - | #VALUE! | - | #VALUE! | #VALUE! | - | #VALUE! | - | #VALUE! | #VALUE! | - | #VALUE! | - | #VALUE! | #VALUE! | - | #VALUE! | - | #VALUE! | #VALUE! | - | #VALUE! | - | #VALUE! | #VALUE! | - | #VALUE!
- | #VALUE! | #VALUE! | 0 | 0% | - | #VALUE! | #VALUE! | - | #VALUE! | - | #VALUE! | #VALUE! | - | #VALUE! | - | #VALUE! | #VALUE! | - | #VALUE! | - | #VALUE! | #VALUE! | - | #VALUE! | - | #VALUE! | #VALUE! | - | #VALUE! | - | #VALUE! | #VALUE! | - | #VALUE! | - | #VALUE! | #VALUE! | - | #VALUE! | - | #VALUE! | #VALUE! | - | #VALUE!
- | #VALUE! | #VALUE! | 0 | 0% | - | #VALUE! | #VALUE! | - | #VALUE! | - | #VALUE! | #VALUE! | - | #VALUE! | - | #VALUE! | #VALUE! | - | #VALUE! | - | #VALUE! | #VALUE! | - | #VALUE! | - | #VALUE! | #VALUE! | - | #VALUE! | - | #VALUE! | #VALUE! | - | #VALUE! | - | #VALUE! | #VALUE! | - | #VALUE! | - | #VALUE! | #VALUE! | - | #VALUE!
- | #VALUE! | #VALUE! | 0 | 0% | - | #VALUE! | #VALUE! | - | #VALUE! | - | #VALUE! | #VALUE! | - | #VALUE! | - | #VALUE! | #VALUE! | - | #VALUE! | - | #VALUE! | #VALUE! | - | #VALUE! | - | #VALUE! | #VALUE! | - | #VALUE! | - | #VALUE! | #VALUE! | - | #VALUE! | - | #VALUE! | #VALUE! | - | #VALUE! | - | #VALUE! | #VALUE! | - | #VALUE!
- | #VALUE! | #VALUE! | 0 | 0% | - | #VALUE! | #VALUE! | - | #VALUE! | - | #VALUE! | #VALUE! | - | #VALUE! | - | #VALUE! | #VALUE! | - | #VALUE! | - | #VALUE! | #VALUE! | - | #VALUE! | - | #VALUE! | #VALUE! | - | #VALUE! | - | #VALUE! | #VALUE! | - | #VALUE! | - | #VALUE! | #VALUE! | - | #VALUE! | - | #VALUE! | #VALUE! | - | #VALUE!
- | #VALUE! | #VALUE! | 0 | 0% | - | #VALUE! | #VALUE! | - | #VALUE! | - | #VALUE! | #VALUE! | - | #VALUE! | - | #VALUE! | #VALUE! | - | #VALUE! | - | #VALUE! | #VALUE! | - | #VALUE! | - | #VALUE! | #VALUE! | - | #VALUE! | - | #VALUE! | #VALUE! | - | #VALUE! | - | #VALUE! | #VALUE! | - | #VALUE! | - | #VALUE! | #VALUE! | - | #VALUE!
- | #VALUE! | #VALUE! | 0 | 0% | - | #VALUE! | #VALUE! | - | #VALUE! | - | #VALUE! | #VALUE! | - | #VALUE! | - | #VALUE! | #VALUE! | - | #VALUE! | - | #VALUE! | #VALUE! | - | #VALUE! | - | #VALUE! | #VALUE! | - | #VALUE! | - | #VALUE! | #VALUE! | - | #VALUE! | - | #VALUE! | #VALUE! | - | #VALUE! | - | #VALUE! | #VALUE! | - | #VALUE!
- | #VALUE! | #VALUE! | 0 | 0% | - | #VALUE! | #VALUE! | - | #VALUE! | - | #VALUE! | #VALUE! | - | #VALUE! | - | #VALUE! | #VALUE! | - | #VALUE! | - | #VALUE! | #VALUE! | - | #VALUE! | - | #VALUE! | #VALUE! | - | #VALUE! | - | #VALUE! | #VALUE! | - | #VALUE! | - | #VALUE! | #VALUE! | - | #VALUE! | - | #VALUE! | #VALUE! | - | #VALUE!
- | #VALUE! | #VALUE! | 0 | 0% | - | #VALUE! | #VALUE! | - | #VALUE! | - | #VALUE! | #VALUE! | - | #VALUE! | - | #VALUE! | #VALUE! | - | #VALUE! | - | #VALUE! | #VALUE! | - | #VALUE! | - | #VALUE! | #VALUE! | - | #VALUE! | - | #VALUE! | #VALUE! | - | #VALUE! | - | #VALUE! | #VALUE! | - | #VALUE! | - | #VALUE! | #VALUE! | - | #VALUE!
- | #VALUE! | #VALUE! | 0 | 0% | - | #VALUE! | #VALUE! | - | #VALUE! | - | #VALUE! | #VALUE! | - | #VALUE! | - | #VALUE! | #VALUE! | - | #VALUE! | - | #VALUE! | #VALUE! | - | #VALUE! | - | #VALUE! | #VALUE! | - | #VALUE! | - | #VALUE! | #VALUE! | - | #VALUE! | - | #VALUE! | #VALUE! | - | #VALUE! | - | #VALUE! | #VALUE! | - | #VALUE!
- | #VALUE! | #VALUE! | 0 | 0% | - | #VALUE! | #VALUE! | - | #VALUE! | - | #VALUE! | #VALUE! | - | #VALUE! | - | #VALUE! | #VALUE! | - | #VALUE! | - | #VALUE! | #VALUE! | - | #VALUE! | - | #VALUE! | #VALUE! | - | #VALUE! | - | #VALUE! | #VALUE! | - | #VALUE! | - | #VALUE! | #VALUE! | - | #VALUE! | - | #VALUE! | #VALUE! | - | #VALUE!
- | #VALUE! | #VALUE! | 0 | 0% | - | #VALUE! | #VALUE! | - | #VALUE! | - | #VALUE! | #VALUE! | - | #VALUE! | - | #VALUE! | #VALUE! | - | #VALUE! | - | #VALUE! | #VALUE! | - | #VALUE! | - | #VALUE! | #VALUE! | - | #VALUE! | - | #VALUE! | #VALUE! | - | #VALUE! | - | #VALUE! | #VALUE! | - | #VALUE! | - | #VALUE! | #VALUE! | - | #VALUE!
- | #VALUE! | #VALUE! | 0 | 0% | - | #VALUE! | #VALUE! | - | #VALUE! | - | #VALUE! | #VALUE! | - | #VALUE! | - | #VALUE! | #VALUE! | - | #VALUE! | - | #VALUE! | #VALUE! | - | #VALUE! | - | #VALUE! | #VALUE! | - | #VALUE! | - | #VALUE! | #VALUE! | - | #VALUE! | - | #VALUE! | #VALUE! | - | #VALUE! | - | #VALUE! | #VALUE! | - | #VALUE!
- | #VALUE! | #VALUE! | 0 | 0% | - | #VALUE! | #VALUE! | - | #VALUE! | - | #VALUE! | #VALUE! | - | #VALUE! | - | #VALUE! | #VALUE! | - | #VALUE! | - | #VALUE! | #VALUE! | - | #VALUE! | - | #VALUE! | #VALUE! | - | #VALUE! | - | #VALUE! | #VALUE! | - | #VALUE! | - | #VALUE! | #VALUE! | - | #VALUE! | - | #VALUE! | #VALUE! | - | #VALUE!
- | #VALUE! | #VALUE! | 0 | 0% | - | #VALUE! | #VALUE! | - | #VALUE! | - | #VALUE! | #VALUE! | - | #VALUE! | - | #VALUE! | #VALUE! | - | #VALUE! | - | #VALUE! | #VALUE! | - | #VALUE! | - | #VALUE! | #VALUE! | - | #VALUE! | - | #VALUE! | #VALUE! | - | #VALUE! | - | #VALUE! | #VALUE! | - | #VALUE! | - | #VALUE! | #VALUE! | - | #VALUE!
- | #VALUE! | #VALUE! | 0 | 0% | - | #VALUE! | #VALUE! | - | #VALUE! | - | #VALUE! | #VALUE! | - | #VALUE! | - | #VALUE! | #VALUE! | - | #VALUE! | - | #VALUE! | #VALUE! | - | #VALUE! | - | #VALUE! | #VALUE! | - | #VALUE! | - | #VALUE! | #VALUE! | - | #VALUE! | - | #VALUE! | #VALUE! | - | #VALUE! | - | #VALUE! | #VALUE! | - | #VALUE!
- | #VALUE! | #VALUE! | 0 | 0% | - | #VALUE! | #VALUE! | - | #VALUE! | - | #VALUE! | #VALUE! | - | #VALUE! | - | #VALUE! | #VALUE! | - | #VALUE! | - | #VALUE! | #VALUE! | - | #VALUE! | - | #VALUE! | #VALUE! | - | #VALUE! | - | #VALUE! | #VALUE! | - | #VALUE! | - | #VALUE! | #VALUE! | - | #VALUE! | - | #VALUE! | #VALUE! | - | #VALUE!
- | #VALUE! | #VALUE! | 0 | 0% | - | #VALUE! | #VALUE! | - | #VALUE! | - | #VALUE! | #VALUE! | - | #VALUE! | - | #VALUE! | #VALUE! | - | #VALUE! | - | #VALUE! | #VALUE! | - | #VALUE! | - | #VALUE! | #VALUE! | - | #VALUE! | - | #VALUE! | #VALUE! | - | #VALUE! | - | #VALUE! | #VALUE! | - | #VALUE! | - | #VALUE! | #VALUE! | - | #VALUE!
- | #VALUE! | #VALUE! | 0 | 0% | - | #VALUE! | #VALUE! | - | #VALUE! | - | #VALUE! | #VALUE! | - | #VALUE! | - | #VALUE! | #VALUE! | - | #VALUE! | - | #VALUE! | #VALUE! | - | #VALUE! | - | #VALUE! | #VALUE! | - | #VALUE! | - | #VALUE! | #VALUE! | - | #VALUE! | - | #VALUE! | #VALUE! | - | #VALUE! | - | #VALUE! | #VALUE! | - | #VALUE!
- | #VALUE! | #VALUE! | 0 | 0% | - | #VALUE! | #VALUE! | - | #VALUE! | - | #VALUE! | #VALUE! | - | #VALUE! | - | #VALUE! | #VALUE! | - | #VALUE! | - | #VALUE! | #VALUE! | - | #VALUE! | - | #VALUE! | #VALUE! | - | #VALUE! | - | #VALUE! | #VALUE! | - | #VALUE! | - | #VALUE! | #VALUE! | - | #VALUE! | - | #VALUE! | #VALUE! | - | #VALUE!
- | #VALUE! | #VALUE! | 0 | 0% | - | #VALUE! | #VALUE! | - | #VALUE! | - | #VALUE! | #VALUE! | - | #VALUE! | - | #VALUE! | #VALUE! | - | #VALUE! | - | #VALUE! | #VALUE! | - | #VALUE! | - | #VALUE! | #VALUE! | - | #VALUE! | - | #VALUE! | #VALUE! | - | #VALUE! | - | #VALUE! | #VALUE! | - | #VALUE! | - | #VALUE! | #VALUE! | - | #VALUE!
- | #VALUE! | #VALUE! | 0 | 0% | - | #VALUE! | #VALUE! | - | #VALUE! | - | #VALUE! | #VALUE! | - | #VALUE! | - | #VALUE! | #VALUE! | - | #VALUE! | - | #VALUE! | #VALUE! | - | #VALUE! | - | #VALUE! | #VALUE! | - | #VALUE! | - | #VALUE! | #VALUE! | - | #VALUE! | - | #VALUE! | #VALUE! | - | #VALUE! | - | #VALUE! | #VALUE! | - | #VALUE!
- | #VALUE! | #VALUE! | 0 | 0% | - | #VALUE! | #VALUE! | - | #VALUE! | - | #VALUE! | #VALUE! | - | #VALUE! | - | #VALUE! | #VALUE! | - | #VALUE! | - | #VALUE! | #VALUE! | - | #VALUE! | - | #VALUE! | #VALUE! | - | #VALUE! | - | #VALUE! | #VALUE! | - | #VALUE! | - | #VALUE! | #VALUE! | - | #VALUE! | - | #VALUE! | #VALUE! | - | #VALUE!
- | #VALUE! | #VALUE! | 0 | 0% | - | #VALUE! | #VALUE! | - | #VALUE! | - | #VALUE! | #VALUE! | - | #VALUE! | - | #VALUE! | #VALUE! | - | #VALUE! | - | #VALUE! | #VALUE! | - | #VALUE! | - | #VALUE! | #VALUE! | - | #VALUE! | - | #VALUE! | #VALUE! | - | #VALUE! | - | #VALUE! | #VALUE! | - | #VALUE! | - | #VALUE! | #VALUE! | - | #VALUE!
- | #VALUE! | #VALUE! | 0 | 0% | - | #VALUE! | #VALUE! | - | #VALUE! | - | #VALUE! | #VALUE! | - | #VALUE! | - | #VALUE! | #VALUE! | - | #VALUE! | - | #VALUE! | #VALUE! | - | #VALUE! | - | #VALUE! | #VALUE! | - | #VALUE! | - | #VALUE! | #VALUE! | - | #VALUE! | - | #VALUE! | #VALUE! | - | #VALUE! | - | #VALUE! | #VALUE! | - | #VALUE!
- | #VALUE! | #VALUE! | 0 | 0% | - | #VALUE! | #VALUE! | - | #VALUE! | - | #VALUE! | #VALUE! | - | #VALUE! | - | #VALUE! | #VALUE! | - | #VALUE! | - | #VALUE! | #VALUE! | - | #VALUE! | - | #VALUE! | #VALUE! | - | #VALUE! | - | #VALUE! | #VALUE! | - | #VALUE! | - | #VALUE! | #VALUE! | - | #VALUE! | - | #VALUE! | #VALUE! | - | #VALUE!
- | #VALUE! | #VALUE! | 0 | 0% | - | #VALUE! | #VALUE! | - | #VALUE! | - | #VALUE! | #VALUE! | - | #VALUE! | - | #VALUE! | #VALUE! | - | #VALUE! | - | #VALUE! | #VALUE! | - | #VALUE! | - | #VALUE! | #VALUE! | - | #VALUE! | - | #VALUE! | #VALUE! | - | #VALUE! | - | #VALUE! | #VALUE! | - | #VALUE! | - | #VALUE! | #VALUE! | - | #VALUE!
- | #VALUE! | #VALUE! | 0 | 0% | - | #VALUE! | #VALUE! | - | #VALUE! | - | #VALUE! | #VALUE! | - | #VALUE! | - | #VALUE! | #VALUE! | - | #VALUE! | - | #VALUE! | #VALUE! | - | #VALUE! | - | #VALUE! | #VALUE! | - | #VALUE! | - | #VALUE! | #VALUE! | - | #VALUE! | - | #VALUE! | #VALUE! | - | #VALUE! | - | #VALUE! | #VALUE! | - | #VALUE!
- | #VALUE! | #VALUE! | 0 | 0% | - | #VALUE! | #VALUE! | - | #VALUE! | - | #VALUE! | #VALUE! | - | #VALUE! | - | #VALUE! | #VALUE! | - | #VALUE! | - | #VALUE! | #VALUE! | - | #VALUE! | - | #VALUE! | #VALUE! | - | #VALUE! | - | #VALUE! | #VALUE! | - | #VALUE! | - | #VALUE! | #VALUE! | - | #VALUE! | - | #VALUE! | #VALUE! | - | #VALUE!
- | #VALUE! | #VALUE! | 0 | 0% | - | #VALUE! | #VALUE! | - | #VALUE! | - | #VALUE! | #VALUE! | - | #VALUE! | - | #VALUE! | #VALUE! | - | #VALUE! | - | #VALUE! | #VALUE! | - | #VALUE! | - | #VALUE! | #VALUE! | - | #VALUE! | - | #VALUE! | #VALUE! | - | #VALUE! | - | #VALUE! | #VALUE! | - | #VALUE! | - | #VALUE! | #VALUE! | - | #VALUE!
- | #VALUE! | #VALUE! | 0 | 0% | - | #VALUE! | #VALUE! | - | #VALUE! | - | #VALUE! | #VALUE! | - | #VALUE! | - | #VALUE! | #VALUE! | - | #VALUE! | - | #VALUE! | #VALUE! | - | #VALUE! | - | #VALUE! | #VALUE! | - | #VALUE! | - | #VALUE! | #VALUE! | - | #VALUE! | - | #VALUE! | #VALUE! | - | #VALUE! | - | #VALUE! | #VALUE! | - | #VALUE!
- | #VALUE! | #VALUE! | 0 | 0% | - | #VALUE! | #VALUE! | - | #VALUE! | - | #VALUE! | #VALUE! | - | #VALUE! | - | #VALUE! | #VALUE! | - | #VALUE! | - | #VALUE! | #VALUE! | - | #VALUE! | - | #VALUE! | #VALUE! | - | #VALUE! | - | #VALUE! | #VALUE! | - | #VALUE! | - | #VALUE! | #VALUE! | - | #VALUE! | - | #VALUE! | #VALUE! | - | #VALUE!
- | #VALUE! | #VALUE! | 0 | 0% | - | #VALUE! | #VALUE! | - | #VALUE! | - | #VALUE! | #VALUE! | - | #VALUE! | - | #VALUE! | #VALUE! | - | #VALUE! | - | #VALUE! | #VALUE! | - | #VALUE! | - | #VALUE! | #VALUE! | - | #VALUE! | - | #VALUE! | #VALUE! | - | #VALUE! | - | #VALUE! | #VALUE! | - | #VALUE! | - | #VALUE! | #VALUE! | - | #VALUE!
- | #VALUE! | #VALUE! | 0 | 0% | - | #VALUE! | #VALUE! | - | #VALUE! | - | #VALUE! | #VALUE! | - | #VALUE! | - | #VALUE! | #VALUE! | - | #VALUE! | - | #VALUE! | #VALUE! | - | #VALUE! | - | #VALUE! | #VALUE! | - | #VALUE! | - | #VALUE! | #VALUE! | - | #VALUE! | - | #VALUE! | #VALUE! | - | #VALUE! | - | #VALUE! | #VALUE! | - | #VALUE!
- | #VALUE! | #VALUE! | 0 | 0% | - | #VALUE! | #VALUE! | - | #VALUE! | - | #VALUE! | #VALUE! | - | #VALUE! | - | #VALUE! | #VALUE! | - | #VALUE! | - | #VALUE! | #VALUE! | - | #VALUE! | - | #VALUE! | #VALUE! | - | #VALUE! | - | #VALUE! | #VALUE! | - | #VALUE! | - | #VALUE! | #VALUE! | - | #VALUE! | - | #VALUE! | #VALUE! | - | #VALUE!
- | #VALUE! | #VALUE! | 0 | 0% | - | #VALUE! | #VALUE! | - | #VALUE! | - | #VALUE! | #VALUE! | - | #VALUE! | - | #VALUE! | #VALUE! | - | #VALUE! | - | #VALUE! | #VALUE! | - | #VALUE! | - | #VALUE! | #VALUE! | - | #VALUE! | - | #VALUE! | #VALUE! | - | #VALUE! | - | #VALUE! | #VALUE! | - | #VALUE! | - | #VALUE! | #VALUE! | - | #VALUE!
- | #VALUE! | #VALUE! | 0 | 0% | - | #VALUE! | #VALUE! | - | #VALUE! | - | #VALUE! | #VALUE! | - | #VALUE! | - | #VALUE! | #VALUE! | - | #VALUE! | - | #VALUE! | #VALUE! | - | #VALUE! | - | #VALUE! | #VALUE! | - | #VALUE! | - | #VALUE! | #VALUE! | - | #VALUE! | - | #VALUE! | #VALUE! | - | #VALUE! | - | #VALUE! | #VALUE! | - | #VALUE!
- | #VALUE! | #VALUE! | 0 | 0% | - | #VALUE! | #VALUE! | - | #VALUE! | - | #VALUE! | #VALUE! | - | #VALUE! | - | #VALUE! | #VALUE! | - | #VALUE! | - | #VALUE! | #VALUE! | - | #VALUE! | - | #VALUE! | #VALUE! | - | #VALUE! | - | #VALUE! | #VALUE! | - | #VALUE! | - | #VALUE! | #VALUE! | - | #VALUE! | - | #VALUE! | #VALUE! | - | #VALUE!
- | #VALUE! | #VALUE! | 0 | 0% | - | #VALUE! | #VALUE! | - | #VALUE! | - | #VALUE! | #VALUE! | - | #VALUE! | - | #VALUE! | #VALUE! | - | #VALUE! | - | #VALUE! | #VALUE! | - | #VALUE! | - | #VALUE! | #VALUE! | - | #VALUE! | - | #VALUE! | #VALUE! | - | #VALUE! | - | #VALUE! | #VALUE! | - | #VALUE! | - | #VALUE! | #VALUE! | - | #VALUE!
- | #VALUE! | #VALUE! | 0 | 0% | - | #VALUE! | #VALUE! | - | #VALUE! | - | #VALUE! | #VALUE! | - | #VALUE! | - | #VALUE! | #VALUE! | - | #VALUE! | - | #VALUE! | #VALUE! | - | #VALUE! | - | #VALUE! | #VALUE! | - | #VALUE! | - | #VALUE! | #VALUE! | - | #VALUE! | - | #VALUE! | #VALUE! | - | #VALUE! | - | #VALUE! | #VALUE! | - | #VALUE!
- | #VALUE! | #VALUE! | 0 | 0% | - | #VALUE! | #VALUE! | - | #VALUE! | - | #VALUE! | #VALUE! | - | #VALUE! | - | #VALUE! | #VALUE! | - | #VALUE! | - | #VALUE! | #VALUE! | - | #VALUE! | - | #VALUE! | #VALUE! | - | #VALUE! | - | #VALUE! | #VALUE! | - | #VALUE! | - | #VALUE! | #VALUE! | - | #VALUE! | - | #VALUE! | #VALUE! | - | #VALUE!
- | #VALUE! | #VALUE! | 0 | 0% | - | #VALUE! | #VALUE! | - | #VALUE! | - | #VALUE! | #VALUE! | - | #VALUE! | - | #VALUE! | #VALUE! | - | #VALUE! | - | #VALUE! | #VALUE! | - | #VALUE! | - | #VALUE! | #VALUE! | - | #VALUE! | - | #VALUE! | #VALUE! | - | #VALUE! | - | #VALUE! | #VALUE! | - | #VALUE! | - | #VALUE! | #VALUE! | - | #VALUE!
- | #VALUE! | #VALUE! | 0 | 0% | - | #VALUE! | #VALUE! | - | #VALUE! | - | #VALUE! | #VALUE! | - | #VALUE! | - | #VALUE! | #VALUE! | - | #VALUE! | - | #VALUE! | #VALUE! | - | #VALUE! | - | #VALUE! | #VALUE! | - | #VALUE! | - | #VALUE! | #VALUE! | - | #VALUE! | - | #VALUE! | #VALUE! | - | #VALUE! | - | #VALUE! | #VALUE! | - | #VALUE!
- | #VALUE! | #VALUE! | 0 | 0% | - | #VALUE! | #VALUE! | - | #VALUE! | - | #VALUE! | #VALUE! | - | #VALUE! | - | #VALUE! | #VALUE! | - | #VALUE! | - | #VALUE! | #VALUE! | - | #VALUE! | - | #VALUE! | #VALUE! | - | #VALUE! | - | #VALUE! | #VALUE! | - | #VALUE! | - | #VALUE! | #VALUE! | - | #VALUE! | - | #VALUE! | #VALUE! | - | #VALUE!
- | #VALUE! | #VALUE! | 0 | 0% | - | #VALUE! | #VALUE! | - | #VALUE! | - | #VALUE! | #VALUE! | - | #VALUE! | - | #VALUE! | #VALUE! | - | #VALUE! | - | #VALUE! | #VALUE! | - | #VALUE! | - | #VALUE! | #VALUE! | - | #VALUE! | - | #VALUE! | #VALUE! | - | #VALUE! | - | #VALUE! | #VALUE! | - | #VALUE! | - | #VALUE! | #VALUE! | - | #VALUE!
- | #VALUE! | #VALUE! | 0 | 0% | - | #VALUE! | #VALUE! | - | #VALUE! | - | #VALUE! | #VALUE! | - | #VALUE! | - | #VALUE! | #VALUE! | - | #VALUE! | - | #VALUE! | #VALUE! | - | #VALUE! | - | #VALUE! | #VALUE! | - | #VALUE! | - | #VALUE! | #VALUE! | - | #VALUE! | - | #VALUE! | #VALUE! | - | #VALUE! | - | #VALUE! | #VALUE! | - | #VALUE!
- | #VALUE! | #VALUE! | 0 | 0% | - | #VALUE! | #VALUE! | - | #VALUE! | - | #VALUE! | #VALUE! | - | #VALUE! | - | #VALUE! | #VALUE! | - | #VALUE! | - | #VALUE! | #VALUE! | - | #VALUE! | - | #VALUE! | #VALUE! | - | #VALUE! | - | #VALUE! | #VALUE! | - | #VALUE! | - | #VALUE! | #VALUE! | - | #VALUE! | - | #VALUE! | #VALUE! | - | #VALUE!
- | #VALUE! | #VALUE! | 0 | 0% | - | #VALUE! | #VALUE! | - | #VALUE! | - | #VALUE! | #VALUE! | - | #VALUE! | - | #VALUE! | #VALUE! | - | #VALUE! | - | #VALUE! | #VALUE! | - | #VALUE! | - | #VALUE! | #VALUE! | - | #VALUE! | - | #VALUE! | #VALUE! | - | #VALUE! | - | #VALUE! | #VALUE! | - | #VALUE! | - | #VALUE! | #VALUE! | - | #VALUE!
- | #VALUE! | #VALUE! | 0 | 0% | - | #VALUE! | #VALUE! | - | #VALUE! | - | #VALUE! | #VALUE! | - | #VALUE! | - | #VALUE! | #VALUE! | - | #VALUE! | - | #VALUE! | #VALUE! | - | #VALUE! | - | #VALUE! | #VALUE! | - | #VALUE! | - | #VALUE! | #VALUE! | - | #VALUE! | - | #VALUE! | #VALUE! | - | #VALUE! | - | #VALUE! | #VALUE! | - | #VALUE!
- | #VALUE! | #VALUE! | 0 | 0% | - | #VALUE! | #VALUE! | - | #VALUE! | - | #VALUE! | #VALUE! | - | #VALUE! | - | #VALUE! | #VALUE! | - | #VALUE! | - | #VALUE! | #VALUE! | - | #VALUE! | - | #VALUE! | #VALUE! | - | #VALUE! | - | #VALUE! | #VALUE! | - | #VALUE! | - | #VALUE! | #VALUE! | - | #VALUE! | - | #VALUE! | #VALUE! | - | #VALUE!
- | #VALUE! | #VALUE! | 0 | 0% | - | #VALUE! | #VALUE! | - | #VALUE! | - | #VALUE! | #VALUE! | - | #VALUE! | - | #VALUE! | #VALUE! | - | #VALUE! | - | #VALUE! | #VALUE! | - | #VALUE! | - | #VALUE! | #VALUE! | - | #VALUE! | - | #VALUE! | #VALUE! | - | #VALUE! | - | #VALUE! | #VALUE! | - | #VALUE! | - | #VALUE! | #VALUE! | - | #VALUE!
- | #VALUE! | #VALUE! | 0 | 0% | - | #VALUE! | #VALUE! | - | #VALUE! | - | #VALUE! | #VALUE! | - | #VALUE! | - | #VALUE! | #VALUE! | - | #VALUE! | - | #VALUE! | #VALUE! | - | #VALUE! | - | #VALUE! | #VALUE! | - | #VALUE! | - | #VALUE! | #VALUE! | - | #VALUE! | - | #VALUE! | #VALUE! | - | #VALUE! | - | #VALUE! | #VALUE! | - | #VALUE!
- | #VALUE! | #VALUE! | 0 | 0% | - | #VALUE! | #VALUE! | - | #VALUE! | - | #VALUE! | #VALUE! | - | #VALUE! | - | #VALUE! | #VALUE! | - | #VALUE! | - | #VALUE! | #VALUE! | - | #VALUE! | - | #VALUE! | #VALUE! | - | #VALUE! | - | #VALUE! | #VALUE! | - | #VALUE! | - | #VALUE! | #VALUE! | - | #VALUE! | - | #VALUE! | #VALUE! | - | #VALUE!
- | #VALUE! | #VALUE! | 0 | 0% | - | #VALUE! | #VALUE! | - | #VALUE! | - | #VALUE! | #VALUE! | - | #VALUE! | - | #VALUE! | #VALUE! | - | #VALUE! | - | #VALUE! | #VALUE! | - | #VALUE! | - | #VALUE! | #VALUE! | - | #VALUE! | - | #VALUE! | #VALUE! | - | #VALUE! | - | #VALUE! | #VALUE! | - | #VALUE! | - | #VALUE! | #VALUE! | - | #VALUE!
- | #VALUE! | #VALUE! | 0 | 0% | - | #VALUE! | #VALUE! | - | #VALUE! | - | #VALUE! | #VALUE! | - | #VALUE! | - | #VALUE! | #VALUE! | - | #VALUE! | - | #VALUE! | #VALUE! | - | #VALUE! | - | #VALUE! | #VALUE! | - | #VALUE! | - | #VALUE! | #VALUE! | - | #VALUE! | - | #VALUE! | #VALUE! | - | #VALUE! | - | #VALUE! | #VALUE! | - | #VALUE!
- | #VALUE! | #VALUE! | 0 | 0% | - | #VALUE! | #VALUE! | - | #VALUE! | - | #VALUE! | #VALUE! | - | #VALUE! | - | #VALUE! | #VALUE! | - | #VALUE! | - | #VALUE! | #VALUE! | - | #VALUE! | - | #VALUE! | #VALUE! | - | #VALUE! | - | #VALUE! | #VALUE! | - | #VALUE! | - | #VALUE! | #VALUE! | - | #VALUE! | - | #VALUE! | #VALUE! | - | #VALUE!
- | #VALUE! | #VALUE! | 0 | 0% | - | #VALUE! | #VALUE! | - | #VALUE! | - | #VALUE! | #VALUE! | - | #VALUE! | - | #VALUE! | #VALUE! | - | #VALUE! | - | #VALUE! | #VALUE! | - | #VALUE! | - | #VALUE! | #VALUE! | - | #VALUE! | - | #VALUE! | #VALUE! | - | #VALUE! | - | #VALUE! | #VALUE! | - | #VALUE! | - | #VALUE! | #VALUE! | - | #VALUE!
- | #VALUE! | #VALUE! | 0 | 0% | - | #VALUE! | #VALUE! | - | #VALUE! | - | #VALUE! | #VALUE! | - | #VALUE! | - | #VALUE! | #VALUE! | - | #VALUE! | - | #VALUE! | #VALUE! | - | #VALUE! | - | #VALUE! | #VALUE! | - | #VALUE! | - | #VALUE! | #VALUE! | - | #VALUE! | - | #VALUE! | #VALUE! | - | #VALUE! | - | #VALUE! | #VALUE! | - | #VALUE!
- | #VALUE! | #VALUE! | 0 | 0% | - | #VALUE! | #VALUE! | - | #VALUE! | - | #VALUE! | #VALUE! | - | #VALUE! | - | #VALUE! | #VALUE! | - | #VALUE! | - | #VALUE! | #VALUE! | - | #VALUE! | - | #VALUE! | #VALUE! | - | #VALUE! | - | #VALUE! | #VALUE! | - | #VALUE! | - | #VALUE! | #VALUE! | - | #VALUE! | - | #VALUE! | #VALUE! | - | #VALUE!
- | #VALUE! | #VALUE! | 0 | 0% | - | #VALUE! | #VALUE! | - | #VALUE! | - | #VALUE! | #VALUE! | - | #VALUE! | - | #VALUE! | #VALUE! | - | #VALUE! | - | #VALUE! | #VALUE! | - | #VALUE! | - | #VALUE! | #VALUE! | - | #VALUE! | - | #VALUE! | #VALUE! | - | #VALUE! | - | #VALUE! | #VALUE! | - | #VALUE! | - | #VALUE! | #VALUE! | - | #VALUE!
- | #VALUE! | #VALUE! | 0 | 0% | - | #VALUE! | #VALUE! | - | #VALUE! | - | #VALUE! | #VALUE! | - | #VALUE! | - | #VALUE! | #VALUE! | - | #VALUE! | - | #VALUE! | #VALUE! | - | #VALUE! | - | #VALUE! | #VALUE! | - | #VALUE! | - | #VALUE! | #VALUE! | - | #VALUE! | - | #VALUE! | #VALUE! | - | #VALUE! | - | #VALUE! | #VALUE! | - | #VALUE!
- | #VALUE! | #VALUE! | 0 | 0% | - | #VALUE! | #VALUE! | - | #VALUE! | - | #VALUE! | #VALUE! | - | #VALUE! | - | #VALUE! | #VALUE! | - | #VALUE! | - | #VALUE! | #VALUE! | - | #VALUE! | - | #VALUE! | #VALUE! | - | #VALUE! | - | #VALUE! | #VALUE! | - | #VALUE! | - | #VALUE! | #VALUE! | - | #VALUE! | - | #VALUE! | #VALUE! | - | #VALUE!
- | #VALUE! | #VALUE! | 0 | 0% | - | #VALUE! | #VALUE! | - | #VALUE! | - | #VALUE! | #VALUE! | - | #VALUE! | - | #VALUE! | #VALUE! | - | #VALUE! | - | #VALUE! | #VALUE! | - | #VALUE! | - | #VALUE! | #VALUE! | - | #VALUE! | - | #VALUE! | #VALUE! | - | #VALUE! | - | #VALUE! | #VALUE! | - | #VALUE! | - | #VALUE! | #VALUE! | - | #VALUE!
- | #VALUE! | #VALUE! | 0 | 0% | - | #VALUE! | #VALUE! | - | #VALUE! | - | #VALUE! | #VALUE! | - | #VALUE! | - | #VALUE! | #VALUE! | - | #VALUE! | - | #VALUE! | #VALUE! | - | #VALUE! | - | #VALUE! | #VALUE! | - | #VALUE! | - | #VALUE! | #VALUE! | - | #VALUE! | - | #VALUE! | #VALUE! | - | #VALUE! | - | #VALUE! | #VALUE! | - | #VALUE!
- | #VALUE! | #VALUE! | 0 | 0% | - | #VALUE! | #VALUE! | - | #VALUE! | - | #VALUE! | #VALUE! | - | #VALUE! | - | #VALUE! | #VALUE! | - | #VALUE! | - | #VALUE! | #VALUE! | - | #VALUE! | - | #VALUE! | #VALUE! | - | #VALUE! | - | #VALUE! | #VALUE! | - | #VALUE! | - | #VALUE! | #VALUE! | - | #VALUE! | - | #VALUE! | #VALUE! | - | #VALUE!
- | #VALUE! | #VALUE! | 0 | 0% | - | #VALUE! | #VALUE! | - | #VALUE! | - | #VALUE! | #VALUE! | - | #VALUE! | - | #VALUE! | #VALUE! | - | #VALUE! | - | #VALUE! | #VALUE! | - | #VALUE! | - | #VALUE! | #VALUE! | - | #VALUE! | - | #VALUE! | #VALUE! | - | #VALUE! | - | #VALUE! | #VALUE! | - | #VALUE! | - | #VALUE! | #VALUE! | - | #VALUE!
- | #VALUE! | #VALUE! | 0 | 0% | - | #VALUE! | #VALUE! | - | #VALUE! | - | #VALUE! | #VALUE! | - | #VALUE! | - | #VALUE! | #VALUE! | - | #VALUE! | - | #VALUE! | #VALUE! | - | #VALUE! | - | #VALUE! | #VALUE! | - | #VALUE! | - | #VALUE! | #VALUE! | - | #VALUE! | - | #VALUE! | #VALUE! | - | #VALUE! | - | #VALUE! | #VALUE! | - | #VALUE!
- | #VALUE! | #VALUE! | 0 | 0% | - | #VALUE! | #VALUE! | - | #VALUE! | - | #VALUE! | #VALUE! | - | #VALUE! | - | #VALUE! | #VALUE! | - | #VALUE! | - | #VALUE! | #VALUE! | - | #VALUE! | - | #VALUE! | #VALUE! | - | #VALUE! | - | #VALUE! | #VALUE! | - | #VALUE! | - | #VALUE! | #VALUE! | - | #VALUE! | - | #VALUE! | #VALUE! | - | #VALUE!
- | #VALUE! | #VALUE! | 0 | 0% | - | #VALUE! | #VALUE! | - | #VALUE! | - | #VALUE! | #VALUE! | - | #VALUE! | - | #VALUE! | #VALUE! | - | #VALUE! | - | #VALUE! | #VALUE! | - | #VALUE! | - | #VALUE! | #VALUE! | - | #VALUE! | - | #VALUE! | #VALUE! | - | #VALUE! | - | #VALUE! | #VALUE! | - | #VALUE! | - | #VALUE! | #VALUE! | - | #VALUE!
- | #VALUE! | #VALUE! | 0 | 0% | - | #VALUE! | #VALUE! | - | #VALUE! | - | #VALUE! | #VALUE! | - | #VALUE! | - | #VALUE! | #VALUE! | - | #VALUE! | - | #VALUE! | #VALUE! | - | #VALUE! | - | #VALUE! | #VALUE! | - | #VALUE! | - | #VALUE! | #VALUE! | - | #VALUE! | - | #VALUE! | #VALUE! | - | #VALUE! | - | #VALUE! | #VALUE! | - | #VALUE!
- | #VALUE! | #VALUE! | 0 | 0% | - | #VALUE! | #VALUE! | - | #VALUE! | - | #VALUE! | #VALUE! | - | #VALUE! | - | #VALUE! | #VALUE! | - | #VALUE! | - | #VALUE! | #VALUE! | - | #VALUE! | - | #VALUE! | #VALUE! | - | #VALUE! | - | #VALUE! | #VALUE! | - | #VALUE! | - | #VALUE! | #VALUE! | - | #VALUE! | - | #VALUE! | #VALUE! | - | #VALUE!
- | #VALUE! | #VALUE! | 0 | 0% | - | #VALUE! | #VALUE! | - | #VALUE! | - | #VALUE! | #VALUE! | - | #VALUE! | - | #VALUE! | #VALUE! | - | #VALUE! | - | #VALUE! | #VALUE! | - | #VALUE! | - | #VALUE! | #VALUE! | - | #VALUE! | - | #VALUE! | #VALUE! | - | #VALUE! | - | #VALUE! | #VALUE! | - | #VALUE! | - | #VALUE! | #VALUE! | - | #VALUE!
- | #VALUE! | #VALUE! | 0 | 0% | - | #VALUE! | #VALUE! | - | #VALUE! | - | #VALUE! | #VALUE! | - | #VALUE! | - | #VALUE! | #VALUE! | - | #VALUE! | - | #VALUE! | #VALUE! | - | #VALUE! | - | #VALUE! | #VALUE! | - | #VALUE! | - | #VALUE! | #VALUE! | - | #VALUE! | - | #VALUE! | #VALUE! | - | #VALUE! | - | #VALUE! | #VALUE! | - | #VALUE!
- | #VALUE! | #VALUE! | 0 | 0% | - | #VALUE! | #VALUE! | - | #VALUE! | - | #VALUE! | #VALUE! | - | #VALUE! | - | #VALUE! | #VALUE! | - | #VALUE! | - | #VALUE! | #VALUE! | - | #VALUE! | - | #VALUE! | #VALUE! | - | #VALUE! | - | #VALUE! | #VALUE! | - | #VALUE! | - | #VALUE! | #VALUE! | - | #VALUE! | - | #VALUE! | #VALUE! | - | #VALUE!
- | #VALUE! | #VALUE! | 0 | 0% | - | #VALUE! | #VALUE! | - | #VALUE! | - | #VALUE! | #VALUE! | - | #VALUE! | - | #VALUE! | #VALUE! | - | #VALUE! | - | #VALUE! | #VALUE! | - | #VALUE! | - | #VALUE! | #VALUE! | - | #VALUE! | - | #VALUE! | #VALUE! | - | #VALUE! | - | #VALUE! | #VALUE! | - | #VALUE! | - | #VALUE! | #VALUE! | - | #VALUE!
- | #VALUE! | #VALUE! | 0 | 0% | - | #VALUE! | #VALUE! | - | #VALUE! | - | #VALUE! | #VALUE! | - | #VALUE! | - | #VALUE! | #VALUE! | - | #VALUE! | - | #VALUE! | #VALUE! | - | #VALUE! | - | #VALUE! | #VALUE! | - | #VALUE! | - | #VALUE! | #VALUE! | - | #VALUE! | - | #VALUE! | #VALUE! | - | #VALUE! | - | #VALUE! | #VALUE! | - | #VALUE!
- | #VALUE! | #VALUE! | 0 | 0% | - | #VALUE! | #VALUE! | - | #VALUE! | - | #VALUE! | #VALUE! | - | #VALUE! | - | #VALUE! | #VALUE! | - | #VALUE! | - | #VALUE! | #VALUE! | - | #VALUE! | - | #VALUE! | #VALUE! | - | #VALUE! | - | #VALUE! | #VALUE! | - | #VALUE! | - | #VALUE! | #VALUE! | - | #VALUE! | - | #VALUE! | #VALUE! | - | #VALUE!
- | #VALUE! | #VALUE! | 0 | 0% | - | #VALUE! | #VALUE! | - | #VALUE! | - | #VALUE! | #VALUE! | - | #VALUE! | - | #VALUE! | #VALUE! | - | #VALUE! | - | #VALUE! | #VALUE! | - | #VALUE! | - | #VALUE! | #VALUE! | - | #VALUE! | - | #VALUE! | #VALUE! | - | #VALUE! | - | #VALUE! | #VALUE! | - | #VALUE! | - | #VALUE! | #VALUE! | - | #VALUE!
- | #VALUE! | #VALUE! | 0 | 0% | - | #VALUE! | #VALUE! | - | #VALUE! | - | #VALUE! | #VALUE! | - | #VALUE! | - | #VALUE! | #VALUE! | - | #VALUE! | - | #VALUE! | #VALUE! | - | #VALUE! | - | #VALUE! | #VALUE! | - | #VALUE! | - | #VALUE! | #VALUE! | - | #VALUE! | - | #VALUE! | #VALUE! | - | #VALUE! | - | #VALUE! | #VALUE! | - | #VALUE!
- | #VALUE! | #VALUE! | 0 | 0% | - | #VALUE! | #VALUE! | - | #VALUE! | - | #VALUE! | #VALUE! | - | #VALUE! | - | #VALUE! | #VALUE! | - | #VALUE! | - | #VALUE! | #VALUE! | - | #VALUE! | - | #VALUE! | #VALUE! | - | #VALUE! | - | #VALUE! | #VALUE! | - | #VALUE! | - | #VALUE! | #VALUE! | - | #VALUE! | - | #VALUE! | #VALUE! | - | #VALUE!
- | #VALUE! | #VALUE! | 0 | 0% | - | #VALUE! | #VALUE! | - | #VALUE! | - | #VALUE! | #VALUE! | - | #VALUE! | - | #VALUE! | #VALUE! | - | #VALUE! | - | #VALUE! | #VALUE! | - | #VALUE! | - | #VALUE! | #VALUE! | - | #VALUE! | - | #VALUE! | #VALUE! | - | #VALUE! | - | #VALUE! | #VALUE! | - | #VALUE! | - | #VALUE! | #VALUE! | - | #VALUE!
- | #VALUE! | #VALUE! | 0 | 0% | - | #VALUE! | #VALUE! | - | #VALUE! | - | #VALUE! | #VALUE! | - | #VALUE! | - | #VALUE! | #VALUE! | - | #VALUE! | - | #VALUE! | #VALUE! | - | #VALUE! | - | #VALUE! | #VALUE! | - | #VALUE! | - | #VALUE! | #VALUE! | - | #VALUE! | - | #VALUE! | #VALUE! | - | #VALUE! | - | #VALUE! | #VALUE! | - | #VALUE!
- | #VALUE! | #VALUE! | 0 | 0% | - | #VALUE! | #VALUE! | - | #VALUE! | - | #VALUE! | #VALUE! | - | #VALUE! | - | #VALUE! | #VALUE! | - | #VALUE! | - | #VALUE! | #VALUE! | - | #VALUE! | - | #VALUE! | #VALUE! | - | #VALUE! | - | #VALUE! | #VALUE! | - | #VALUE! | - | #VALUE! | #VALUE! | - | #VALUE! | - | #VALUE! | #VALUE! | - | #VALUE!
- | #VALUE! | #VALUE! | 0 | 0% | - | #VALUE! | #VALUE! | - | #VALUE! | - | #VALUE! | #VALUE! | - | #VALUE! | - | #VALUE! | #VALUE! | - | #VALUE! | - | #VALUE! | #VALUE! | - | #VALUE! | - | #VALUE! | #VALUE! | - | #VALUE! | - | #VALUE! | #VALUE! | - | #VALUE! | - | #VALUE! | #VALUE! | - | #VALUE! | - | #VALUE! | #VALUE! | - | #VALUE!
- | #VALUE! | #VALUE! | 0 | 0% | - | #VALUE! | #VALUE! | - | #VALUE! | - | #VALUE! | #VALUE! | - | #VALUE! | - | #VALUE! | #VALUE! | - | #VALUE! | - | #VALUE! | #VALUE! | - | #VALUE! | - | #VALUE! | #VALUE! | - | #VALUE! | - | #VALUE! | #VALUE! | - | #VALUE! | - | #VALUE! | #VALUE! | - | #VALUE! | - | #VALUE! | #VALUE! | - | #VALUE!
- | #VALUE! | #VALUE! | 0 | 0% | - | #VALUE! | #VALUE! | - | #VALUE! | - | #VALUE! | #VALUE! | - | #VALUE! | - | #VALUE! | #VALUE! | - | #VALUE! | - | #VALUE! | #VALUE! | - | #VALUE! | - | #VALUE! | #VALUE! | - | #VALUE! | - | #VALUE! | #VALUE! | - | #VALUE! | - | #VALUE! | #VALUE! | - | #VALUE! | - | #VALUE! | #VALUE! | - | #VALUE!
- | #VALUE! | #VALUE! | 0 | 0% | - | #VALUE! | #VALUE! | - | #VALUE! | - | #VALUE! | #VALUE! | - | #VALUE! | - | #VALUE! | #VALUE! | - | #VALUE! | - | #VALUE! | #VALUE! | - | #VALUE! | - | #VALUE! | #VALUE! | - | #VALUE! | - | #VALUE! | #VALUE! | - | #VALUE! | - | #VALUE! | #VALUE! | - | #VALUE! | - | #VALUE! | #VALUE! | - | #VALUE!
- | #VALUE! | #VALUE! | 0 | 0% | - | #VALUE! | #VALUE! | - | #VALUE! | - | #VALUE! | #VALUE! | - | #VALUE! | - | #VALUE! | #VALUE! | - | #VALUE! | - | #VALUE! | #VALUE! | - | #VALUE! | - | #VALUE! | #VALUE! | - | #VALUE! | - | #VALUE! | #VALUE! | - | #VALUE! | - | #VALUE! | #VALUE! | - | #VALUE! | - | #VALUE! | #VALUE! | - | #VALUE!
- | #VALUE! | #VALUE! | 0 | 0% | - | #VALUE! | #VALUE! | - | #VALUE! | - | #VALUE! | #VALUE! | - | #VALUE! | - | #VALUE! | #VALUE! | - | #VALUE! | - | #VALUE! | #VALUE! | - | #VALUE! | - | #VALUE! | #VALUE! | - | #VALUE! | - | #VALUE! | #VALUE! | - | #VALUE! | - | #VALUE! | #VALUE! | - | #VALUE! | - | #VALUE! | #VALUE! | - | #VALUE!
- | #VALUE! | #VALUE! | 0 | 0% | - | #VALUE! | #VALUE! | - | #VALUE! | - | #VALUE! | #VALUE! | - | #VALUE! | - | #VALUE! | #VALUE! | - | #VALUE! | - | #VALUE! | #VALUE! | - | #VALUE! | - | #VALUE! | #VALUE! | - | #VALUE! | - | #VALUE! | #VALUE! | - | #VALUE! | - | #VALUE! | #VALUE! | - | #VALUE! | - | #VALUE! | #VALUE! | - | #VALUE!
- | #VALUE! | #VALUE! | 0 | 0% | - | #VALUE! | #VALUE! | - | #VALUE! | - | #VALUE! | #VALUE! | - | #VALUE! | - | #VALUE! | #VALUE! | - | #VALUE! | - | #VALUE! | #VALUE! | - | #VALUE! | - | #VALUE! | #VALUE! | - | #VALUE! | - | #VALUE! | #VALUE! | - | #VALUE! | - | #VALUE! | #VALUE! | - | #VALUE! | - | #VALUE! | #VALUE! | - | #VALUE!
- | #VALUE! | #VALUE! | 0 | 0% | - | #VALUE! | #VALUE! | - | #VALUE! | - | #VALUE! | #VALUE! | - | #VALUE! | - | #VALUE! | #VALUE! | - | #VALUE! | - | #VALUE! | #VALUE! | - | #VALUE! | - | #VALUE! | #VALUE! | - | #VALUE! | - | #VALUE! | #VALUE! | - | #VALUE! | - | #VALUE! | #VALUE! | - | #VALUE! | - | #VALUE! | #VALUE! | - | #VALUE!
- | #VALUE! | #VALUE! | 0 | 0% | - | #VALUE! | #VALUE! | - | #VALUE! | - | #VALUE! | #VALUE! | - | #VALUE! | - | #VALUE! | #VALUE! | - | #VALUE! | - | #VALUE! | #VALUE! | - | #VALUE! | - | #VALUE! | #VALUE! | - | #VALUE! | - | #VALUE! | #VALUE! | - | #VALUE! | - | #VALUE! | #VALUE! | - | #VALUE! | - | #VALUE! | #VALUE! | - | #VALUE!
- | #VALUE! | #VALUE! | 0 | 0% | - | #VALUE! | #VALUE! | - | #VALUE! | - | #VALUE! | #VALUE! | - | #VALUE! | - | #VALUE! | #VALUE! | - | #VALUE! | - | #VALUE! | #VALUE! | - | #VALUE! | - | #VALUE! | #VALUE! | - | #VALUE! | - | #VALUE! | #VALUE! | - | #VALUE! | - | #VALUE! | #VALUE! | - | #VALUE! | - | #VALUE! | #VALUE! | - | #VALUE!
- | #VALUE! | #VALUE! | 0 | 0% | - | #VALUE! | #VALUE! | - | #VALUE! | - | #VALUE! | #VALUE! | - | #VALUE! | - | #VALUE! | #VALUE! | - | #VALUE! | - | #VALUE! | #VALUE! | - | #VALUE! | - | #VALUE! | #VALUE! | - | #VALUE! | - | #VALUE! | #VALUE! | - | #VALUE! | - | #VALUE! | #VALUE! | - | #VALUE! | - | #VALUE! | #VALUE! | - | #VALUE!
- | #VALUE! | #VALUE! | 0 | 0% | - | #VALUE! | #VALUE! | - | #VALUE! | - | #VALUE! | #VALUE! | - | #VALUE! | - | #VALUE! | #VALUE! | - | #VALUE! | - | #VALUE! | #VALUE! | - | #VALUE! | - | #VALUE! | #VALUE! | - | #VALUE! | - | #VALUE! | #VALUE! | - | #VALUE! | - | #VALUE! | #VALUE! | - | #VALUE! | - | #VALUE! | #VALUE! | - | #VALUE!
- | #VALUE! | #VALUE! | 0 | 0% | - | #VALUE! | #VALUE! | - | #VALUE! | - | #VALUE! | #VALUE! | - | #VALUE! | - | #VALUE! | #VALUE! | - | #VALUE! | - | #VALUE! | #VALUE! | - | #VALUE! | - | #VALUE! | #VALUE! | - | #VALUE! | - | #VALUE! | #VALUE! | - | #VALUE! | - | #VALUE! | #VALUE! | - | #VALUE! | - | #VALUE! | #VALUE! | - | #VALUE!
- | #VALUE! | #VALUE! | 0 | 0% | - | #VALUE! | #VALUE! | - | #VALUE! | - | #VALUE! | #VALUE! | - | #VALUE! | - | #VALUE! | #VALUE! | - | #VALUE! | - | #VALUE! | #VALUE! | - | #VALUE! | - | #VALUE! | #VALUE! | - | #VALUE! | - | #VALUE! | #VALUE! | - | #VALUE! | - | #VALUE! | #VALUE! | - | #VALUE! | - | #VALUE! | #VALUE! | - | #VALUE!
- | #VALUE! | #VALUE! | 0 | 0% | - | #VALUE! | #VALUE! | - | #VALUE! | - | #VALUE! | #VALUE! | - | #VALUE! | - | #VALUE! | #VALUE! | - | #VALUE! | - | #VALUE! | #VALUE! | - | #VALUE! | - | #VALUE! | #VALUE! | - | #VALUE! | - | #VALUE! | #VALUE! | - | #VALUE! | - | #VALUE! | #VALUE! | - | #VALUE! | - | #VALUE! | #VALUE! | - | #VALUE!
- | #VALUE! | #VALUE! | 0 | 0% | - | #VALUE! | #VALUE! | - | #VALUE! | - | #VALUE! | #VALUE! | - | #VALUE! | - | #VALUE! | #VALUE! | - | #VALUE! | - | #VALUE! | #VALUE! | - | #VALUE! | - | #VALUE! | #VALUE! | - | #VALUE! | - | #VALUE! | #VALUE! | - | #VALUE! | - | #VALUE! | #VALUE! | - | #VALUE! | - | #VALUE! | #VALUE! | - | #VALUE!
- | #VALUE! | #VALUE! | 0 | 0% | - | #VALUE! | #VALUE! | - | #VALUE! | - | #VALUE! | #VALUE! | - | #VALUE! | - | #VALUE! | #VALUE! | - | #VALUE! | - | #VALUE! | #VALUE! | - | #VALUE! | - | #VALUE! | #VALUE! | - | #VALUE! | - | #VALUE! | #VALUE! | - | #VALUE! | - | #VALUE! | #VALUE! | - | #VALUE! | - | #VALUE! | #VALUE! | - | #VALUE!
- | #VALUE! | #VALUE! | 0 | 0% | - | #VALUE! | #VALUE! | - | #VALUE! | - | #VALUE! | #VALUE! | - | #VALUE! | - | #VALUE! | #VALUE! | - | #VALUE! | - | #VALUE! | #VALUE! | - | #VALUE! | - | #VALUE! | #VALUE! | - | #VALUE! | - | #VALUE! | #VALUE! | - | #VALUE! | - | #VALUE! | #VALUE! | - | #VALUE! | - | #VALUE! | #VALUE! | - | #VALUE!
- | #VALUE! | #VALUE! | 0 | 0% | - | #VALUE! | #VALUE! | - | #VALUE! | - | #VALUE! | #VALUE! | - | #VALUE! | - | #VALUE! | #VALUE! | - | #VALUE! | - | #VALUE! | #VALUE! | - | #VALUE! | - | #VALUE! | #VALUE! | - | #VALUE! | - | #VALUE! | #VALUE! | - | #VALUE! | - | #VALUE! | #VALUE! | - | #VALUE! | - | #VALUE! | #VALUE! | - | #VALUE!
- | #VALUE! | #VALUE! | 0 | 0% | - | #VALUE! | #VALUE! | - | #VALUE! | - | #VALUE! | #VALUE! | - | #VALUE! | - | #VALUE! | #VALUE! | - | #VALUE! | - | #VALUE! | #VALUE! | - | #VALUE! | - | #VALUE! | #VALUE! | - | #VALUE! | - | #VALUE! | #VALUE! | - | #VALUE! | - | #VALUE! | #VALUE! | - | #VALUE! | - | #VALUE! | #VALUE! | - | #VALUE!
- | #VALUE! | #VALUE! | 0 | 0% | - | #VALUE! | #VALUE! | - | #VALUE! | - | #VALUE! | #VALUE! | - | #VALUE! | - | #VALUE! | #VALUE! | - | #VALUE! | - | #VALUE! | #VALUE! | - | #VALUE! | - | #VALUE! | #VALUE! | - | #VALUE! | - | #VALUE! | #VALUE! | - | #VALUE! | - | #VALUE! | #VALUE! | - | #VALUE! | - | #VALUE! | #VALUE! | - | #VALUE!
- | #VALUE! | #VALUE! | 0 | 0% | - | #VALUE! | #VALUE! | - | #VALUE! | - | #VALUE! | #VALUE! | - | #VALUE! | - | #VALUE! | #VALUE! | - | #VALUE! | - | #VALUE! | #VALUE! | - | #VALUE! | - | #VALUE! | #VALUE! | - | #VALUE! | - | #VALUE! | #VALUE! | - | #VALUE! | - | #VALUE! | #VALUE! | - | #VALUE! | - | #VALUE! | #VALUE! | - | #VALUE!
- | #VALUE! | #VALUE! | 0 | 0% | - | #VALUE! | #VALUE! | - | #VALUE! | - | #VALUE! | #VALUE! | - | #VALUE! | - | #VALUE! | #VALUE! | - | #VALUE! | - | #VALUE! | #VALUE! | - | #VALUE! | - | #VALUE! | #VALUE! | - | #VALUE! | - | #VALUE! | #VALUE! | - | #VALUE! | - | #VALUE! | #VALUE! | - | #VALUE! | - | #VALUE! | #VALUE! | - | #VALUE!
- | #VALUE! | #VALUE! | 0 | 0% | - | #VALUE! | #VALUE! | - | #VALUE! | - | #VALUE! | #VALUE! | - | #VALUE! | - | #VALUE! | #VALUE! | - | #VALUE! | - | #VALUE! | #VALUE! | - | #VALUE! | - | #VALUE! | #VALUE! | - | #VALUE! | - | #VALUE! | #VALUE! | - | #VALUE! | - | #VALUE! | #VALUE! | - | #VALUE! | - | #VALUE! | #VALUE! | - | #VALUE!
- | #VALUE! | #VALUE! | 0 | 0% | - | #VALUE! | #VALUE! | - | #VALUE! | - | #VALUE! | #VALUE! | - | #VALUE! | - | #VALUE! | #VALUE! | - | #VALUE! | - | #VALUE! | #VALUE! | - | #VALUE! | - | #VALUE! | #VALUE! | - | #VALUE! | - | #VALUE! | #VALUE! | - | #VALUE! | - | #VALUE! | #VALUE! | - | #VALUE! | - | #VALUE! | #VALUE! | - | #VALUE!
- | #VALUE! | #VALUE! | 0 | 0% | - | #VALUE! | #VALUE! | - | #VALUE! | - | #VALUE! | #VALUE! | - | #VALUE! | - | #VALUE! | #VALUE! | - | #VALUE! | - | #VALUE! | #VALUE! | - | #VALUE! | - | #VALUE! | #VALUE! | - | #VALUE! | - | #VALUE! | #VALUE! | - | #VALUE! | - | #VALUE! | #VALUE! | - | #VALUE! | - | #VALUE! | #VALUE! | - | #VALUE!
- | #VALUE! | #VALUE! | 0 | 0% | - | #VALUE! | #VALUE! | - | #VALUE! | - | #VALUE! | #VALUE! | - | #VALUE! | - | #VALUE! | #VALUE! | - | #VALUE! | - | #VALUE! | #VALUE! | - | #VALUE! | - | #VALUE! | #VALUE! | - | #VALUE! | - | #VALUE! | #VALUE! | - | #VALUE! | - | #VALUE! | #VALUE! | - | #VALUE! | - | #VALUE! | #VALUE! | - | #VALUE!
- | #VALUE! | #VALUE! | 0 | 0% | - | #VALUE! | #VALUE! | - | #VALUE! | - | #VALUE! | #VALUE! | - | #VALUE! | - | #VALUE! | #VALUE! | - | #VALUE! | - | #VALUE! | #VALUE! | - | #VALUE! | - | #VALUE! | #VALUE! | - | #VALUE! | - | #VALUE! | #VALUE! | - | #VALUE! | - | #VALUE! | #VALUE! | - | #VALUE! | - | #VALUE! | #VALUE! | - | #VALUE!
- | #VALUE! | #VALUE! | 0 | 0% | - | #VALUE! | #VALUE! | - | #VALUE! | - | #VALUE! | #VALUE! | - | #VALUE! | - | #VALUE! | #VALUE! | - | #VALUE! | - | #VALUE! | #VALUE! | - | #VALUE! | - | #VALUE! | #VALUE! | - | #VALUE! | - | #VALUE! | #VALUE! | - | #VALUE! | - | #VALUE! | #VALUE! | - | #VALUE! | - | #VALUE! | #VALUE! | - | #VALUE!
- | #VALUE! | #VALUE! | 0 | 0% | - | #VALUE! | #VALUE! | - | #VALUE! | - | #VALUE! | #VALUE! | - | #VALUE! | - | #VALUE! | #VALUE! | - | #VALUE! | - | #VALUE! | #VALUE! | - | #VALUE! | - | #VALUE! | #VALUE! | - | #VALUE! | - | #VALUE! | #VALUE! | - | #VALUE! | - | #VALUE! | #VALUE! | - | #VALUE! | - | #VALUE! | #VALUE! | - | #VALUE!
- | #VALUE! | #VALUE! | 0 | 0% | - | #VALUE! | #VALUE! | - | #VALUE! | - | #VALUE! | #VALUE! | - | #VALUE! | - | #VALUE! | #VALUE! | - | #VALUE! | - | #VALUE! | #VALUE! | - | #VALUE! | - | #VALUE! | #VALUE! | - | #VALUE! | - | #VALUE! | #VALUE! | - | #VALUE! | - | #VALUE! | #VALUE! | - | #VALUE! | - | #VALUE! | #VALUE! | - | #VALUE!
- | #VALUE! | #VALUE! | 0 | 0% | - | #VALUE! | #VALUE! | - | #VALUE! | - | #VALUE! | #VALUE! | - | #VALUE! | - | #VALUE! | #VALUE! | - | #VALUE! | - | #VALUE! | #VALUE! | - | #VALUE! | - | #VALUE! | #VALUE! | - | #VALUE! | - | #VALUE! | #VALUE! | - | #VALUE! | - | #VALUE! | #VALUE! | - | #VALUE! | - | #VALUE! | #VALUE! | - | #VALUE!
- | #VALUE! | #VALUE! | 0 | 0% | - | #VALUE! | #VALUE! | - | #VALUE! | - | #VALUE! | #VALUE! | - | #VALUE! | - | #VALUE! | #VALUE! | - | #VALUE! | - | #VALUE! | #VALUE! | - | #VALUE! | - | #VALUE! | #VALUE! | - | #VALUE! | - | #VALUE! | #VALUE! | - | #VALUE! | - | #VALUE! | #VALUE! | - | #VALUE! | - | #VALUE! | #VALUE! | - | #VALUE!
- | #VALUE! | #VALUE! | 0 | 0% | - | #VALUE! | #VALUE! | - | #VALUE! | - | #VALUE! | #VALUE! | - | #VALUE! | - | #VALUE! | #VALUE! | - | #VALUE! | - | #VALUE! | #VALUE! | - | #VALUE! | - | #VALUE! | #VALUE! | - | #VALUE! | - | #VALUE! | #VALUE! | - | #VALUE! | - | #VALUE! | #VALUE! | - | #VALUE! | - | #VALUE! | #VALUE! | - | #VALUE!
- | #VALUE! | #VALUE! | 0 | 0% | - | #VALUE! | #VALUE! | - | #VALUE! | - | #VALUE! | #VALUE! | - | #VALUE! | - | #VALUE! | #VALUE! | - | #VALUE! | - | #VALUE! | #VALUE! | - | #VALUE! | - | #VALUE! | #VALUE! | - | #VALUE! | - | #VALUE! | #VALUE! | - | #VALUE! | - | #VALUE! | #VALUE! | - | #VALUE! | - | #VALUE! | #VALUE! | - | #VALUE!
- | #VALUE! | #VALUE! | 0 | 0% | - | #VALUE! | #VALUE! | - | #VALUE! | - | #VALUE! | #VALUE! | - | #VALUE! | - | #VALUE! | #VALUE! | - | #VALUE! | - | #VALUE! | #VALUE! | - | #VALUE! | - | #VALUE! | #VALUE! | - | #VALUE! | - | #VALUE! | #VALUE! | - | #VALUE! | - | #VALUE! | #VALUE! | - | #VALUE! | - | #VALUE! | #VALUE! | - | #VALUE!
- | #VALUE! | #VALUE! | 0 | 0% | - | #VALUE! | #VALUE! | - | #VALUE! | - | #VALUE! | #VALUE! | - | #VALUE! | - | #VALUE! | #VALUE! | - | #VALUE! | - | #VALUE! | #VALUE! | - | #VALUE! | - | #VALUE! | #VALUE! | - | #VALUE! | - | #VALUE! | #VALUE! | - | #VALUE! | - | #VALUE! | #VALUE! | - | #VALUE! | - | #VALUE! | #VALUE! | - | #VALUE!
- | #VALUE! | #VALUE! | 0 | 0% | - | #VALUE! | #VALUE! | - | #VALUE! | - | #VALUE! | #VALUE! | - | #VALUE! | - | #VALUE! | #VALUE! | - | #VALUE! | - | #VALUE! | #VALUE! | - | #VALUE! | - | #VALUE! | #VALUE! | - | #VALUE! | - | #VALUE! | #VALUE! | - | #VALUE! | - | #VALUE! | #VALUE! | - | #VALUE! | - | #VALUE! | #VALUE! | - | #VALUE!
- | #VALUE! | #VALUE! | 0 | 0% | - | #VALUE! | #VALUE! | - | #VALUE! | - | #VALUE! | #VALUE! | - | #VALUE! | - | #VALUE! | #VALUE! | - | #VALUE! | - | #VALUE! | #VALUE! | - | #VALUE! | - | #VALUE! | #VALUE! | - | #VALUE! | - | #VALUE! | #VALUE! | - | #VALUE! | - | #VALUE! | #VALUE! | - | #VALUE! | - | #VALUE! | #VALUE! | - | #VALUE!
- | #VALUE! | #VALUE! | 0 | 0% | - | #VALUE! | #VALUE! | - | #VALUE! | - | #VALUE! | #VALUE! | - | #VALUE! | - | #VALUE! | #VALUE! | - | #VALUE! | - | #VALUE! | #VALUE! | - | #VALUE! | - | #VALUE! | #VALUE! | - | #VALUE! | - | #VALUE! | #VALUE! | - | #VALUE! | - | #VALUE! | #VALUE! | - | #VALUE! | - | #VALUE! | #VALUE! | - | #VALUE!
- | #VALUE! | #VALUE! | 0 | 0% | - | #VALUE! | #VALUE! | - | #VALUE! | - | #VALUE! | #VALUE! | - | #VALUE! | - | #VALUE! | #VALUE! | - | #VALUE! | - | #VALUE! | #VALUE! | - | #VALUE! | - | #VALUE! | #VALUE! | - | #VALUE! | - | #VALUE! | #VALUE! | - | #VALUE! | - | #VALUE! | #VALUE! | - | #VALUE! | - | #VALUE! | #VALUE! | - | #VALUE!
- | #VALUE! | #VALUE! | 0 | 0% | - | #VALUE! | #VALUE! | - | #VALUE! | - | #VALUE! | #VALUE! | - | #VALUE! | - | #VALUE! | #VALUE! | - | #VALUE! | - | #VALUE! | #VALUE! | - | #VALUE! | - | #VALUE! | #VALUE! | - | #VALUE! | - | #VALUE! | #VALUE! | - | #VALUE! | - | #VALUE! | #VALUE! | - | #VALUE! | - | #VALUE! | #VALUE! | - | #VALUE!
- | #VALUE! | #VALUE! | 0 | 0% | - | #VALUE! | #VALUE! | - | #VALUE! | - | #VALUE! | #VALUE! | - | #VALUE! | - | #VALUE! | #VALUE! | - | #VALUE! | - | #VALUE! | #VALUE! | - | #VALUE! | - | #VALUE! | #VALUE! | - | #VALUE! | - | #VALUE! | #VALUE! | - | #VALUE! | - | #VALUE! | #VALUE! | - | #VALUE! | - | #VALUE! | #VALUE! | - | #VALUE!
- | #VALUE! | #VALUE! | 0 | 0% | - | #VALUE! | #VALUE! | - | #VALUE! | - | #VALUE! | #VALUE! | - | #VALUE! | - | #VALUE! | #VALUE! | - | #VALUE! | - | #VALUE! | #VALUE! | - | #VALUE! | - | #VALUE! | #VALUE! | - | #VALUE! | - | #VALUE! | #VALUE! | - | #VALUE! | - | #VALUE! | #VALUE! | - | #VALUE! | - | #VALUE! | #VALUE! | - | #VALUE!
- | #VALUE! | #VALUE! | 0 | 0% | - | #VALUE! | #VALUE! | - | #VALUE! | - | #VALUE! | #VALUE! | - | #VALUE! | - | #VALUE! | #VALUE! | - | #VALUE! | - | #VALUE! | #VALUE! | - | #VALUE! | - | #VALUE! | #VALUE! | - | #VALUE! | - | #VALUE! | #VALUE! | - | #VALUE! | - | #VALUE! | #VALUE! | - | #VALUE! | - | #VALUE! | #VALUE! | - | #VALUE!
- | #VALUE! | #VALUE! | 0 | 0% | - | #VALUE! | #VALUE! | - | #VALUE! | - | #VALUE! | #VALUE! | - | #VALUE! | - | #VALUE! | #VALUE! | - | #VALUE! | - | #VALUE! | #VALUE! | - | #VALUE! | - | #VALUE! | #VALUE! | - | #VALUE! | - | #VALUE! | #VALUE! | - | #VALUE! | - | #VALUE! | #VALUE! | - | #VALUE! | - | #VALUE! | #VALUE! | - | #VALUE!
- | #VALUE! | #VALUE! | 0 | 0% | - | #VALUE! | #VALUE! | - | #VALUE! | - | #VALUE! | #VALUE! | - | #VALUE! | - | #VALUE! | #VALUE! | - | #VALUE! | - | #VALUE! | #VALUE! | - | #VALUE! | - | #VALUE! | #VALUE! | - | #VALUE! | - | #VALUE! | #VALUE! | - | #VALUE! | - | #VALUE! | #VALUE! | - | #VALUE! | - | #VALUE! | #VALUE! | - | #VALUE!
- | #VALUE! | #VALUE! | 0 | 0% | - | #VALUE! | #VALUE! | - | #VALUE! | - | #VALUE! | #VALUE! | - | #VALUE! | - | #VALUE! | #VALUE! | - | #VALUE! | - | #VALUE! | #VALUE! | - | #VALUE! | - | #VALUE! | #VALUE! | - | #VALUE! | - | #VALUE! | #VALUE! | - | #VALUE! | - | #VALUE! | #VALUE! | - | #VALUE! | - | #VALUE! | #VALUE! | - | #VALUE!
- | #VALUE! | #VALUE! | 0 | 0% | - | #VALUE! | #VALUE! | - | #VALUE! | - | #VALUE! | #VALUE! | - | #VALUE! | - | #VALUE! | #VALUE! | - | #VALUE! | - | #VALUE! | #VALUE! | - | #VALUE! | - | #VALUE! | #VALUE! | - | #VALUE! | - | #VALUE! | #VALUE! | - | #VALUE! | - | #VALUE! | #VALUE! | - | #VALUE! | - | #VALUE! | #VALUE! | - | #VALUE!
- | #VALUE! | #VALUE! | 0 | 0% | - | #VALUE! | #VALUE! | - | #VALUE! | - | #VALUE! | #VALUE! | - | #VALUE! | - | #VALUE! | #VALUE! | - | #VALUE! | - | #VALUE! | #VALUE! | - | #VALUE! | - | #VALUE! | #VALUE! | - | #VALUE! | - | #VALUE! | #VALUE! | - | #VALUE! | - | #VALUE! | #VALUE! | - | #VALUE! | - | #VALUE! | #VALUE! | - | #VALUE!
- | #VALUE! | #VALUE! | 0 | 0% | - | #VALUE! | #VALUE! | - | #VALUE! | - | #VALUE! | #VALUE! | - | #VALUE! | - | #VALUE! | #VALUE! | - | #VALUE! | - | #VALUE! | #VALUE! | - | #VALUE! | - | #VALUE! | #VALUE! | - | #VALUE! | - | #VALUE! | #VALUE! | - | #VALUE! | - | #VALUE! | #VALUE! | - | #VALUE! | - | #VALUE! | #VALUE! | - | #VALUE!
- | #VALUE! | #VALUE! | 0 | 0% | - | #VALUE! | #VALUE! | - | #VALUE! | - | #VALUE! | #VALUE! | - | #VALUE! | - | #VALUE! | #VALUE! | - | #VALUE! | - | #VALUE! | #VALUE! | - | #VALUE! | - | #VALUE! | #VALUE! | - | #VALUE! | - | #VALUE! | #VALUE! | - | #VALUE! | - | #VALUE! | #VALUE! | - | #VALUE! | - | #VALUE! | #VALUE! | - | #VALUE!
- | #VALUE! | #VALUE! | 0 | 0% | - | #VALUE! | #VALUE! | - | #VALUE! | - | #VALUE! | #VALUE! | - | #VALUE! | - | #VALUE! | #VALUE! | - | #VALUE! | - | #VALUE! | #VALUE! | - | #VALUE! | - | #VALUE! | #VALUE! | - | #VALUE! | - | #VALUE! | #VALUE! | - | #VALUE! | - | #VALUE! | #VALUE! | - | #VALUE! | - | #VALUE! | #VALUE! | - | #VALUE!
- | #VALUE! | #VALUE! | 0 | 0% | - | #VALUE! | #VALUE! | - | #VALUE! | - | #VALUE! | #VALUE! | - | #VALUE! | - | #VALUE! | #VALUE! | - | #VALUE! | - | #VALUE! | #VALUE! | - | #VALUE! | - | #VALUE! | #VALUE! | - | #VALUE! | - | #VALUE! | #VALUE! | - | #VALUE! | - | #VALUE! | #VALUE! | - | #VALUE! | - | #VALUE! | #VALUE! | - | #VALUE!
- | #VALUE! | #VALUE! | 0 | 0% | - | #VALUE! | #VALUE! | - | #VALUE! | - | #VALUE! | #VALUE! | - | #VALUE! | - | #VALUE! | #VALUE! | - | #VALUE! | - | #VALUE! | #VALUE! | - | #VALUE! | - | #VALUE! | #VALUE! | - | #VALUE! | - | #VALUE! | #VALUE! | - | #VALUE! | - | #VALUE! | #VALUE! | - | #VALUE! | - | #VALUE! | #VALUE! | - | #VALUE!
- | #VALUE! | #VALUE! | 0 | 0% | - | #VALUE! | #VALUE! | - | #VALUE! | - | #VALUE! | #VALUE! | - | #VALUE! | - | #VALUE! | #VALUE! | - | #VALUE! | - | #VALUE! | #VALUE! | - | #VALUE! | - | #VALUE! | #VALUE! | - | #VALUE! | - | #VALUE! | #VALUE! | - | #VALUE! | - | #VALUE! | #VALUE! | - | #VALUE! | - | #VALUE! | #VALUE! | - | #VALUE!
- | #VALUE! | #VALUE! | 0 | 0% | - | #VALUE! | #VALUE! | - | #VALUE! | - | #VALUE! | #VALUE! | - | #VALUE! | - | #VALUE! | #VALUE! | - | #VALUE! | - | #VALUE! | #VALUE! | - | #VALUE! | - | #VALUE! | #VALUE! | - | #VALUE! | - | #VALUE! | #VALUE! | - | #VALUE! | - | #VALUE! | #VALUE! | - | #VALUE! | - | #VALUE! | #VALUE! | - | #VALUE!
- | #VALUE! | #VALUE! | 0 | 0% | - | #VALUE! | #VALUE! | - | #VALUE! | - | #VALUE! | #VALUE! | - | #VALUE! | - | #VALUE! | #VALUE! | - | #VALUE! | - | #VALUE! | #VALUE! | - | #VALUE! | - | #VALUE! | #VALUE! | - | #VALUE! | - | #VALUE! | #VALUE! | - | #VALUE! | - | #VALUE! | #VALUE! | - | #VALUE! | - | #VALUE! | #VALUE! | - | #VALUE!
- | #VALUE! | #VALUE! | 0 | 0% | - | #VALUE! | #VALUE! | - | #VALUE! | - | #VALUE! | #VALUE! | - | #VALUE! | - | #VALUE! | #VALUE! | - | #VALUE! | - | #VALUE! | #VALUE! | - | #VALUE! | - | #VALUE! | #VALUE! | - | #VALUE! | - | #VALUE! | #VALUE! | - | #VALUE! | - | #VALUE! | #VALUE! | - | #VALUE! | - | #VALUE! | #VALUE! | - | #VALUE!
- | #VALUE! | #VALUE! | 0 | 0% | - | #VALUE! | #VALUE! | - | #VALUE! | - | #VALUE! | #VALUE! | - | #VALUE! | - | #VALUE! | #VALUE! | - | #VALUE! | - | #VALUE! | #VALUE! | - | #VALUE! | - | #VALUE! | #VALUE! | - | #VALUE! | - | #VALUE! | #VALUE! | - | #VALUE! | - | #VALUE! | #VALUE! | - | #VALUE! | - | #VALUE! | #VALUE! | - | #VALUE!
- | #VALUE! | #VALUE! | 0 | 0% | - | #VALUE! | #VALUE! | - | #VALUE! | - | #VALUE! | #VALUE! | - | #VALUE! | - | #VALUE! | #VALUE! | - | #VALUE! | - | #VALUE! | #VALUE! | - | #VALUE! | - | #VALUE! | #VALUE! | - | #VALUE! | - | #VALUE! | #VALUE! | - | #VALUE! | - | #VALUE! | #VALUE! | - | #VALUE! | - | #VALUE! | #VALUE! | - | #VALUE!
- | #VALUE! | #VALUE! | 0 | 0% | - | #VALUE! | #VALUE! | - | #VALUE! | - | #VALUE! | #VALUE! | - | #VALUE! | - | #VALUE! | #VALUE! | - | #VALUE! | - | #VALUE! | #VALUE! | - | #VALUE! | - | #VALUE! | #VALUE! | - | #VALUE! | - | #VALUE! | #VALUE! | - | #VALUE! | - | #VALUE! | #VALUE! | - | #VALUE! | - | #VALUE! | #VALUE! | - | #VALUE!
- | #VALUE! | #VALUE! | 0 | 0% | - | #VALUE! | #VALUE! | - | #VALUE! | - | #VALUE! | #VALUE! | - | #VALUE! | - | #VALUE! | #VALUE! | - | #VALUE! | - | #VALUE! | #VALUE! | - | #VALUE! | - | #VALUE! | #VALUE! | - | #VALUE! | - | #VALUE! | #VALUE! | - | #VALUE! | - | #VALUE! | #VALUE! | - | #VALUE! | - | #VALUE! | #VALUE! | - | #VALUE!
- | #VALUE! | #VALUE! | 0 | 0% | - | #VALUE! | #VALUE! | - | #VALUE! | - | #VALUE! | #VALUE! | - | #VALUE! | - | #VALUE! | #VALUE! | - | #VALUE! | - | #VALUE! | #VALUE! | - | #VALUE! | - | #VALUE! | #VALUE! | - | #VALUE! | - | #VALUE! | #VALUE! | - | #VALUE! | - | #VALUE! | #VALUE! | - | #VALUE! | - | #VALUE! | #VALUE! | - | #VALUE!
- | #VALUE! | #VALUE! | 0 | 0% | - | #VALUE! | #VALUE! | - | #VALUE! | - | #VALUE! | #VALUE! | - | #VALUE! | - | #VALUE! | #VALUE! | - | #VALUE! | - | #VALUE! | #VALUE! | - | #VALUE! | - | #VALUE! | #VALUE! | - | #VALUE! | - | #VALUE! | #VALUE! | - | #VALUE! | - | #VALUE! | #VALUE! | - | #VALUE! | - | #VALUE! | #VALUE! | - | #VALUE!
- | #VALUE! | #VALUE! | 0 | 0% | - | #VALUE! | #VALUE! | - | #VALUE! | - | #VALUE! | #VALUE! | - | #VALUE! | - | #VALUE! | #VALUE! | - | #VALUE! | - | #VALUE! | #VALUE! | - | #VALUE! | - | #VALUE! | #VALUE! | - | #VALUE! | - | #VALUE! | #VALUE! | - | #VALUE! | - | #VALUE! | #VALUE! | - | #VALUE! | - | #VALUE! | #VALUE! | - | #VALUE!
- | #VALUE! | #VALUE! | 0 | 0% | - | #VALUE! | #VALUE! | - | #VALUE! | - | #VALUE! | #VALUE! | - | #VALUE! | - | #VALUE! | #VALUE! | - | #VALUE! | - | #VALUE! | #VALUE! | - | #VALUE! | - | #VALUE! | #VALUE! | - | #VALUE! | - | #VALUE! | #VALUE! | - | #VALUE! | - | #VALUE! | #VALUE! | - | #VALUE! | - | #VALUE! | #VALUE! | - | #VALUE!
- | #VALUE! | #VALUE! | 0 | 0% | - | #VALUE! | #VALUE! | - | #VALUE! | - | #VALUE! | #VALUE! | - | #VALUE! | - | #VALUE! | #VALUE! | - | #VALUE! | - | #VALUE! | #VALUE! | - | #VALUE! | - | #VALUE! | #VALUE! | - | #VALUE! | - | #VALUE! | #VALUE! | - | #VALUE! | - | #VALUE! | #VALUE! | - | #VALUE! | - | #VALUE! | #VALUE! | - | #VALUE!
- | #VALUE! | #VALUE! | 0 | 0% | - | #VALUE! | #VALUE! | - | #VALUE! | - | #VALUE! | #VALUE! | - | #VALUE! | - | #VALUE! | #VALUE! | - | #VALUE! | - | #VALUE! | #VALUE! | - | #VALUE! | - | #VALUE! | #VALUE! | - | #VALUE! | - | #VALUE! | #VALUE! | - | #VALUE! | - | #VALUE! | #VALUE! | - | #VALUE! | - | #VALUE! | #VALUE! | - | #VALUE!
- | #VALUE! | #VALUE! | 0 | 0% | - | #VALUE! | #VALUE! | - | #VALUE! | - | #VALUE! | #VALUE! | - | #VALUE! | - | #VALUE! | #VALUE! | - | #VALUE! | - | #VALUE! | #VALUE! | - | #VALUE! | - | #VALUE! | #VALUE! | - | #VALUE! | - | #VALUE! | #VALUE! | - | #VALUE! | - | #VALUE! | #VALUE! | - | #VALUE! | - | #VALUE! | #VALUE! | - | #VALUE!
- | #VALUE! | #VALUE! | 0 | 0% | - | #VALUE! | #VALUE! | - | #VALUE! | - | #VALUE! | #VALUE! | - | #VALUE! | - | #VALUE! | #VALUE! | - | #VALUE! | - | #VALUE! | #VALUE! | - | #VALUE! | - | #VALUE! | #VALUE! | - | #VALUE! | - | #VALUE! | #VALUE! | - | #VALUE! | - | #VALUE! | #VALUE! | - | #VALUE! | - | #VALUE! | #VALUE! | - | #VALUE!
- | #VALUE! | #VALUE! | 0 | 0% | - | #VALUE! | #VALUE! | - | #VALUE! | - | #VALUE! | #VALUE! | - | #VALUE! | - | #VALUE! | #VALUE! | - | #VALUE! | - | #VALUE! | #VALUE! | - | #VALUE! | - | #VALUE! | #VALUE! | - | #VALUE! | - | #VALUE! | #VALUE! | - | #VALUE! | - | #VALUE! | #VALUE! | - | #VALUE! | - | #VALUE! | #VALUE! | - | #VALUE!
- | #VALUE! | #VALUE! | 0 | 0% | - | #VALUE! | #VALUE! | - | #VALUE! | - | #VALUE! | #VALUE! | - | #VALUE! | - | #VALUE! | #VALUE! | - | #VALUE! | - | #VALUE! | #VALUE! | - | #VALUE! | - | #VALUE! | #VALUE! | - | #VALUE! | - | #VALUE! | #VALUE! | - | #VALUE! | - | #VALUE! | #VALUE! | - | #VALUE! | - | #VALUE! | #VALUE! | - | #VALUE!
- | #VALUE! | #VALUE! | 0 | 0% | - | #VALUE! | #VALUE! | - | #VALUE! | - | #VALUE! | #VALUE! | - | #VALUE! | - | #VALUE! | #VALUE! | - | #VALUE! | - | #VALUE! | #VALUE! | - | #VALUE! | - | #VALUE! | #VALUE! | - | #VALUE! | - | #VALUE! | #VALUE! | - | #VALUE! | - | #VALUE! | #VALUE! | - | #VALUE! | - | #VALUE! | #VALUE! | - | #VALUE!
- | #VALUE! | #VALUE! | 0 | 0% | - | #VALUE! | #VALUE! | - | #VALUE! | - | #VALUE! | #VALUE! | - | #VALUE! | - | #VALUE! | #VALUE! | - | #VALUE! | - | #VALUE! | #VALUE! | - | #VALUE! | - | #VALUE! | #VALUE! | - | #VALUE! | - | #VALUE! | #VALUE! | - | #VALUE! | - | #VALUE! | #VALUE! | - | #VALUE! | - | #VALUE! | #VALUE! | - | #VALUE!
- | #VALUE! | #VALUE! | 0 | 0% | - | #VALUE! | #VALUE! | - | #VALUE! | - | #VALUE! | #VALUE! | - | #VALUE! | - | #VALUE! | #VALUE! | - | #VALUE! | - | #VALUE! | #VALUE! | - | #VALUE! | - | #VALUE! | #VALUE! | - | #VALUE! | - | #VALUE! | #VALUE! | - | #VALUE! | - | #VALUE! | #VALUE! | - | #VALUE! | - | #VALUE! | #VALUE! | - | #VALUE!
- | #VALUE! | #VALUE! | 0 | 0% | - | #VALUE! | #VALUE! | - | #VALUE! | - | #VALUE! | #VALUE! | - | #VALUE! | - | #VALUE! | #VALUE! | - | #VALUE! | - | #VALUE! | #VALUE! | - | #VALUE! | - | #VALUE! | #VALUE! | - | #VALUE! | - | #VALUE! | #VALUE! | - | #VALUE! | - | #VALUE! | #VALUE! | - | #VALUE! | - | #VALUE! | #VALUE! | - | #VALUE!
- | #VALUE! | #VALUE! | 0 | 0% | - | #VALUE! | #VALUE! | - | #VALUE! | - | #VALUE! | #VALUE! | - | #VALUE! | - | #VALUE! | #VALUE! | - | #VALUE! | - | #VALUE! | #VALUE! | - | #VALUE! | - | #VALUE! | #VALUE! | - | #VALUE! | - | #VALUE! | #VALUE! | - | #VALUE! | - | #VALUE! | #VALUE! | - | #VALUE! | - | #VALUE! | #VALUE! | - | #VALUE!
- | #VALUE! | #VALUE! | 0 | 0% | - | #VALUE! | #VALUE! | - | #VALUE! | - | #VALUE! | #VALUE! | - | #VALUE! | - | #VALUE! | #VALUE! | - | #VALUE! | - | #VALUE! | #VALUE! | - | #VALUE! | - | #VALUE! | #VALUE! | - | #VALUE! | - | #VALUE! | #VALUE! | - | #VALUE! | - | #VALUE! | #VALUE! | - | #VALUE! | - | #VALUE! | #VALUE! | - | #VALUE!
- | #VALUE! | #VALUE! | 0 | 0% | - | #VALUE! | #VALUE! | - | #VALUE! | - | #VALUE! | #VALUE! | - | #VALUE! | - | #VALUE! | #VALUE! | - | #VALUE! | - | #VALUE! | #VALUE! | - | #VALUE! | - | #VALUE! | #VALUE! | - | #VALUE! | - | #VALUE! | #VALUE! | - | #VALUE! | - | #VALUE! | #VALUE! | - | #VALUE! | - | #VALUE! | #VALUE! | - | #VALUE!
- | #VALUE! | #VALUE! | 0 | 0% | - | #VALUE! | #VALUE! | - | #VALUE! | - | #VALUE! | #VALUE! | - | #VALUE! | - | #VALUE! | #VALUE! | - | #VALUE! | - | #VALUE! | #VALUE! | - | #VALUE! | - | #VALUE! | #VALUE! | - | #VALUE! | - | #VALUE! | #VALUE! | - | #VALUE! | - | #VALUE! | #VALUE! | - | #VALUE! | - | #VALUE! | #VALUE! | - | #VALUE!
- | #VALUE! | #VALUE! | 0 | 0% | - | #VALUE! | #VALUE! | - | #VALUE! | - | #VALUE! | #VALUE! | - | #VALUE! | - | #VALUE! | #VALUE! | - | #VALUE! | - | #VALUE! | #VALUE! | - | #VALUE! | - | #VALUE! | #VALUE! | - | #VALUE! | - | #VALUE! | #VALUE! | - | #VALUE! | - | #VALUE! | #VALUE! | - | #VALUE! | - | #VALUE! | #VALUE! | - | #VALUE!
- | #VALUE! | #VALUE! | 0 | 0% | - | #VALUE! | #VALUE! | - | #VALUE! | - | #VALUE! | #VALUE! | - | #VALUE! | - | #VALUE! | #VALUE! | - | #VALUE! | - | #VALUE! | #VALUE! | - | #VALUE! | - | #VALUE! | #VALUE! | - | #VALUE! | - | #VALUE! | #VALUE! | - | #VALUE! | - | #VALUE! | #VALUE! | - | #VALUE! | - | #VALUE! | #VALUE! | - | #VALUE!
- | #VALUE! | #VALUE! | 0 | 0% | - | #VALUE! | #VALUE! | - | #VALUE! | - | #VALUE! | #VALUE! | - | #VALUE! | - | #VALUE! | #VALUE! | - | #VALUE! | - | #VALUE! | #VALUE! | - | #VALUE! | - | #VALUE! | #VALUE! | - | #VALUE! | - | #VALUE! | #VALUE! | - | #VALUE! | - | #VALUE! | #VALUE! | - | #VALUE! | - | #VALUE! | #VALUE! | - | #VALUE!
- | #VALUE! | #VALUE! | 0 | 0% | - | #VALUE! | #VALUE! | - | #VALUE! | - | #VALUE! | #VALUE! | - | #VALUE! | - | #VALUE! | #VALUE! | - | #VALUE! | - | #VALUE! | #VALUE! | - | #VALUE! | - | #VALUE! | #VALUE! | - | #VALUE! | - | #VALUE! | #VALUE! | - | #VALUE! | - | #VALUE! | #VALUE! | - | #VALUE! | - | #VALUE! | #VALUE! | - | #VALUE!
- | #VALUE! | #VALUE! | 0 | 0% | - | #VALUE! | #VALUE! | - | #VALUE! | - | #VALUE! | #VALUE! | - | #VALUE! | - | #VALUE! | #VALUE! | - | #VALUE! | - | #VALUE! | #VALUE! | - | #VALUE! | - | #VALUE! | #VALUE! | - | #VALUE! | - | #VALUE! | #VALUE! | - | #VALUE! | - | #VALUE! | #VALUE! | - | #VALUE! | - | #VALUE! | #VALUE! | - | #VALUE!
- | #VALUE! | #VALUE! | 0 | 0% | - | #VALUE! | #VALUE! | - | #VALUE! | - | #VALUE! | #VALUE! | - | #VALUE! | - | #VALUE! | #VALUE! | - | #VALUE! | - | #VALUE! | #VALUE! | - | #VALUE! | - | #VALUE! | #VALUE! | - | #VALUE! | - | #VALUE! | #VALUE! | - | #VALUE! | - | #VALUE! | #VALUE! | - | #VALUE! | - | #VALUE! | #VALUE! | - | #VALUE!
- | #VALUE! | #VALUE! | 0 | 0% | - | #VALUE! | #VALUE! | - | #VALUE! | - | #VALUE! | #VALUE! | - | #VALUE! | - | #VALUE! | #VALUE! | - | #VALUE! | - | #VALUE! | #VALUE! | - | #VALUE! | - | #VALUE! | #VALUE! | - | #VALUE! | - | #VALUE! | #VALUE! | - | #VALUE! | - | #VALUE! | #VALUE! | - | #VALUE! | - | #VALUE! | #VALUE! | - | #VALUE!
- | #VALUE! | #VALUE! | 0 | 0% | - | #VALUE! | #VALUE! | - | #VALUE! | - | #VALUE! | #VALUE! | - | #VALUE! | - | #VALUE! | #VALUE! | - | #VALUE! | - | #VALUE! | #VALUE! | - | #VALUE! | - | #VALUE! | #VALUE! | - | #VALUE! | - | #VALUE! | #VALUE! | - | #VALUE! | - | #VALUE! | #VALUE! | - | #VALUE! | - | #VALUE! | #VALUE! | - | #VALUE!
- | #VALUE! | #VALUE! | 0 | 0% | - | #VALUE! | #VALUE! | - | #VALUE! | - | #VALUE! | #VALUE! | - | #VALUE! | - | #VALUE! | #VALUE! | - | #VALUE! | - | #VALUE! | #VALUE! | - | #VALUE! | - | #VALUE! | #VALUE! | - | #VALUE! | - | #VALUE! | #VALUE! | - | #VALUE! | - | #VALUE! | #VALUE! | - | #VALUE! | - | #VALUE! | #VALUE! | - | #VALUE!
- | #VALUE! | #VALUE! | 0 | 0% | - | #VALUE! | #VALUE! | - | #VALUE! | - | #VALUE! | #VALUE! | - | #VALUE! | - | #VALUE! | #VALUE! | - | #VALUE! | - | #VALUE! | #VALUE! | - | #VALUE! | - | #VALUE! | #VALUE! | - | #VALUE! | - | #VALUE! | #VALUE! | - | #VALUE! | - | #VALUE! | #VALUE! | - | #VALUE! | - | #VALUE! | #VALUE! | - | #VALUE!
- | #VALUE! | #VALUE! | 0 | 0% | - | #VALUE! | #VALUE! | - | #VALUE! | - | #VALUE! | #VALUE! | - | #VALUE! | - | #VALUE! | #VALUE! | - | #VALUE! | - | #VALUE! | #VALUE! | - | #VALUE! | - | #VALUE! | #VALUE! | - | #VALUE! | - | #VALUE! | #VALUE! | - | #VALUE! | - | #VALUE! | #VALUE! | - | #VALUE! | - | #VALUE! | #VALUE! | - | #VALUE!
- | #VALUE! | #VALUE! | 0 | 0% | - | #VALUE! | #VALUE! | - | #VALUE! | - | #VALUE! | #VALUE! | - | #VALUE! | - | #VALUE! | #VALUE! | - | #VALUE! | - | #VALUE! | #VALUE! | - | #VALUE! | - | #VALUE! | #VALUE! | - | #VALUE! | - | #VALUE! | #VALUE! | - | #VALUE! | - | #VALUE! | #VALUE! | - | #VALUE! | - | #VALUE! | #VALUE! | - | #VALUE!
- | #VALUE! | #VALUE! | 0 | 0% | - | #VALUE! | #VALUE! | - | #VALUE! | - | #VALUE! | #VALUE! | - | #VALUE! | - | #VALUE! | #VALUE! | - | #VALUE! | - | #VALUE! | #VALUE! | - | #VALUE! | - | #VALUE! | #VALUE! | - | #VALUE! | - | #VALUE! | #VALUE! | - | #VALUE! | - | #VALUE! | #VALUE! | - | #VALUE! | - | #VALUE! | #VALUE! | - | #VALUE!
- | #VALUE! | #VALUE! | 0 | 0% | - | #VALUE! | #VALUE! | - | #VALUE! | - | #VALUE! | #VALUE! | - | #VALUE! | - | #VALUE! | #VALUE! | - | #VALUE! | - | #VALUE! | #VALUE! | - | #VALUE! | - | #VALUE! | #VALUE! | - | #VALUE! | - | #VALUE! | #VALUE! | - | #VALUE! | - | #VALUE! | #VALUE! | - | #VALUE! | - | #VALUE! | #VALUE! | - | #VALUE!
- | #VALUE! | #VALUE! | 0 | 0% | - | #VALUE! | #VALUE! | - | #VALUE! | - | #VALUE! | #VALUE! | - | #VALUE! | - | #VALUE! | #VALUE! | - | #VALUE! | - | #VALUE! | #VALUE! | - | #VALUE! | - | #VALUE! | #VALUE! | - | #VALUE! | - | #VALUE! | #VALUE! | - | #VALUE! | - | #VALUE! | #VALUE! | - | #VALUE! | - | #VALUE! | #VALUE! | - | #VALUE!
- | #VALUE! | #VALUE! | 0 | 0% | - | #VALUE! | #VALUE! | - | #VALUE! | - | #VALUE! | #VALUE! | - | #VALUE! | - | #VALUE! | #VALUE! | - | #VALUE! | - | #VALUE! | #VALUE! | - | #VALUE! | - | #VALUE! | #VALUE! | - | #VALUE! | - | #VALUE! | #VALUE! | - | #VALUE! | - | #VALUE! | #VALUE! | - | #VALUE! | - | #VALUE! | #VALUE! | - | #VALUE!
- | #VALUE! | #VALUE! | 0 | 0% | - | #VALUE! | #VALUE! | - | #VALUE! | - | #VALUE! | #VALUE! | - | #VALUE! | - | #VALUE! | #VALUE! | - | #VALUE! | - | #VALUE! | #VALUE! | - | #VALUE! | - | #VALUE! | #VALUE! | - | #VALUE! | - | #VALUE! | #VALUE! | - | #VALUE! | - | #VALUE! | #VALUE! | - | #VALUE! | - | #VALUE! | #VALUE! | - | #VALUE!
- | #VALUE! | #VALUE! | 0 | 0% | - | #VALUE! | #VALUE! | - | #VALUE! | - | #VALUE! | #VALUE! | - | #VALUE! | - | #VALUE! | #VALUE! | - | #VALUE! | - | #VALUE! | #VALUE! | - | #VALUE! | - | #VALUE! | #VALUE! | - | #VALUE! | - | #VALUE! | #VALUE! | - | #VALUE! | - | #VALUE! | #VALUE! | - | #VALUE! | - | #VALUE! | #VALUE! | - | #VALUE!
- | #VALUE! | #VALUE! | 0 | 0% | - | #VALUE! | #VALUE! | - | #VALUE! | - | #VALUE! | #VALUE! | - | #VALUE! | - | #VALUE! | #VALUE! | - | #VALUE! | - | #VALUE! | #VALUE! | - | #VALUE! | - | #VALUE! | #VALUE! | - | #VALUE! | - | #VALUE! | #VALUE! | - | #VALUE! | - | #VALUE! | #VALUE! | - | #VALUE! | - | #VALUE! | #VALUE! | - | #VALUE!
- | #VALUE! | #VALUE! | 0 | 0% | - | #VALUE! | #VALUE! | - | #VALUE! | - | #VALUE! | #VALUE! | - | #VALUE! | - | #VALUE! | #VALUE! | - | #VALUE! | - | #VALUE! | #VALUE! | - | #VALUE! | - | #VALUE! | #VALUE! | - | #VALUE! | - | #VALUE! | #VALUE! | - | #VALUE! | - | #VALUE! | #VALUE! | - | #VALUE! | - | #VALUE! | #VALUE! | - | #VALUE!
- | #VALUE! | #VALUE! | 0 | 0% | - | #VALUE! | #VALUE! | - | #VALUE! | - | #VALUE! | #VALUE! | - | #VALUE! | - | #VALUE! | #VALUE! | - | #VALUE! | - | #VALUE! | #VALUE! | - | #VALUE! | - | #VALUE! | #VALUE! | - | #VALUE! | - | #VALUE! | #VALUE! | - | #VALUE! | - | #VALUE! | #VALUE! | - | #VALUE! | - | #VALUE! | #VALUE! | - | #VALUE!
- | #VALUE! | #VALUE! | 0 | 0% | - | #VALUE! | #VALUE! | - | #VALUE! | - | #VALUE! | #VALUE! | - | #VALUE! | - | #VALUE! | #VALUE! | - | #VALUE! | - | #VALUE! | #VALUE! | - | #VALUE! | - | #VALUE! | #VALUE! | - | #VALUE! | - | #VALUE! | #VALUE! | - | #VALUE! | - | #VALUE! | #VALUE! | - | #VALUE! | - | #VALUE! | #VALUE! | - | #VALUE!
- | #VALUE! | #VALUE! | 0 | 0% | - | #VALUE! | #VALUE! | - | #VALUE! | - | #VALUE! | #VALUE! | - | #VALUE! | - | #VALUE! | #VALUE! | - | #VALUE! | - | #VALUE! | #VALUE! | - | #VALUE! | - | #VALUE! | #VALUE! | - | #VALUE! | - | #VALUE! | #VALUE! | - | #VALUE! | - | #VALUE! | #VALUE! | - | #VALUE! | - | #VALUE! | #VALUE! | - | #VALUE!
- | #VALUE! | #VALUE! | 0 | 0% | - | #VALUE! | #VALUE! | - | #VALUE! | - | #VALUE! | #VALUE! | - | #VALUE! | - | #VALUE! | #VALUE! | - | #VALUE! | - | #VALUE! | #VALUE! | - | #VALUE! | - | #VALUE! | #VALUE! | - | #VALUE! | - | #VALUE! | #VALUE! | - | #VALUE! | - | #VALUE! | #VALUE! | - | #VALUE! | - | #VALUE! | #VALUE! | - | #VALUE!
- | #VALUE! | #VALUE! | 0 | 0% | - | #VALUE! | #VALUE! | - | #VALUE! | - | #VALUE! | #VALUE! | - | #VALUE! | - | #VALUE! | #VALUE! | - | #VALUE! | - | #VALUE! | #VALUE! | - | #VALUE! | - | #VALUE! | #VALUE! | - | #VALUE! | - | #VALUE! | #VALUE! | - | #VALUE! | - | #VALUE! | #VALUE! | - | #VALUE! | - | #VALUE! | #VALUE! | - | #VALUE!
- | #VALUE! | #VALUE! | 0 | 0% | - | #VALUE! | #VALUE! | - | #VALUE! | - | #VALUE! | #VALUE! | - | #VALUE! | - | #VALUE! | #VALUE! | - | #VALUE! | - | #VALUE! | #VALUE! | - | #VALUE! | - | #VALUE! | #VALUE! | - | #VALUE! | - | #VALUE! | #VALUE! | - | #VALUE! | - | #VALUE! | #VALUE! | - | #VALUE! | - | #VALUE! | #VALUE! | - | #VALUE!
- | #VALUE! | #VALUE! | 0 | 0% | - | #VALUE! | #VALUE! | - | #VALUE! | - | #VALUE! | #VALUE! | - | #VALUE! | - | #VALUE! | #VALUE! | - | #VALUE! | - | #VALUE! | #VALUE! | - | #VALUE! | - | #VALUE! | #VALUE! | - | #VALUE! | - | #VALUE! | #VALUE! | - | #VALUE! | - | #VALUE! | #VALUE! | - | #VALUE! | - | #VALUE! | #VALUE! | - | #VALUE!
- | #VALUE! | #VALUE! | 0 | 0% | - | #VALUE! | #VALUE! | - | #VALUE! | - | #VALUE! | #VALUE! | - | #VALUE! | - | #VALUE! | #VALUE! | - | #VALUE! | - | #VALUE! | #VALUE! | - | #VALUE! | - | #VALUE! | #VALUE! | - | #VALUE! | - | #VALUE! | #VALUE! | - | #VALUE! | - | #VALUE! | #VALUE! | - | #VALUE! | - | #VALUE! | #VALUE! | - | #VALUE!
- | #VALUE! | #VALUE! | 0 | 0% | - | #VALUE! | #VALUE! | - | #VALUE! | - | #VALUE! | #VALUE! | - | #VALUE! | - | #VALUE! | #VALUE! | - | #VALUE! | - | #VALUE! | #VALUE! | - | #VALUE! | - | #VALUE! | #VALUE! | - | #VALUE! | - | #VALUE! | #VALUE! | - | #VALUE! | - | #VALUE! | #VALUE! | - | #VALUE! | - | #VALUE! | #VALUE! | - | #VALUE!
- | #VALUE! | #VALUE! | 0 | 0% | - | #VALUE! | #VALUE! | - | #VALUE! | - | #VALUE! | #VALUE! | - | #VALUE! | - | #VALUE! | #VALUE! | - | #VALUE! | - | #VALUE! | #VALUE! | - | #VALUE! | - | #VALUE! | #VALUE! | - | #VALUE! | - | #VALUE! | #VALUE! | - | #VALUE! | - | #VALUE! | #VALUE! | - | #VALUE! | - | #VALUE! | #VALUE! | - | #VALUE!
- | #VALUE! | #VALUE! | 0 | 0% | - | #VALUE! | #VALUE! | - | #VALUE! | - | #VALUE! | #VALUE! | - | #VALUE! | - | #VALUE! | #VALUE! | - | #VALUE! | - | #VALUE! | #VALUE! | - | #VALUE! | - | #VALUE! | #VALUE! | - | #VALUE! | - | #VALUE! | #VALUE! | - | #VALUE! | - | #VALUE! | #VALUE! | - | #VALUE! | - | #VALUE! | #VALUE! | - | #VALUE!
- | #VALUE! | #VALUE! | 0 | 0% | - | #VALUE! | #VALUE! | - | #VALUE! | - | #VALUE! | #VALUE! | - | #VALUE! | - | #VALUE! | #VALUE! | - | #VALUE! | - | #VALUE! | #VALUE! | - | #VALUE! | - | #VALUE! | #VALUE! | - | #VALUE! | - | #VALUE! | #VALUE! | - | #VALUE! | - | #VALUE! | #VALUE! | - | #VALUE! | - | #VALUE! | #VALUE! | - | #VALUE!
- | #VALUE! | #VALUE! | 0 | 0% | - | #VALUE! | #VALUE! | - | #VALUE! | - | #VALUE! | #VALUE! | - | #VALUE! | - | #VALUE! | #VALUE! | - | #VALUE! | - | #VALUE! | #VALUE! | - | #VALUE! | - | #VALUE! | #VALUE! | - | #VALUE! | - | #VALUE! | #VALUE! | - | #VALUE! | - | #VALUE! | #VALUE! | - | #VALUE! | - | #VALUE! | #VALUE! | - | #VALUE!
- | #VALUE! | #VALUE! | 0 | 0% | - | #VALUE! | #VALUE! | - | #VALUE! | - | #VALUE! | #VALUE! | - | #VALUE! | - | #VALUE! | #VALUE! | - | #VALUE! | - | #VALUE! | #VALUE! | - | #VALUE! | - | #VALUE! | #VALUE! | - | #VALUE! | - | #VALUE! | #VALUE! | - | #VALUE! | - | #VALUE! | #VALUE! | - | #VALUE! | - | #VALUE! | #VALUE! | - | #VALUE!
- | #VALUE! | #VALUE! | 0 | 0% | - | #VALUE! | #VALUE! | - | #VALUE! | - | #VALUE! | #VALUE! | - | #VALUE! | - | #VALUE! | #VALUE! | - | #VALUE! | - | #VALUE! | #VALUE! | - | #VALUE! | - | #VALUE! | #VALUE! | - | #VALUE! | - | #VALUE! | #VALUE! | - | #VALUE! | - | #VALUE! | #VALUE! | - | #VALUE! | - | #VALUE! | #VALUE! | - | #VALUE!
- | #VALUE! | #VALUE! | 0 | 0% | - | #VALUE! | #VALUE! | - | #VALUE! | - | #VALUE! | #VALUE! | - | #VALUE! | - | #VALUE! | #VALUE! | - | #VALUE! | - | #VALUE! | #VALUE! | - | #VALUE! | - | #VALUE! | #VALUE! | - | #VALUE! | - | #VALUE! | #VALUE! | - | #VALUE! | - | #VALUE! | #VALUE! | - | #VALUE! | - | #VALUE! | #VALUE! | - | #VALUE!
- | #VALUE! | #VALUE! | 0 | 0% | - | #VALUE! | #VALUE! | - | #VALUE! | - | #VALUE! | #VALUE! | - | #VALUE! | - | #VALUE! | #VALUE! | - | #VALUE! | - | #VALUE! | #VALUE! | - | #VALUE! | - | #VALUE! | #VALUE! | - | #VALUE! | - | #VALUE! | #VALUE! | - | #VALUE! | - | #VALUE! | #VALUE! | - | #VALUE! | - | #VALUE! | #VALUE! | - | #VALUE!
- | #VALUE! | #VALUE! | 0 | 0% | - | #VALUE! | #VALUE! | - | #VALUE! | - | #VALUE! | #VALUE! | - | #VALUE! | - | #VALUE! | #VALUE! | - | #VALUE! | - | #VALUE! | #VALUE! | - | #VALUE! | - | #VALUE! | #VALUE! | - | #VALUE! | - | #VALUE! | #VALUE! | - | #VALUE! | - | #VALUE! | #VALUE! | - | #VALUE! | - | #VALUE! | #VALUE! | - | #VALUE!
- | #VALUE! | #VALUE! | 0 | 0% | - | #VALUE! | #VALUE! | - | #VALUE! | - | #VALUE! | #VALUE! | - | #VALUE! | - | #VALUE! | #VALUE! | - | #VALUE! | - | #VALUE! | #VALUE! | - | #VALUE! | - | #VALUE! | #VALUE! | - | #VALUE! | - | #VALUE! | #VALUE! | - | #VALUE! | - | #VALUE! | #VALUE! | - | #VALUE! | - | #VALUE! | #VALUE! | - | #VALUE!
- | #VALUE! | #VALUE! | 0 | 0% | - | #VALUE! | #VALUE! | - | #VALUE! | - | #VALUE! | #VALUE! | - | #VALUE! | - | #VALUE! | #VALUE! | - | #VALUE! | - | #VALUE! | #VALUE! | - | #VALUE! | - | #VALUE! | #VALUE! | - | #VALUE! | - | #VALUE! | #VALUE! | - | #VALUE! | - | #VALUE! | #VALUE! | - | #VALUE! | - | #VALUE! | #VALUE! | - | #VALUE!
- | #VALUE! | #VALUE! | 0 | 0% | - | #VALUE! | #VALUE! | - | #VALUE! | - | #VALUE! | #VALUE! | - | #VALUE! | - | #VALUE! | #VALUE! | - | #VALUE! | - | #VALUE! | #VALUE! | - | #VALUE! | - | #VALUE! | #VALUE! | - | #VALUE! | - | #VALUE! | #VALUE! | - | #VALUE! | - | #VALUE! | #VALUE! | - | #VALUE! | - | #VALUE! | #VALUE! | - | #VALUE!
- | #VALUE! | #VALUE! | 0 | 0% | - | #VALUE! | #VALUE! | - | #VALUE! | - | #VALUE! | #VALUE! | - | #VALUE! | - | #VALUE! | #VALUE! | - | #VALUE! | - | #VALUE! | #VALUE! | - | #VALUE! | - | #VALUE! | #VALUE! | - | #VALUE! | - | #VALUE! | #VALUE! | - | #VALUE! | - | #VALUE! | #VALUE! | - | #VALUE! | - | #VALUE! | #VALUE! | - | #VALUE!
- | #VALUE! | #VALUE! | 0 | 0% | - | #VALUE! | #VALUE! | - | #VALUE! | - | #VALUE! | #VALUE! | - | #VALUE! | - | #VALUE! | #VALUE! | - | #VALUE! | - | #VALUE! | #VALUE! | - | #VALUE! | - | #VALUE! | #VALUE! | - | #VALUE! | - | #VALUE! | #VALUE! | - | #VALUE! | - | #VALUE! | #VALUE! | - | #VALUE! | - | #VALUE! | #VALUE! | - | #VALUE!
- | #VALUE! | #VALUE! | 0 | 0% | - | #VALUE! | #VALUE! | - | #VALUE! | - | #VALUE! | #VALUE! | - | #VALUE! | - | #VALUE! | #VALUE! | - | #VALUE! | - | #VALUE! | #VALUE! | - | #VALUE! | - | #VALUE! | #VALUE! | - | #VALUE! | - | #VALUE! | #VALUE! | - | #VALUE! | - | #VALUE! | #VALUE! | - | #VALUE! | - | #VALUE! | #VALUE! | - | #VALUE!
- | #VALUE! | #VALUE! | 0 | 0% | - | #VALUE! | #VALUE! | - | #VALUE! | - | #VALUE! | #VALUE! | - | #VALUE! | - | #VALUE! | #VALUE! | - | #VALUE! | - | #VALUE! | #VALUE! | - | #VALUE! | - | #VALUE! | #VALUE! | - | #VALUE! | - | #VALUE! | #VALUE! | - | #VALUE! | - | #VALUE! | #VALUE! | - | #VALUE! | - | #VALUE! | #VALUE! | - | #VALUE!
- | #VALUE! | #VALUE! | 0 | 0% | - | #VALUE! | #VALUE! | - | #VALUE! | - | #VALUE! | #VALUE! | - | #VALUE! | - | #VALUE! | #VALUE! | - | #VALUE! | - | #VALUE! | #VALUE! | - | #VALUE! | - | #VALUE! | #VALUE! | - | #VALUE! | - | #VALUE! | #VALUE! | - | #VALUE! | - | #VALUE! | #VALUE! | - | #VALUE! | - | #VALUE! | #VALUE! | - | #VALUE!
- | #VALUE! | #VALUE! | 0 | 0% | - | #VALUE! | #VALUE! | - | #VALUE! | - | #VALUE! | #VALUE! | - | #VALUE! | - | #VALUE! | #VALUE! | - | #VALUE! | - | #VALUE! | #VALUE! | - | #VALUE! | - | #VALUE! | #VALUE! | - | #VALUE! | - | #VALUE! | #VALUE! | - | #VALUE! | - | #VALUE! | #VALUE! | - | #VALUE! | - | #VALUE! | #VALUE! | - | #VALUE!
- | #VALUE! | #VALUE! | 0 | 0% | - | #VALUE! | #VALUE! | - | #VALUE! | - | #VALUE! | #VALUE! | - | #VALUE! | - | #VALUE! | #VALUE! | - | #VALUE! | - | #VALUE! | #VALUE! | - | #VALUE! | - | #VALUE! | #VALUE! | - | #VALUE! | - | #VALUE! | #VALUE! | - | #VALUE! | - | #VALUE! | #VALUE! | - | #VALUE! | - | #VALUE! | #VALUE! | - | #VALUE!
- | #VALUE! | #VALUE! | 0 | 0% | - | #VALUE! | #VALUE! | - | #VALUE! | - | #VALUE! | #VALUE! | - | #VALUE! | - | #VALUE! | #VALUE! | - | #VALUE! | - | #VALUE! | #VALUE! | - | #VALUE! | - | #VALUE! | #VALUE! | - | #VALUE! | - | #VALUE! | #VALUE! | - | #VALUE! | - | #VALUE! | #VALUE! | - | #VALUE! | - | #VALUE! | #VALUE! | - | #VALUE!
- | #VALUE! | #VALUE! | 0 | 0% | - | #VALUE! | #VALUE! | - | #VALUE! | - | #VALUE! | #VALUE! | - | #VALUE! | - | #VALUE! | #VALUE! | - | #VALUE! | - | #VALUE! | #VALUE! | - | #VALUE! | - | #VALUE! | #VALUE! | - | #VALUE! | - | #VALUE! | #VALUE! | - | #VALUE! | - | #VALUE! | #VALUE! | - | #VALUE! | - | #VALUE! | #VALUE! | - | #VALUE!
- | #VALUE! | #VALUE! | 0 | 0% | - | #VALUE! | #VALUE! | - | #VALUE! | - | #VALUE! | #VALUE! | - | #VALUE! | - | #VALUE! | #VALUE! | - | #VALUE! | - | #VALUE! | #VALUE! | - | #VALUE! | - | #VALUE! | #VALUE! | - | #VALUE! | - | #VALUE! | #VALUE! | - | #VALUE! | - | #VALUE! | #VALUE! | - | #VALUE! | - | #VALUE! | #VALUE! | - | #VALUE!
- | #VALUE! | #VALUE! | 0 | 0% | - | #VALUE! | #VALUE! | - | #VALUE! | - | #VALUE! | #VALUE! | - | #VALUE! | - | #VALUE! | #VALUE! | - | #VALUE! | - | #VALUE! | #VALUE! | - | #VALUE! | - | #VALUE! | #VALUE! | - | #VALUE! | - | #VALUE! | #VALUE! | - | #VALUE! | - | #VALUE! | #VALUE! | - | #VALUE! | - | #VALUE! | #VALUE! | - | #VALUE!
- | #VALUE! | #VALUE! | 0 | 0% | - | #VALUE! | #VALUE! | - | #VALUE! | - | #VALUE! | #VALUE! | - | #VALUE! | - | #VALUE! | #VALUE! | - | #VALUE! | - | #VALUE! | #VALUE! | - | #VALUE! | - | #VALUE! | #VALUE! | - | #VALUE! | - | #VALUE! | #VALUE! | - | #VALUE! | - | #VALUE! | #VALUE! | - | #VALUE! | - | #VALUE! | #VALUE! | - | #VALUE!
- | #VALUE! | #VALUE! | 0 | 0% | - | #VALUE! | #VALUE! | - | #VALUE! | - | #VALUE! | #VALUE! | - | #VALUE! | - | #VALUE! | #VALUE! | - | #VALUE! | - | #VALUE! | #VALUE! | - | #VALUE! | - | #VALUE! | #VALUE! | - | #VALUE! | - | #VALUE! | #VALUE! | - | #VALUE! | - | #VALUE! | #VALUE! | - | #VALUE! | - | #VALUE! | #VALUE! | - | #VALUE!
- | #VALUE! | #VALUE! | 0 | 0% | - | #VALUE! | #VALUE! | - | #VALUE! | - | #VALUE! | #VALUE! | - | #VALUE! | - | #VALUE! | #VALUE! | - | #VALUE! | - | #VALUE! | #VALUE! | - | #VALUE! | - | #VALUE! | #VALUE! | - | #VALUE! | - | #VALUE! | #VALUE! | - | #VALUE! | - | #VALUE! | #VALUE! | - | #VALUE! | - | #VALUE! | #VALUE! | - | #VALUE!
- | #VALUE! | #VALUE! | 0 | 0% | - | #VALUE! | #VALUE! | - | #VALUE! | - | #VALUE! | #VALUE! | - | #VALUE! | - | #VALUE! | #VALUE! | - | #VALUE! | - | #VALUE! | #VALUE! | - | #VALUE! | - | #VALUE! | #VALUE! | - | #VALUE! | - | #VALUE! | #VALUE! | - | #VALUE! | - | #VALUE! | #VALUE! | - | #VALUE! | - | #VALUE! | #VALUE! | - | #VALUE!
- | #VALUE! | #VALUE! | 0 | 0% | - | #VALUE! | #VALUE! | - | #VALUE! | - | #VALUE! | #VALUE! | - | #VALUE! | - | #VALUE! | #VALUE! | - | #VALUE! | - | #VALUE! | #VALUE! | - | #VALUE! | - | #VALUE! | #VALUE! | - | #VALUE! | - | #VALUE! | #VALUE! | - | #VALUE! | - | #VALUE! | #VALUE! | - | #VALUE! | - | #VALUE! | #VALUE! | - | #VALUE!
- | #VALUE! | #VALUE! | 0 | 0% | - | #VALUE! | #VALUE! | - | #VALUE! | - | #VALUE! | #VALUE! | - | #VALUE! | - | #VALUE! | #VALUE! | - | #VALUE! | - | #VALUE! | #VALUE! | - | #VALUE! | - | #VALUE! | #VALUE! | - | #VALUE! | - | #VALUE! | #VALUE! | - | #VALUE! | - | #VALUE! | #VALUE! | - | #VALUE! | - | #VALUE! | #VALUE! | - | #VALUE!
- | #VALUE! | #VALUE! | 0 | 0% | - | #VALUE! | #VALUE! | - | #VALUE! | - | #VALUE! | #VALUE! | - | #VALUE! | - | #VALUE! | #VALUE! | - | #VALUE! | - | #VALUE! | #VALUE! | - | #VALUE! | - | #VALUE! | #VALUE! | - | #VALUE! | - | #VALUE! | #VALUE! | - | #VALUE! | - | #VALUE! | #VALUE! | - | #VALUE! | - | #VALUE! | #VALUE! | - | #VALUE!
- | #VALUE! | #VALUE! | 0 | 0% | - | #VALUE! | #VALUE! | - | #VALUE! | - | #VALUE! | #VALUE! | - | #VALUE! | - | #VALUE! | #VALUE! | - | #VALUE! | - | #VALUE! | #VALUE! | - | #VALUE! | - | #VALUE! | #VALUE! | - | #VALUE! | - | #VALUE! | #VALUE! | - | #VALUE! | - | #VALUE! | #VALUE! | - | #VALUE! | - | #VALUE! | #VALUE! | - | #VALUE!
- | #VALUE! | #VALUE! | 0 | 0% | - | #VALUE! | #VALUE! | - | #VALUE! | - | #VALUE! | #VALUE! | - | #VALUE! | - | #VALUE! | #VALUE! | - | #VALUE! | - | #VALUE! | #VALUE! | - | #VALUE! | - | #VALUE! | #VALUE! | - | #VALUE! | - | #VALUE! | #VALUE! | - | #VALUE! | - | #VALUE! | #VALUE! | - | #VALUE! | - | #VALUE! | #VALUE! | - | #VALUE!
- | #VALUE! | #VALUE! | 0 | 0% | - | #VALUE! | #VALUE! | - | #VALUE! | - | #VALUE! | #VALUE! | - | #VALUE! | - | #VALUE! | #VALUE! | - | #VALUE! | - | #VALUE! | #VALUE! | - | #VALUE! | - | #VALUE! | #VALUE! | - | #VALUE! | - | #VALUE! | #VALUE! | - | #VALUE! | - | #VALUE! | #VALUE! | - | #VALUE! | - | #VALUE! | #VALUE! | - | #VALUE!
- | #VALUE! | #VALUE! | 0 | 0% | - | #VALUE! | #VALUE! | - | #VALUE! | - | #VALUE! | #VALUE! | - | #VALUE! | - | #VALUE! | #VALUE! | - | #VALUE! | - | #VALUE! | #VALUE! | - | #VALUE! | - | #VALUE! | #VALUE! | - | #VALUE! | - | #VALUE! | #VALUE! | - | #VALUE! | - | #VALUE! | #VALUE! | - | #VALUE! | - | #VALUE! | #VALUE! | - | #VALUE!
- | #VALUE! | #VALUE! | 0 | 0% | - | #VALUE! | #VALUE! | - | #VALUE! | - | #VALUE! | #VALUE! | - | #VALUE! | - | #VALUE! | #VALUE! | - | #VALUE! | - | #VALUE! | #VALUE! | - | #VALUE! | - | #VALUE! | #VALUE! | - | #VALUE! | - | #VALUE! | #VALUE! | - | #VALUE! | - | #VALUE! | #VALUE! | - | #VALUE! | - | #VALUE! | #VALUE! | - | #VALUE!
- | #VALUE! | #VALUE! | 0 | 0% | - | #VALUE! | #VALUE! | - | #VALUE! | - | #VALUE! | #VALUE! | - | #VALUE! | - | #VALUE! | #VALUE! | - | #VALUE! | - | #VALUE! | #VALUE! | - | #VALUE! | - | #VALUE! | #VALUE! | - | #VALUE! | - | #VALUE! | #VALUE! | - | #VALUE! | - | #VALUE! | #VALUE! | - | #VALUE! | - | #VALUE! | #VALUE! | - | #VALUE!
- | #VALUE! | #VALUE! | 0 | 0% | - | #VALUE! | #VALUE! | - | #VALUE! | - | #VALUE! | #VALUE! | - | #VALUE! | - | #VALUE! | #VALUE! | - | #VALUE! | - | #VALUE! | #VALUE! | - | #VALUE! | - | #VALUE! | #VALUE! | - | #VALUE! | - | #VALUE! | #VALUE! | - | #VALUE! | - | #VALUE! | #VALUE! | - | #VALUE! | - | #VALUE! | #VALUE! | - | #VALUE!
- | #VALUE! | #VALUE! | 0 | 0% | - | #VALUE! | #VALUE! | - | #VALUE! | - | #VALUE! | #VALUE! | - | #VALUE! | - | #VALUE! | #VALUE! | - | #VALUE! | - | #VALUE! | #VALUE! | - | #VALUE! | - | #VALUE! | #VALUE! | - | #VALUE! | - | #VALUE! | #VALUE! | - | #VALUE! | - | #VALUE! | #VALUE! | - | #VALUE! | - | #VALUE! | #VALUE! | - | #VALUE!
- | #VALUE! | #VALUE! | 0 | 0% | - | #VALUE! | #VALUE! | - | #VALUE! | - | #VALUE! | #VALUE! | - | #VALUE! | - | #VALUE! | #VALUE! | - | #VALUE! | - | #VALUE! | #VALUE! | - | #VALUE! | - | #VALUE! | #VALUE! | - | #VALUE! | - | #VALUE! | #VALUE! | - | #VALUE! | - | #VALUE! | #VALUE! | - | #VALUE! | - | #VALUE! | #VALUE! | - | #VALUE!
- | #VALUE! | #VALUE! | 0 | 0% | - | #VALUE! | #VALUE! | - | #VALUE! | - | #VALUE! | #VALUE! | - | #VALUE! | - | #VALUE! | #VALUE! | - | #VALUE! | - | #VALUE! | #VALUE! | - | #VALUE! | - | #VALUE! | #VALUE! | - | #VALUE! | - | #VALUE! | #VALUE! | - | #VALUE! | - | #VALUE! | #VALUE! | - | #VALUE! | - | #VALUE! | #VALUE! | - | #VALUE!
- | #VALUE! | #VALUE! | 0 | 0% | - | #VALUE! | #VALUE! | - | #VALUE! | - | #VALUE! | #VALUE! | - | #VALUE! | - | #VALUE! | #VALUE! | - | #VALUE! | - | #VALUE! | #VALUE! | - | #VALUE! | - | #VALUE! | #VALUE! | - | #VALUE! | - | #VALUE! | #VALUE! | - | #VALUE! | - | #VALUE! | #VALUE! | - | #VALUE! | - | #VALUE! | #VALUE! | - | #VALUE!
- | #VALUE! | #VALUE! | 0 | 0% | - | #VALUE! | #VALUE! | - | #VALUE! | - | #VALUE! | #VALUE! | - | #VALUE! | - | #VALUE! | #VALUE! | - | #VALUE! | - | #VALUE! | #VALUE! | - | #VALUE! | - | #VALUE! | #VALUE! | - | #VALUE! | - | #VALUE! | #VALUE! | - | #VALUE! | - | #VALUE! | #VALUE! | - | #VALUE! | - | #VALUE! | #VALUE! | - | #VALUE!
- | #VALUE! | #VALUE! | 0 | 0% | - | #VALUE! | #VALUE! | - | #VALUE! | - | #VALUE! | #VALUE! | - | #VALUE! | - | #VALUE! | #VALUE! | - | #VALUE! | - | #VALUE! | #VALUE! | - | #VALUE! | - | #VALUE! | #VALUE! | - | #VALUE! | - | #VALUE! | #VALUE! | - | #VALUE! | - | #VALUE! | #VALUE! | - | #VALUE! | - | #VALUE! | #VALUE! | - | #VALUE!
- | #VALUE! | #VALUE! | 0 | 0% | - | #VALUE! | #VALUE! | - | #VALUE! | - | #VALUE! | #VALUE! | - | #VALUE! | - | #VALUE! | #VALUE! | - | #VALUE! | - | #VALUE! | #VALUE! | - | #VALUE! | - | #VALUE! | #VALUE! | - | #VALUE! | - | #VALUE! | #VALUE! | - | #VALUE! | - | #VALUE! | #VALUE! | - | #VALUE! | - | #VALUE! | #VALUE! | - | #VALUE!
- | #VALUE! | #VALUE! | 0 | 0% | - | #VALUE! | #VALUE! | - | #VALUE! | - | #VALUE! | #VALUE! | - | #VALUE! | - | #VALUE! | #VALUE! | - | #VALUE! | - | #VALUE! | #VALUE! | - | #VALUE! | - | #VALUE! | #VALUE! | - | #VALUE! | - | #VALUE! | #VALUE! | - | #VALUE! | - | #VALUE! | #VALUE! | - | #VALUE! | - | #VALUE! | #VALUE! | - | #VALUE!
- | #VALUE! | #VALUE! | 0 | 0% | - | #VALUE! | #VALUE! | - | #VALUE! | - | #VALUE! | #VALUE! | - | #VALUE! | - | #VALUE! | #VALUE! | - | #VALUE! | - | #VALUE! | #VALUE! | - | #VALUE! | - | #VALUE! | #VALUE! | - | #VALUE! | - | #VALUE! | #VALUE! | - | #VALUE! | - | #VALUE! | #VALUE! | - | #VALUE! | - | #VALUE! | #VALUE! | - | #VALUE!
- | #VALUE! | #VALUE! | 0 | 0% | - | #VALUE! | #VALUE! | - | #VALUE! | - | #VALUE! | #VALUE! | - | #VALUE! | - | #VALUE! | #VALUE! | - | #VALUE! | - | #VALUE! | #VALUE! | - | #VALUE! | - | #VALUE! | #VALUE! | - | #VALUE! | - | #VALUE! | #VALUE! | - | #VALUE! | - | #VALUE! | #VALUE! | - | #VALUE! | - | #VALUE! | #VALUE! | - | #VALUE!
- | #VALUE! | #VALUE! | 0 | 0% | - | #VALUE! | #VALUE! | - | #VALUE! | - | #VALUE! | #VALUE! | - | #VALUE! | - | #VALUE! | #VALUE! | - | #VALUE! | - | #VALUE! | #VALUE! | - | #VALUE! | - | #VALUE! | #VALUE! | - | #VALUE! | - | #VALUE! | #VALUE! | - | #VALUE! | - | #VALUE! | #VALUE! | - | #VALUE! | - | #VALUE! | #VALUE! | - | #VALUE!
- | #VALUE! | #VALUE! | 0 | 0% | - | #VALUE! | #VALUE! | - | #VALUE! | - | #VALUE! | #VALUE! | - | #VALUE! | - | #VALUE! | #VALUE! | - | #VALUE! | - | #VALUE! | #VALUE! | - | #VALUE! | - | #VALUE! | #VALUE! | - | #VALUE! | - | #VALUE! | #VALUE! | - | #VALUE! | - | #VALUE! | #VALUE! | - | #VALUE! | - | #VALUE! | #VALUE! | - | #VALUE!
- | #VALUE! | #VALUE! | 0 | 0% | - | #VALUE! | #VALUE! | - | #VALUE! | - | #VALUE! | #VALUE! | - | #VALUE! | - | #VALUE! | #VALUE! | - | #VALUE! | - | #VALUE! | #VALUE! | - | #VALUE! | - | #VALUE! | #VALUE! | - | #VALUE! | - | #VALUE! | #VALUE! | - | #VALUE! | - | #VALUE! | #VALUE! | - | #VALUE! | - | #VALUE! | #VALUE! | - | #VALUE!
- | #VALUE! | #VALUE! | 0 | 0% | - | #VALUE! | #VALUE! | - | #VALUE! | - | #VALUE! | #VALUE! | - | #VALUE! | - | #VALUE! | #VALUE! | - | #VALUE! | - | #VALUE! | #VALUE! | - | #VALUE! | - | #VALUE! | #VALUE! | - | #VALUE! | - | #VALUE! | #VALUE! | - | #VALUE! | - | #VALUE! | #VALUE! | - | #VALUE! | - | #VALUE! | #VALUE! | - | #VALUE!
- | #VALUE! | #VALUE! | 0 | 0% | - | #VALUE! | #VALUE! | - | #VALUE! | - | #VALUE! | #VALUE! | - | #VALUE! | - | #VALUE! | #VALUE! | - | #VALUE! | - | #VALUE! | #VALUE! | - | #VALUE! | - | #VALUE! | #VALUE! | - | #VALUE! | - | #VALUE! | #VALUE! | - | #VALUE! | - | #VALUE! | #VALUE! | - | #VALUE! | - | #VALUE! | #VALUE! | - | #VALUE!
- | #VALUE! | #VALUE! | 0 | 0% | - | #VALUE! | #VALUE! | - | #VALUE! | - | #VALUE! | #VALUE! | - | #VALUE! | - | #VALUE! | #VALUE! | - | #VALUE! | - | #VALUE! | #VALUE! | - | #VALUE! | - | #VALUE! | #VALUE! | - | #VALUE! | - | #VALUE! | #VALUE! | - | #VALUE! | - | #VALUE! | #VALUE! | - | #VALUE! | - | #VALUE! | #VALUE! | - | #VALUE!
- | #VALUE! | #VALUE! | 0 | 0% | - | #VALUE! | #VALUE! | - | #VALUE! | - | #VALUE! | #VALUE! | - | #VALUE! | - | #VALUE! | #VALUE! | - | #VALUE! | - | #VALUE! | #VALUE! | - | #VALUE! | - | #VALUE! | #VALUE! | - | #VALUE! | - | #VALUE! | #VALUE! | - | #VALUE! | - | #VALUE! | #VALUE! | - | #VALUE! | - | #VALUE! | #VALUE! | - | #VALUE!
- | #VALUE! | #VALUE! | 0 | 0% | - | #VALUE! | #VALUE! | - | #VALUE! | - | #VALUE! | #VALUE! | - | #VALUE! | - | #VALUE! | #VALUE! | - | #VALUE! | - | #VALUE! | #VALUE! | - | #VALUE! | - | #VALUE! | #VALUE! | - | #VALUE! | - | #VALUE! | #VALUE! | - | #VALUE! | - | #VALUE! | #VALUE! | - | #VALUE! | - | #VALUE! | #VALUE! | - | #VALUE!
- | #VALUE! | #VALUE! | 0 | 0% | - | #VALUE! | #VALUE! | - | #VALUE! | - | #VALUE! | #VALUE! | - | #VALUE! | - | #VALUE! | #VALUE! | - | #VALUE! | - | #VALUE! | #VALUE! | - | #VALUE! | - | #VALUE! | #VALUE! | - | #VALUE! | - | #VALUE! | #VALUE! | - | #VALUE! | - | #VALUE! | #VALUE! | - | #VALUE! | - | #VALUE! | #VALUE! | - | #VALUE!
- | #VALUE! | #VALUE! | 0 | 0% | - | #VALUE! | #VALUE! | - | #VALUE! | - | #VALUE! | #VALUE! | - | #VALUE! | - | #VALUE! | #VALUE! | - | #VALUE! | - | #VALUE! | #VALUE! | - | #VALUE! | - | #VALUE! | #VALUE! | - | #VALUE! | - | #VALUE! | #VALUE! | - | #VALUE! | - | #VALUE! | #VALUE! | - | #VALUE! | - | #VALUE! | #VALUE! | - | #VALUE!
- | #VALUE! | #VALUE! | 0 | 0% | - | #VALUE! | #VALUE! | - | #VALUE! | - | #VALUE! | #VALUE! | - | #VALUE! | - | #VALUE! | #VALUE! | - | #VALUE! | - | #VALUE! | #VALUE! | - | #VALUE! | - | #VALUE! | #VALUE! | - | #VALUE! | - | #VALUE! | #VALUE! | - | #VALUE! | - | #VALUE! | #VALUE! | - | #VALUE! | - | #VALUE! | #VALUE! | - | #VALUE!
- | #VALUE! | #VALUE! | 0 | 0% | - | #VALUE! | #VALUE! | - | #VALUE! | - | #VALUE! | #VALUE! | - | #VALUE! | - | #VALUE! | #VALUE! | - | #VALUE! | - | #VALUE! | #VALUE! | - | #VALUE! | - | #VALUE! | #VALUE! | - | #VALUE! | - | #VALUE! | #VALUE! | - | #VALUE! | - | #VALUE! | #VALUE! | - | #VALUE! | - | #VALUE! | #VALUE! | - | #VALUE!
- | #VALUE! | #VALUE! | 0 | 0% | - | #VALUE! | #VALUE! | - | #VALUE! | - | #VALUE! | #VALUE! | - | #VALUE! | - | #VALUE! | #VALUE! | - | #VALUE! | - | #VALUE! | #VALUE! | - | #VALUE! | - | #VALUE! | #VALUE! | - | #VALUE! | - | #VALUE! | #VALUE! | - | #VALUE! | - | #VALUE! | #VALUE! | - | #VALUE! | - | #VALUE! | #VALUE! | - | #VALUE!
- | #VALUE! | #VALUE! | 0 | 0% | - | #VALUE! | #VALUE! | - | #VALUE! | - | #VALUE! | #VALUE! | - | #VALUE! | - | #VALUE! | #VALUE! | - | #VALUE! | - | #VALUE! | #VALUE! | - | #VALUE! | - | #VALUE! | #VALUE! | - | #VALUE! | - | #VALUE! | #VALUE! | - | #VALUE! | - | #VALUE! | #VALUE! | - | #VALUE! | - | #VALUE! | #VALUE! | - | #VALUE!
- | #VALUE! | #VALUE! | 0 | 0% | - | #VALUE! | #VALUE! | - | #VALUE! | - | #VALUE! | #VALUE! | - | #VALUE! | - | #VALUE! | #VALUE! | - | #VALUE! | - | #VALUE! | #VALUE! | - | #VALUE! | - | #VALUE! | #VALUE! | - | #VALUE! | - | #VALUE! | #VALUE! | - | #VALUE! | - | #VALUE! | #VALUE! | - | #VALUE! | - | #VALUE! | #VALUE! | - | #VALUE!
- | #VALUE! | #VALUE! | 0 | 0% | - | #VALUE! | #VALUE! | - | #VALUE! | - | #VALUE! | #VALUE! | - | #VALUE! | - | #VALUE! | #VALUE! | - | #VALUE! | - | #VALUE! | #VALUE! | - | #VALUE! | - | #VALUE! | #VALUE! | - | #VALUE! | - | #VALUE! | #VALUE! | - | #VALUE! | - | #VALUE! | #VALUE! | - | #VALUE! | - | #VALUE! | #VALUE! | - | #VALUE!
- | #VALUE! | #VALUE! | 0 | 0% | - | #VALUE! | #VALUE! | - | #VALUE! | - | #VALUE! | #VALUE! | - | #VALUE! | - | #VALUE! | #VALUE! | - | #VALUE! | - | #VALUE! | #VALUE! | - | #VALUE! | - | #VALUE! | #VALUE! | - | #VALUE! | - | #VALUE! | #VALUE! | - | #VALUE! | - | #VALUE! | #VALUE! | - | #VALUE! | - | #VALUE! | #VALUE! | - | #VALUE!
- | #VALUE! | #VALUE! | 0 | 0% | - | #VALUE! | #VALUE! | - | #VALUE! | - | #VALUE! | #VALUE! | - | #VALUE! | - | #VALUE! | #VALUE! | - | #VALUE! | - | #VALUE! | #VALUE! | - | #VALUE! | - | #VALUE! | #VALUE! | - | #VALUE! | - | #VALUE! | #VALUE! | - | #VALUE! | - | #VALUE! | #VALUE! | - | #VALUE! | - | #VALUE! | #VALUE! | - | #VALUE!
- | #VALUE! | #VALUE! | 0 | 0% | - | #VALUE! | #VALUE! | - | #VALUE! | - | #VALUE! | #VALUE! | - | #VALUE! | - | #VALUE! | #VALUE! | - | #VALUE! | - | #VALUE! | #VALUE! | - | #VALUE! | - | #VALUE! | #VALUE! | - | #VALUE! | - | #VALUE! | #VALUE! | - | #VALUE! | - | #VALUE! | #VALUE! | - | #VALUE! | - | #VALUE! | #VALUE! | - | #VALUE!
- | #VALUE! | #VALUE! | 0 | 0% | - | #VALUE! | #VALUE! | - | #VALUE! | - | #VALUE! | #VALUE! | - | #VALUE! | - | #VALUE! | #VALUE! | - | #VALUE! | - | #VALUE! | #VALUE! | - | #VALUE! | - | #VALUE! | #VALUE! | - | #VALUE! | - | #VALUE! | #VALUE! | - | #VALUE! | - | #VALUE! | #VALUE! | - | #VALUE! | - | #VALUE! | #VALUE! | - | #VALUE!
- | #VALUE! | #VALUE! | 0 | 0% | - | #VALUE! | #VALUE! | - | #VALUE! | - | #VALUE! | #VALUE! | - | #VALUE! | - | #VALUE! | #VALUE! | - | #VALUE! | - | #VALUE! | #VALUE! | - | #VALUE! | - | #VALUE! | #VALUE! | - | #VALUE! | - | #VALUE! | #VALUE! | - | #VALUE! | - | #VALUE! | #VALUE! | - | #VALUE! | - | #VALUE! | #VALUE! | - | #VALUE!
- | #VALUE! | #VALUE! | 0 | 0% | - | #VALUE! | #VALUE! | - | #VALUE! | - | #VALUE! | #VALUE! | - | #VALUE! | - | #VALUE! | #VALUE! | - | #VALUE! | - | #VALUE! | #VALUE! | - | #VALUE! | - | #VALUE! | #VALUE! | - | #VALUE! | - | #VALUE! | #VALUE! | - | #VALUE! | - | #VALUE! | #VALUE! | - | #VALUE! | - | #VALUE! | #VALUE! | - | #VALUE!
- | #VALUE! | #VALUE! | 0 | 0% | - | #VALUE! | #VALUE! | - | #VALUE! | - | #VALUE! | #VALUE! | - | #VALUE! | - | #VALUE! | #VALUE! | - | #VALUE! | - | #VALUE! | #VALUE! | - | #VALUE! | - | #VALUE! | #VALUE! | - | #VALUE! | - | #VALUE! | #VALUE! | - | #VALUE! | - | #VALUE! | #VALUE! | - | #VALUE! | - | #VALUE! | #VALUE! | - | #VALUE!
- | #VALUE! | #VALUE! | 0 | 0% | - | #VALUE! | #VALUE! | - | #VALUE! | - | #VALUE! | #VALUE! | - | #VALUE! | - | #VALUE! | #VALUE! | - | #VALUE! | - | #VALUE! | #VALUE! | - | #VALUE! | - | #VALUE! | #VALUE! | - | #VALUE! | - | #VALUE! | #VALUE! | - | #VALUE! | - | #VALUE! | #VALUE! | - | #VALUE! | - | #VALUE! | #VALUE! | - | #VALUE!
- | #VALUE! | #VALUE! | 0 | 0% | - | #VALUE! | #VALUE! | - | #VALUE! | - | #VALUE! | #VALUE! | - | #VALUE! | - | #VALUE! | #VALUE! | - | #VALUE! | - | #VALUE! | #VALUE! | - | #VALUE! | - | #VALUE! | #VALUE! | - | #VALUE! | - | #VALUE! | #VALUE! | - | #VALUE! | - | #VALUE! | #VALUE! | - | #VALUE! | - | #VALUE! | #VALUE! | - | #VALUE!
- | #VALUE! | #VALUE! | 0 | 0% | - | #VALUE! | #VALUE! | - | #VALUE! | - | #VALUE! | #VALUE! | - | #VALUE! | - | #VALUE! | #VALUE! | - | #VALUE! | - | #VALUE! | #VALUE! | - | #VALUE! | - | #VALUE! | #VALUE! | - | #VALUE! | - | #VALUE! | #VALUE! | - | #VALUE! | - | #VALUE! | #VALUE! | - | #VALUE! | - | #VALUE! | #VALUE! | - | #VALUE!
- | #VALUE! | #VALUE! | 0 | 0% | - | #VALUE! | #VALUE! | - | #VALUE! | - | #VALUE! | #VALUE! | - | #VALUE! | - | #VALUE! | #VALUE! | - | #VALUE! | - | #VALUE! | #VALUE! | - | #VALUE! | - | #VALUE! | #VALUE! | - | #VALUE! | - | #VALUE! | #VALUE! | - | #VALUE! | - | #VALUE! | #VALUE! | - | #VALUE! | - | #VALUE! | #VALUE! | - | #VALUE!
- | #VALUE! | #VALUE! | 0 | 0% | - | #VALUE! | #VALUE! | - | #VALUE! | - | #VALUE! | #VALUE! | - | #VALUE! | - | #VALUE! | #VALUE! | - | #VALUE! | - | #VALUE! | #VALUE! | - | #VALUE! | - | #VALUE! | #VALUE! | - | #VALUE! | - | #VALUE! | #VALUE! | - | #VALUE! | - | #VALUE! | #VALUE! | - | #VALUE! | - | #VALUE! | #VALUE! | - | #VALUE!
- | #VALUE! | #VALUE! | 0 | 0% | - | #VALUE! | #VALUE! | - | #VALUE! | - | #VALUE! | #VALUE! | - | #VALUE! | - | #VALUE! | #VALUE! | - | #VALUE! | - | #VALUE! | #VALUE! | - | #VALUE! | - | #VALUE! | #VALUE! | - | #VALUE! | - | #VALUE! | #VALUE! | - | #VALUE! | - | #VALUE! | #VALUE! | - | #VALUE! | - | #VALUE! | #VALUE! | - | #VALUE!
- | #VALUE! | #VALUE! | 0 | 0% | - | #VALUE! | #VALUE! | - | #VALUE! | - | #VALUE! | #VALUE! | - | #VALUE! | - | #VALUE! | #VALUE! | - | #VALUE! | - | #VALUE! | #VALUE! | - | #VALUE! | - | #VALUE! | #VALUE! | - | #VALUE! | - | #VALUE! | #VALUE! | - | #VALUE! | - | #VALUE! | #VALUE! | - | #VALUE! | - | #VALUE! | #VALUE! | - | #VALUE!
- | #VALUE! | #VALUE! | 0 | 0% | - | #VALUE! | #VALUE! | - | #VALUE! | - | #VALUE! | #VALUE! | - | #VALUE! | - | #VALUE! | #VALUE! | - | #VALUE! | - | #VALUE! | #VALUE! | - | #VALUE! | - | #VALUE! | #VALUE! | - | #VALUE! | - | #VALUE! | #VALUE! | - | #VALUE! | - | #VALUE! | #VALUE! | - | #VALUE! | - | #VALUE! | #VALUE! | - | #VALUE!
- | #VALUE! | #VALUE! | 0 | 0% | - | #VALUE! | #VALUE! | - | #VALUE! | - | #VALUE! | #VALUE! | - | #VALUE! | - | #VALUE! | #VALUE! | - | #VALUE! | - | #VALUE! | #VALUE! | - | #VALUE! | - | #VALUE! | #VALUE! | - | #VALUE! | - | #VALUE! | #VALUE! | - | #VALUE! | - | #VALUE! | #VALUE! | - | #VALUE! | - | #VALUE! | #VALUE! | - | #VALUE!
- | #VALUE! | #VALUE! | 0 | 0% | - | #VALUE! | #VALUE! | - | #VALUE! | - | #VALUE! | #VALUE! | - | #VALUE! | - | #VALUE! | #VALUE! | - | #VALUE! | - | #VALUE! | #VALUE! | - | #VALUE! | - | #VALUE! | #VALUE! | - | #VALUE! | - | #VALUE! | #VALUE! | - | #VALUE! | - | #VALUE! | #VALUE! | - | #VALUE! | - | #VALUE! | #VALUE! | - | #VALUE!
- | #VALUE! | #VALUE! | 0 | 0% | - | #VALUE! | #VALUE! | - | #VALUE! | - | #VALUE! | #VALUE! | - | #VALUE! | - | #VALUE! | #VALUE! | - | #VALUE! | - | #VALUE! | #VALUE! | - | #VALUE! | - | #VALUE! | #VALUE! | - | #VALUE! | - | #VALUE! | #VALUE! | - | #VALUE! | - | #VALUE! | #VALUE! | - | #VALUE! | - | #VALUE! | #VALUE! | - | #VALUE!
- | #VALUE! | #VALUE! | 0 | 0% | - | #VALUE! | #VALUE! | - | #VALUE! | - | #VALUE! | #VALUE! | - | #VALUE! | - | #VALUE! | #VALUE! | - | #VALUE! | - | #VALUE! | #VALUE! | - | #VALUE! | - | #VALUE! | #VALUE! | - | #VALUE! | - | #VALUE! | #VALUE! | - | #VALUE! | - | #VALUE! | #VALUE! | - | #VALUE! | - | #VALUE! | #VALUE! | - | #VALUE!
- | #VALUE! | #VALUE! | 0 | 0% | - | #VALUE! | #VALUE! | - | #VALUE! | - | #VALUE! | #VALUE! | - | #VALUE! | - | #VALUE! | #VALUE! | - | #VALUE! | - | #VALUE! | #VALUE! | - | #VALUE! | - | #VALUE! | #VALUE! | - | #VALUE! | - | #VALUE! | #VALUE! | - | #VALUE! | - | #VALUE! | #VALUE! | - | #VALUE! | - | #VALUE! | #VALUE! | - | #VALUE!
- | #VALUE! | #VALUE! | 0 | 0% | - | #VALUE! | #VALUE! | - | #VALUE! | - | #VALUE! | #VALUE! | - | #VALUE! | - | #VALUE! | #VALUE! | - | #VALUE! | - | #VALUE! | #VALUE! | - | #VALUE! | - | #VALUE! | #VALUE! | - | #VALUE! | - | #VALUE! | #VALUE! | - | #VALUE! | - | #VALUE! | #VALUE! | - | #VALUE! | - | #VALUE! | #VALUE! | - | #VALUE!
- | #VALUE! | #VALUE! | 0 | 0% | - | #VALUE! | #VALUE! | - | #VALUE! | - | #VALUE! | #VALUE! | - | #VALUE! | - | #VALUE! | #VALUE! | - | #VALUE! | - | #VALUE! | #VALUE! | - | #VALUE! | - | #VALUE! | #VALUE! | - | #VALUE! | - | #VALUE! | #VALUE! | - | #VALUE! | - | #VALUE! | #VALUE! | - | #VALUE! | - | #VALUE! | #VALUE! | - | #VALUE!
- | #VALUE! | #VALUE! | 0 | 0% | - | #VALUE! | #VALUE! | - | #VALUE! | - | #VALUE! | #VALUE! | - | #VALUE! | - | #VALUE! | #VALUE! | - | #VALUE! | - | #VALUE! | #VALUE! | - | #VALUE! | - | #VALUE! | #VALUE! | - | #VALUE! | - | #VALUE! | #VALUE! | - | #VALUE! | - | #VALUE! | #VALUE! | - | #VALUE! | - | #VALUE! | #VALUE! | - | #VALUE!
- | #VALUE! | #VALUE! | 0 | 0% | - | #VALUE! | #VALUE! | - | #VALUE! | - | #VALUE! | #VALUE! | - | #VALUE! | - | #VALUE! | #VALUE! | - | #VALUE! | - | #VALUE! | #VALUE! | - | #VALUE! | - | #VALUE! | #VALUE! | - | #VALUE! | - | #VALUE! | #VALUE! | - | #VALUE! | - | #VALUE! | #VALUE! | - | #VALUE! | - | #VALUE! | #VALUE! | - | #VALUE!
- | #VALUE! | #VALUE! | 0 | 0% | - | #VALUE! | #VALUE! | - | #VALUE! | - | #VALUE! | #VALUE! | - | #VALUE! | - | #VALUE! | #VALUE! | - | #VALUE! | - | #VALUE! | #VALUE! | - | #VALUE! | - | #VALUE! | #VALUE! | - | #VALUE! | - | #VALUE! | #VALUE! | - | #VALUE! | - | #VALUE! | #VALUE! | - | #VALUE! | - | #VALUE! | #VALUE! | - | #VALUE!
- | #VALUE! | #VALUE! | 0 | 0% | - | #VALUE! | #VALUE! | - | #VALUE! | - | #VALUE! | #VALUE! | - | #VALUE! | - | #VALUE! | #VALUE! | - | #VALUE! | - | #VALUE! | #VALUE! | - | #VALUE! | - | #VALUE! | #VALUE! | - | #VALUE! | - | #VALUE! | #VALUE! | - | #VALUE! | - | #VALUE! | #VALUE! | - | #VALUE! | - | #VALUE! | #VALUE! | - | #VALUE!
- | #VALUE! | #VALUE! | 0 | 0% | - | #VALUE! | #VALUE! | - | #VALUE! | - | #VALUE! | #VALUE! | - | #VALUE! | - | #VALUE! | #VALUE! | - | #VALUE! | - | #VALUE! | #VALUE! | - | #VALUE! | - | #VALUE! | #VALUE! | - | #VALUE! | - | #VALUE! | #VALUE! | - | #VALUE! | - | #VALUE! | #VALUE! | - | #VALUE! | - | #VALUE! | #VALUE! | - | #VALUE!
- | #VALUE! | #VALUE! | 0 | 0% | - | #VALUE! | #VALUE! | - | #VALUE! | - | #VALUE! | #VALUE! | - | #VALUE! | - | #VALUE! | #VALUE! | - | #VALUE! | - | #VALUE! | #VALUE! | - | #VALUE! | - | #VALUE! | #VALUE! | - | #VALUE! | - | #VALUE! | #VALUE! | - | #VALUE! | - | #VALUE! | #VALUE! | - | #VALUE! | - | #VALUE! | #VALUE! | - | #VALUE!
- | #VALUE! | #VALUE! | 0 | 0% | - | #VALUE! | #VALUE! | - | #VALUE! | - | #VALUE! | #VALUE! | - | #VALUE! | - | #VALUE! | #VALUE! | - | #VALUE! | - | #VALUE! | #VALUE! | - | #VALUE! | - | #VALUE! | #VALUE! | - | #VALUE! | - | #VALUE! | #VALUE! | - | #VALUE! | - | #VALUE! | #VALUE! | - | #VALUE! | - | #VALUE! | #VALUE! | - | #VALUE!
- | #VALUE! | #VALUE! | 0 | 0% | - | #VALUE! | #VALUE! | - | #VALUE! | - | #VALUE! | #VALUE! | - | #VALUE! | - | #VALUE! | #VALUE! | - | #VALUE! | - | #VALUE! | #VALUE! | - | #VALUE! | - | #VALUE! | #VALUE! | - | #VALUE! | - | #VALUE! | #VALUE! | - | #VALUE! | - | #VALUE! | #VALUE! | - | #VALUE! | - | #VALUE! | #VALUE! | - | #VALUE!
- | #VALUE! | #VALUE! | 0 | 0% | - | #VALUE! | #VALUE! | - | #VALUE! | - | #VALUE! | #VALUE! | - | #VALUE! | - | #VALUE! | #VALUE! | - | #VALUE! | - | #VALUE! | #VALUE! | - | #VALUE! | - | #VALUE! | #VALUE! | - | #VALUE! | - | #VALUE! | #VALUE! | - | #VALUE! | - | #VALUE! | #VALUE! | - | #VALUE! | - | #VALUE! | #VALUE! | - | #VALUE!
- | #VALUE! | #VALUE! | 0 | 0% | - | #VALUE! | #VALUE! | - | #VALUE! | - | #VALUE! | #VALUE! | - | #VALUE! | - | #VALUE! | #VALUE! | - | #VALUE! | - | #VALUE! | #VALUE! | - | #VALUE! | - | #VALUE! | #VALUE! | - | #VALUE! | - | #VALUE! | #VALUE! | - | #VALUE! | - | #VALUE! | #VALUE! | - | #VALUE! | - | #VALUE! | #VALUE! | - | #VALUE!
- | #VALUE! | #VALUE! | 0 | 0% | - | #VALUE! | #VALUE! | - | #VALUE! | - | #VALUE! | #VALUE! | - | #VALUE! | - | #VALUE! | #VALUE! | - | #VALUE! | - | #VALUE! | #VALUE! | - | #VALUE! | - | #VALUE! | #VALUE! | - | #VALUE! | - | #VALUE! | #VALUE! | - | #VALUE! | - | #VALUE! | #VALUE! | - | #VALUE! | - | #VALUE! | #VALUE! | - | #VALUE!
- | #VALUE! | #VALUE! | 0 | 0% | - | #VALUE! | #VALUE! | - | #VALUE! | - | #VALUE! | #VALUE! | - | #VALUE! | - | #VALUE! | #VALUE! | - | #VALUE! | - | #VALUE! | #VALUE! | - | #VALUE! | - | #VALUE! | #VALUE! | - | #VALUE! | - | #VALUE! | #VALUE! | - | #VALUE! | - | #VALUE! | #VALUE! | - | #VALUE! | - | #VALUE! | #VALUE! | - | #VALUE!
- | #VALUE! | #VALUE! | 0 | 0% | - | #VALUE! | #VALUE! | - | #VALUE! | - | #VALUE! | #VALUE! | - | #VALUE! | - | #VALUE! | #VALUE! | - | #VALUE! | - | #VALUE! | #VALUE! | - | #VALUE! | - | #VALUE! | #VALUE! | - | #VALUE! | - | #VALUE! | #VALUE! | - | #VALUE! | - | #VALUE! | #VALUE! | - | #VALUE! | - | #VALUE! | #VALUE! | - | #VALUE!
- | #VALUE! | #VALUE! | 0 | 0% | - | #VALUE! | #VALUE! | - | #VALUE! | - | #VALUE! | #VALUE! | - | #VALUE! | - | #VALUE! | #VALUE! | - | #VALUE! | - | #VALUE! | #VALUE! | - | #VALUE! | - | #VALUE! | #VALUE! | - | #VALUE! | - | #VALUE! | #VALUE! | - | #VALUE! | - | #VALUE! | #VALUE! | - | #VALUE! | - | #VALUE! | #VALUE! | - | #VALUE!
- | #VALUE! | #VALUE! | 0 | 0% | - | #VALUE! | #VALUE! | - | #VALUE! | - | #VALUE! | #VALUE! | - | #VALUE! | - | #VALUE! | #VALUE! | - | #VALUE! | - | #VALUE! | #VALUE! | - | #VALUE! | - | #VALUE! | #VALUE! | - | #VALUE! | - | #VALUE! | #VALUE! | - | #VALUE! | - | #VALUE! | #VALUE! | - | #VALUE! | - | #VALUE! | #VALUE! | - | #VALUE!
- | #VALUE! | #VALUE! | 0 | 0% | - | #VALUE! | #VALUE! | - | #VALUE! | - | #VALUE! | #VALUE! | - | #VALUE! | - | #VALUE! | #VALUE! | - | #VALUE! | - | #VALUE! | #VALUE! | - | #VALUE! | - | #VALUE! | #VALUE! | - | #VALUE! | - | #VALUE! | #VALUE! | - | #VALUE! | - | #VALUE! | #VALUE! | - | #VALUE! | - | #VALUE! | #VALUE! | - | #VALUE!
- | #VALUE! | #VALUE! | 0 | 0% | - | #VALUE! | #VALUE! | - | #VALUE! | - | #VALUE! | #VALUE! | - | #VALUE! | - | #VALUE! | #VALUE! | - | #VALUE! | - | #VALUE! | #VALUE! | - | #VALUE! | - | #VALUE! | #VALUE! | - | #VALUE! | - | #VALUE! | #VALUE! | - | #VALUE! | - | #VALUE! | #VALUE! | - | #VALUE! | - | #VALUE! | #VALUE! | - | #VALUE!
- | #VALUE! | #VALUE! | 0 | 0% | - | #VALUE! | #VALUE! | - | #VALUE! | - | #VALUE! | #VALUE! | - | #VALUE! | - | #VALUE! | #VALUE! | - | #VALUE! | - | #VALUE! | #VALUE! | - | #VALUE! | - | #VALUE! | #VALUE! | - | #VALUE! | - | #VALUE! | #VALUE! | - | #VALUE! | - | #VALUE! | #VALUE! | - | #VALUE! | - | #VALUE! | #VALUE! | - | #VALUE!
- | #VALUE! | #VALUE! | 0 | 0% | - | #VALUE! | #VALUE! | - | #VALUE! | - | #VALUE! | #VALUE! | - | #VALUE! | - | #VALUE! | #VALUE! | - | #VALUE! | - | #VALUE! | #VALUE! | - | #VALUE! | - | #VALUE! | #VALUE! | - | #VALUE! | - | #VALUE! | #VALUE! | - | #VALUE! | - | #VALUE! | #VALUE! | - | #VALUE! | - | #VALUE! | #VALUE! | - | #VALUE!
- | #VALUE! | #VALUE! | 0 | 0% | - | #VALUE! | #VALUE! | - | #VALUE! | - | #VALUE! | #VALUE! | - | #VALUE! | - | #VALUE! | #VALUE! | - | #VALUE! | - | #VALUE! | #VALUE! | - | #VALUE! | - | #VALUE! | #VALUE! | - | #VALUE! | - | #VALUE! | #VALUE! | - | #VALUE! | - | #VALUE! | #VALUE! | - | #VALUE! | - | #VALUE! | #VALUE! | - | #VALUE!
- | #VALUE! | #VALUE! | 0 | 0% | - | #VALUE! | #VALUE! | - | #VALUE! | - | #VALUE! | #VALUE! | - | #VALUE! | - | #VALUE! | #VALUE! | - | #VALUE! | - | #VALUE! | #VALUE! | - | #VALUE! | - | #VALUE! | #VALUE! | - | #VALUE! | - | #VALUE! | #VALUE! | - | #VALUE! | - | #VALUE! | #VALUE! | - | #VALUE! | - | #VALUE! | #VALUE! | - | #VALUE!
- | #VALUE! | #VALUE! | 0 | 0% | - | #VALUE! | #VALUE! | - | #VALUE! | - | #VALUE! | #VALUE! | - | #VALUE! | - | #VALUE! | #VALUE! | - | #VALUE! | - | #VALUE! | #VALUE! | - | #VALUE! | - | #VALUE! | #VALUE! | - | #VALUE! | - | #VALUE! | #VALUE! | - | #VALUE! | - | #VALUE! | #VALUE! | - | #VALUE! | - | #VALUE! | #VALUE! | - | #VALUE!
- | #VALUE! | #VALUE! | 0 | 0% | - | #VALUE! | #VALUE! | - | #VALUE! | - | #VALUE! | #VALUE! | - | #VALUE! | - | #VALUE! | #VALUE! | - | #VALUE! | - | #VALUE! | #VALUE! | - | #VALUE! | - | #VALUE! | #VALUE! | - | #VALUE! | - | #VALUE! | #VALUE! | - | #VALUE! | - | #VALUE! | #VALUE! | - | #VALUE! | - | #VALUE! | #VALUE! | - | #VALUE!
- | #VALUE! | #VALUE! | 0 | 0% | - | #VALUE! | #VALUE! | - | #VALUE! | - | #VALUE! | #VALUE! | - | #VALUE! | - | #VALUE! | #VALUE! | - | #VALUE! | - | #VALUE! | #VALUE! | - | #VALUE! | - | #VALUE! | #VALUE! | - | #VALUE! | - | #VALUE! | #VALUE! | - | #VALUE! | - | #VALUE! | #VALUE! | - | #VALUE! | - | #VALUE! | #VALUE! | - | #VALUE!
- | #VALUE! | #VALUE! | 0 | 0% | - | #VALUE! | #VALUE! | - | #VALUE! | - | #VALUE! | #VALUE! | - | #VALUE! | - | #VALUE! | #VALUE! | - | #VALUE! | - | #VALUE! | #VALUE! | - | #VALUE! | - | #VALUE! | #VALUE! | - | #VALUE! | - | #VALUE! | #VALUE! | - | #VALUE! | - | #VALUE! | #VALUE! | - | #VALUE! | - | #VALUE! | #VALUE! | - | #VALUE!
- | #VALUE! | #VALUE! | 0 | 0% | - | #VALUE! | #VALUE! | - | #VALUE! | - | #VALUE! | #VALUE! | - | #VALUE! | - | #VALUE! | #VALUE! | - | #VALUE! | - | #VALUE! | #VALUE! | - | #VALUE! | - | #VALUE! | #VALUE! | - | #VALUE! | - | #VALUE! | #VALUE! | - | #VALUE! | - | #VALUE! | #VALUE! | - | #VALUE! | - | #VALUE! | #VALUE! | - | #VALUE!
- | #VALUE! | #VALUE! | 0 | 0% | - | #VALUE! | #VALUE! | - | #VALUE! | - | #VALUE! | #VALUE! | - | #VALUE! | - | #VALUE! | #VALUE! | - | #VALUE! | - | #VALUE! | #VALUE! | - | #VALUE! | - | #VALUE! | #VALUE! | - | #VALUE! | - | #VALUE! | #VALUE! | - | #VALUE! | - | #VALUE! | #VALUE! | - | #VALUE! | - | #VALUE! | #VALUE! | - | #VALUE!
- | #VALUE! | #VALUE! | 0 | 0% | - | #VALUE! | #VALUE! | - | #VALUE! | - | #VALUE! | #VALUE! | - | #VALUE! | - | #VALUE! | #VALUE! | - | #VALUE! | - | #VALUE! | #VALUE! | - | #VALUE! | - | #VALUE! | #VALUE! | - | #VALUE! | - | #VALUE! | #VALUE! | - | #VALUE! | - | #VALUE! | #VALUE! | - | #VALUE! | - | #VALUE! | #VALUE! | - | #VALUE!
- | #VALUE! | #VALUE! | 0 | 0% | - | #VALUE! | #VALUE! | - | #VALUE! | - | #VALUE! | #VALUE! | - | #VALUE! | - | #VALUE! | #VALUE! | - | #VALUE! | - | #VALUE! | #VALUE! | - | #VALUE! | - | #VALUE! | #VALUE! | - | #VALUE! | - | #VALUE! | #VALUE! | - | #VALUE! | - | #VALUE! | #VALUE! | - | #VALUE! | - | #VALUE! | #VALUE! | - | #VALUE!
- | #VALUE! | #VALUE! | 0 | 0% | - | #VALUE! | #VALUE! | - | #VALUE! | - | #VALUE! | #VALUE! | - | #VALUE! | - | #VALUE! | #VALUE! | - | #VALUE! | - | #VALUE! | #VALUE! | - | #VALUE! | - | #VALUE! | #VALUE! | - | #VALUE! | - | #VALUE! | #VALUE! | - | #VALUE! | - | #VALUE! | #VALUE! | - | #VALUE! | - | #VALUE! | #VALUE! | - | #VALUE!
- | #VALUE! | #VALUE! | 0 | 0% | - | #VALUE! | #VALUE! | - | #VALUE! | - | #VALUE! | #VALUE! | - | #VALUE! | - | #VALUE! | #VALUE! | - | #VALUE! | - | #VALUE! | #VALUE! | - | #VALUE! | - | #VALUE! | #VALUE! | - | #VALUE! | - | #VALUE! | #VALUE! | - | #VALUE! | - | #VALUE! | #VALUE! | - | #VALUE! | - | #VALUE! | #VALUE! | - | #VALUE!
- | #VALUE! | #VALUE! | 0 | 0% | - | #VALUE! | #VALUE! | - | #VALUE! | - | #VALUE! | #VALUE! | - | #VALUE! | - | #VALUE! | #VALUE! | - | #VALUE! | - | #VALUE! | #VALUE! | - | #VALUE! | - | #VALUE! | #VALUE! | - | #VALUE! | - | #VALUE! | #VALUE! | - | #VALUE! | - | #VALUE! | #VALUE! | - | #VALUE! | - | #VALUE! | #VALUE! | - | #VALUE!
- | #VALUE! | #VALUE! | 0 | 0% | - | #VALUE! | #VALUE! | - | #VALUE! | - | #VALUE! | #VALUE! | - | #VALUE! | - | #VALUE! | #VALUE! | - | #VALUE! | - | #VALUE! | #VALUE! | - | #VALUE! | - | #VALUE! | #VALUE! | - | #VALUE! | - | #VALUE! | #VALUE! | - | #VALUE! | - | #VALUE! | #VALUE! | - | #VALUE! | - | #VALUE! | #VALUE! | - | #VALUE!
- | #VALUE! | #VALUE! | 0 | 0% | - | #VALUE! | #VALUE! | - | #VALUE! | - | #VALUE! | #VALUE! | - | #VALUE! | - | #VALUE! | #VALUE! | - | #VALUE! | - | #VALUE! | #VALUE! | - | #VALUE! | - | #VALUE! | #VALUE! | - | #VALUE! | - | #VALUE! | #VALUE! | - | #VALUE! | - | #VALUE! | #VALUE! | - | #VALUE! | - | #VALUE! | #VALUE! | - | #VALUE!
- | #VALUE! | #VALUE! | 0 | 0% | - | #VALUE! | #VALUE! | - | #VALUE! | - | #VALUE! | #VALUE! | - | #VALUE! | - | #VALUE! | #VALUE! | - | #VALUE! | - | #VALUE! | #VALUE! | - | #VALUE! | - | #VALUE! | #VALUE! | - | #VALUE! | - | #VALUE! | #VALUE! | - | #VALUE! | - | #VALUE! | #VALUE! | - | #VALUE! | - | #VALUE! | #VALUE! | - | #VALUE!
- | #VALUE! | #VALUE! | 0 | 0% | - | #VALUE! | #VALUE! | - | #VALUE! | - | #VALUE! | #VALUE! | - | #VALUE! | - | #VALUE! | #VALUE! | - | #VALUE! | - | #VALUE! | #VALUE! | - | #VALUE! | - | #VALUE! | #VALUE! | - | #VALUE! | - | #VALUE! | #VALUE! | - | #VALUE! | - | #VALUE! | #VALUE! | - | #VALUE! | - | #VALUE! | #VALUE! | - | #VALUE!
- | #VALUE! | #VALUE! | 0 | 0% | - | #VALUE! | #VALUE! | - | #VALUE! | - | #VALUE! | #VALUE! | - | #VALUE! | - | #VALUE! | #VALUE! | - | #VALUE! | - | #VALUE! | #VALUE! | - | #VALUE! | - | #VALUE! | #VALUE! | - | #VALUE! | - | #VALUE! | #VALUE! | - | #VALUE! | - | #VALUE! | #VALUE! | - | #VALUE! | - | #VALUE! | #VALUE! | - | #VALUE!
- | #VALUE! | #VALUE! | 0 | 0% | - | #VALUE! | #VALUE! | - | #VALUE! | - | #VALUE! | #VALUE! | - | #VALUE! | - | #VALUE! | #VALUE! | - | #VALUE! | - | #VALUE! | #VALUE! | - | #VALUE! | - | #VALUE! | #VALUE! | - | #VALUE! | - | #VALUE! | #VALUE! | - | #VALUE! | - | #VALUE! | #VALUE! | - | #VALUE! | - | #VALUE! | #VALUE! | - | #VALUE!
- | #VALUE! | #VALUE! | 0 | 0% | - | #VALUE! | #VALUE! | - | #VALUE! | - | #VALUE! | #VALUE! | - | #VALUE! | - | #VALUE! | #VALUE! | - | #VALUE! | - | #VALUE! | #VALUE! | - | #VALUE! | - | #VALUE! | #VALUE! | - | #VALUE! | - | #VALUE! | #VALUE! | - | #VALUE! | - | #VALUE! | #VALUE! | - | #VALUE! | - | #VALUE! | #VALUE! | - | #VALUE!
- | #VALUE! | #VALUE! | 0 | 0% | - | #VALUE! | #VALUE! | - | #VALUE! | - | #VALUE! | #VALUE! | - | #VALUE! | - | #VALUE! | #VALUE! | - | #VALUE! | - | #VALUE! | #VALUE! | - | #VALUE! | - | #VALUE! | #VALUE! | - | #VALUE! | - | #VALUE! | #VALUE! | - | #VALUE! | - | #VALUE! | #VALUE! | - | #VALUE! | - | #VALUE! | #VALUE! | - | #VALUE!
- | #VALUE! | #VALUE! | 0 | 0% | - | #VALUE! | #VALUE! | - | #VALUE! | - | #VALUE! | #VALUE! | - | #VALUE! | - | #VALUE! | #VALUE! | - | #VALUE! | - | #VALUE! | #VALUE! | - | #VALUE! | - | #VALUE! | #VALUE! | - | #VALUE! | - | #VALUE! | #VALUE! | - | #VALUE! | - | #VALUE! | #VALUE! | - | #VALUE! | - | #VALUE! | #VALUE! | - | #VALUE!
- | #VALUE! | #VALUE! | 0 | 0% | - | #VALUE! | #VALUE! | - | #VALUE! | - | #VALUE! | #VALUE! | - | #VALUE! | - | #VALUE! | #VALUE! | - | #VALUE! | - | #VALUE! | #VALUE! | - | #VALUE! | - | #VALUE! | #VALUE! | - | #VALUE! | - | #VALUE! | #VALUE! | - | #VALUE! | - | #VALUE! | #VALUE! | - | #VALUE! | - | #VALUE! | #VALUE! | - | #VALUE!
- | #VALUE! | #VALUE! | 0 | 0% | - | #VALUE! | #VALUE! | - | #VALUE! | - | #VALUE! | #VALUE! | - | #VALUE! | - | #VALUE! | #VALUE! | - | #VALUE! | - | #VALUE! | #VALUE! | - | #VALUE! | - | #VALUE! | #VALUE! | - | #VALUE! | - | #VALUE! | #VALUE! | - | #VALUE! | - | #VALUE! | #VALUE! | - | #VALUE! | - | #VALUE! | #VALUE! | - | #VALUE!
- | #VALUE! | #VALUE! | 0 | 0% | - | #VALUE! | #VALUE! | - | #VALUE! | - | #VALUE! | #VALUE! | - | #VALUE! | - | #VALUE! | #VALUE! | - | #VALUE! | - | #VALUE! | #VALUE! | - | #VALUE! | - | #VALUE! | #VALUE! | - | #VALUE! | - | #VALUE! | #VALUE! | - | #VALUE! | - | #VALUE! | #VALUE! | - | #VALUE! | - | #VALUE! | #VALUE! | - | #VALUE!
- | #VALUE! | #VALUE! | 0 | 0% | - | #VALUE! | #VALUE! | - | #VALUE! | - | #VALUE! | #VALUE! | - | #VALUE! | - | #VALUE! | #VALUE! | - | #VALUE! | - | #VALUE! | #VALUE! | - | #VALUE! | - | #VALUE! | #VALUE! | - | #VALUE! | - | #VALUE! | #VALUE! | - | #VALUE! | - | #VALUE! | #VALUE! | - | #VALUE! | - | #VALUE! | #VALUE! | - | #VALUE!
- | #VALUE! | #VALUE! | 0 | 0% | - | #VALUE! | #VALUE! | - | #VALUE! | - | #VALUE! | #VALUE! | - | #VALUE! | - | #VALUE! | #VALUE! | - | #VALUE! | - | #VALUE! | #VALUE! | - | #VALUE! | - | #VALUE! | #VALUE! | - | #VALUE! | - | #VALUE! | #VALUE! | - | #VALUE! | - | #VALUE! | #VALUE! | - | #VALUE! | - | #VALUE! | #VALUE! | - | #VALUE!
- | #VALUE! | #VALUE! | 0 | 0% | - | #VALUE! | #VALUE! | - | #VALUE! | - | #VALUE! | #VALUE! | - | #VALUE! | - | #VALUE! | #VALUE! | - | #VALUE! | - | #VALUE! | #VALUE! | - | #VALUE! | - | #VALUE! | #VALUE! | - | #VALUE! | - | #VALUE! | #VALUE! | - | #VALUE! | - | #VALUE! | #VALUE! | - | #VALUE! | - | #VALUE! | #VALUE! | - | #VALUE!
- | #VALUE! | #VALUE! | 0 | 0% | - | #VALUE! | #VALUE! | - | #VALUE! | - | #VALUE! | #VALUE! | - | #VALUE! | - | #VALUE! | #VALUE! | - | #VALUE! | - | #VALUE! | #VALUE! | - | #VALUE! | - | #VALUE! | #VALUE! | - | #VALUE! | - | #VALUE! | #VALUE! | - | #VALUE! | - | #VALUE! | #VALUE! | - | #VALUE! | - | #VALUE! | #VALUE! | - | #VALUE!
- | #VALUE! | #VALUE! | 0 | 0% | - | #VALUE! | #VALUE! | - | #VALUE! | - | #VALUE! | #VALUE! | - | #VALUE! | - | #VALUE! | #VALUE! | - | #VALUE! | - | #VALUE! | #VALUE! | - | #VALUE! | - | #VALUE! | #VALUE! | - | #VALUE! | - | #VALUE! | #VALUE! | - | #VALUE! | - | #VALUE! | #VALUE! | - | #VALUE! | - | #VALUE! | #VALUE! | - | #VALUE!
- | #VALUE! | #VALUE! | 0 | 0% | - | #VALUE! | #VALUE! | - | #VALUE! | - | #VALUE! | #VALUE! | - | #VALUE! | - | #VALUE! | #VALUE! | - | #VALUE! | - | #VALUE! | #VALUE! | - | #VALUE! | - | #VALUE! | #VALUE! | - | #VALUE! | - | #VALUE! | #VALUE! | - | #VALUE! | - | #VALUE! | #VALUE! | - | #VALUE! | - | #VALUE! | #VALUE! | - | #VALUE!
- | #VALUE! | #VALUE! | 0 | 0% | - | #VALUE! | #VALUE! | - | #VALUE! | - | #VALUE! | #VALUE! | - | #VALUE! | - | #VALUE! | #VALUE! | - | #VALUE! | - | #VALUE! | #VALUE! | - | #VALUE! | - | #VALUE! | #VALUE! | - | #VALUE! | - | #VALUE! | #VALUE! | - | #VALUE! | - | #VALUE! | #VALUE! | - | #VALUE! | - | #VALUE! | #VALUE! | - | #VALUE!
- | #VALUE! | #VALUE! | 0 | 0% | - | #VALUE! | #VALUE! | - | #VALUE! | - | #VALUE! | #VALUE! | - | #VALUE! | - | #VALUE! | #VALUE! | - | #VALUE! | - | #VALUE! | #VALUE! | - | #VALUE! | - | #VALUE! | #VALUE! | - | #VALUE! | - | #VALUE! | #VALUE! | - | #VALUE! | - | #VALUE! | #VALUE! | - | #VALUE! | - | #VALUE! | #VALUE! | - | #VALUE!
- | #VALUE! | #VALUE! | 0 | 0% | - | #VALUE! | #VALUE! | - | #VALUE! | - | #VALUE! | #VALUE! | - | #VALUE! | - | #VALUE! | #VALUE! | - | #VALUE! | - | #VALUE! | #VALUE! | - | #VALUE! | - | #VALUE! | #VALUE! | - | #VALUE! | - | #VALUE! | #VALUE! | - | #VALUE! | - | #VALUE! | #VALUE! | - | #VALUE! | - | #VALUE! | #VALUE! | - | #VALUE!
- | #VALUE! | #VALUE! | 0 | 0% | - | #VALUE! | #VALUE! | - | #VALUE! | - | #VALUE! | #VALUE! | - | #VALUE! | - | #VALUE! | #VALUE! | - | #VALUE! | - | #VALUE! | #VALUE! | - | #VALUE! | - | #VALUE! | #VALUE! | - | #VALUE! | - | #VALUE! | #VALUE! | - | #VALUE! | - | #VALUE! | #VALUE! | - | #VALUE! | - | #VALUE! | #VALUE! | - | #VALUE!
- | #VALUE! | #VALUE! | 0 | 0% | - | #VALUE! | #VALUE! | - | #VALUE! | - | #VALUE! | #VALUE! | - | #VALUE! | - | #VALUE! | #VALUE! | - | #VALUE! | - | #VALUE! | #VALUE! | - | #VALUE! | - | #VALUE! | #VALUE! | - | #VALUE! | - | #VALUE! | #VALUE! | - | #VALUE! | - | #VALUE! | #VALUE! | - | #VALUE! | - | #VALUE! | #VALUE! | - | #VALUE!
- | #VALUE! | #VALUE! | 0 | 0% | - | #VALUE! | #VALUE! | - | #VALUE! | - | #VALUE! | #VALUE! | - | #VALUE! | - | #VALUE! | #VALUE! | - | #VALUE! | - | #VALUE! | #VALUE! | - | #VALUE! | - | #VALUE! | #VALUE! | - | #VALUE! | - | #VALUE! | #VALUE! | - | #VALUE! | - | #VALUE! | #VALUE! | - | #VALUE! | - | #VALUE! | #VALUE! | - | #VALUE!
- | #VALUE! | #VALUE! | 0 | 0% | - | #VALUE! | #VALUE! | - | #VALUE! | - | #VALUE! | #VALUE! | - | #VALUE! | - | #VALUE! | #VALUE! | - | #VALUE! | - | #VALUE! | #VALUE! | - | #VALUE! | - | #VALUE! | #VALUE! | - | #VALUE! | - | #VALUE! | #VALUE! | - | #VALUE! | - | #VALUE! | #VALUE! | - | #VALUE! | - | #VALUE! | #VALUE! | - | #VALUE!
- | #VALUE! | #VALUE! | 0 | 0% | - | #VALUE! | #VALUE! | - | #VALUE! | - | #VALUE! | #VALUE! | - | #VALUE! | - | #VALUE! | #VALUE! | - | #VALUE! | - | #VALUE! | #VALUE! | - | #VALUE! | - | #VALUE! | #VALUE! | - | #VALUE! | - | #VALUE! | #VALUE! | - | #VALUE! | - | #VALUE! | #VALUE! | - | #VALUE! | - | #VALUE! | #VALUE! | - | #VALUE!
- | #VALUE! | #VALUE! | 0 | 0% | - | #VALUE! | #VALUE! | - | #VALUE! | - | #VALUE! | #VALUE! | - | #VALUE! | - | #VALUE! | #VALUE! | - | #VALUE! | - | #VALUE! | #VALUE! | - | #VALUE! | - | #VALUE! | #VALUE! | - | #VALUE! | - | #VALUE! | #VALUE! | - | #VALUE! | - | #VALUE! | #VALUE! | - | #VALUE! | - | #VALUE! | #VALUE! | - | #VALUE!
- | #VALUE! | #VALUE! | 0 | 0% | - | #VALUE! | #VALUE! | - | #VALUE! | - | #VALUE! | #VALUE! | - | #VALUE! | - | #VALUE! | #VALUE! | - | #VALUE! | - | #VALUE! | #VALUE! | - | #VALUE! | - | #VALUE! | #VALUE! | - | #VALUE! | - | #VALUE! | #VALUE! | - | #VALUE! | - | #VALUE! | #VALUE! | - | #VALUE! | - | #VALUE! | #VALUE! | - | #VALUE!
- | #VALUE! | #VALUE! | 0 | 0% | - | #VALUE! | #VALUE! | - | #VALUE! | - | #VALUE! | #VALUE! | - | #VALUE! | - | #VALUE! | #VALUE! | - | #VALUE! | - | #VALUE! | #VALUE! | - | #VALUE! | - | #VALUE! | #VALUE! | - | #VALUE! | - | #VALUE! | #VALUE! | - | #VALUE! | - | #VALUE! | #VALUE! | - | #VALUE! | - | #VALUE! | #VALUE! | - | #VALUE!
- | #VALUE! | #VALUE! | 0 | 0% | - | #VALUE! | #VALUE! | - | #VALUE! | - | #VALUE! | #VALUE! | - | #VALUE! | - | #VALUE! | #VALUE! | - | #VALUE! | - | #VALUE! | #VALUE! | - | #VALUE! | - | #VALUE! | #VALUE! | - | #VALUE! | - | #VALUE! | #VALUE! | - | #VALUE! | - | #VALUE! | #VALUE! | - | #VALUE! | - | #VALUE! | #VALUE! | - | #VALUE!
- | #VALUE! | #VALUE! | 0 | 0% | - | #VALUE! | #VALUE! | - | #VALUE! | - | #VALUE! | #VALUE! | - | #VALUE! | - | #VALUE! | #VALUE! | - | #VALUE! | - | #VALUE! | #VALUE! | - | #VALUE! | - | #VALUE! | #VALUE! | - | #VALUE! | - | #VALUE! | #VALUE! | - | #VALUE! | - | #VALUE! | #VALUE! | - | #VALUE! | - | #VALUE! | #VALUE! | - | #VALUE!
- | #VALUE! | #VALUE! | 0 | 0% | - | #VALUE! | #VALUE! | - | #VALUE! | - | #VALUE! | #VALUE! | - | #VALUE! | - | #VALUE! | #VALUE! | - | #VALUE! | - | #VALUE! | #VALUE! | - | #VALUE! | - | #VALUE! | #VALUE! | - | #VALUE! | - | #VALUE! | #VALUE! | - | #VALUE! | - | #VALUE! | #VALUE! | - | #VALUE! | - | #VALUE! | #VALUE! | - | #VALUE!
- | #VALUE! | #VALUE! | 0 | 0% | - | #VALUE! | #VALUE! | - | #VALUE! | - | #VALUE! | #VALUE! | - | #VALUE! | - | #VALUE! | #VALUE! | - | #VALUE! | - | #VALUE! | #VALUE! | - | #VALUE! | - | #VALUE! | #VALUE! | - | #VALUE! | - | #VALUE! | #VALUE! | - | #VALUE! | - | #VALUE! | #VALUE! | - | #VALUE! | - | #VALUE! | #VALUE! | - | #VALUE!
- | #VALUE! | #VALUE! | 0 | 0% | - | #VALUE! | #VALUE! | - | #VALUE! | - | #VALUE! | #VALUE! | - | #VALUE! | - | #VALUE! | #VALUE! | - | #VALUE! | - | #VALUE! | #VALUE! | - | #VALUE! | - | #VALUE! | #VALUE! | - | #VALUE! | - | #VALUE! | #VALUE! | - | #VALUE! | - | #VALUE! | #VALUE! | - | #VALUE! | - | #VALUE! | #VALUE! | - | #VALUE!
- | #VALUE! | #VALUE! | 0 | 0% | - | #VALUE! | #VALUE! | - | #VALUE! | - | #VALUE! | #VALUE! | - | #VALUE! | - | #VALUE! | #VALUE! | - | #VALUE! | - | #VALUE! | #VALUE! | - | #VALUE! | - | #VALUE! | #VALUE! | - | #VALUE! | - | #VALUE! | #VALUE! | - | #VALUE! | - | #VALUE! | #VALUE! | - | #VALUE! | - | #VALUE! | #VALUE! | - | #VALUE!
- | #VALUE! | #VALUE! | 0 | 0% | - | #VALUE! | #VALUE! | - | #VALUE! | - | #VALUE! | #VALUE! | - | #VALUE! | - | #VALUE! | #VALUE! | - | #VALUE! | - | #VALUE! | #VALUE! | - | #VALUE! | - | #VALUE! | #VALUE! | - | #VALUE! | - | #VALUE! | #VALUE! | - | #VALUE! | - | #VALUE! | #VALUE! | - | #VALUE! | - | #VALUE! | #VALUE! | - | #VALUE!
- | #VALUE! | #VALUE! | 0 | 0% | - | #VALUE! | #VALUE! | - | #VALUE! | - | #VALUE! | #VALUE! | - | #VALUE! | - | #VALUE! | #VALUE! | - | #VALUE! | - | #VALUE! | #VALUE! | - | #VALUE! | - | #VALUE! | #VALUE! | - | #VALUE! | - | #VALUE! | #VALUE! | - | #VALUE! | - | #VALUE! | #VALUE! | - | #VALUE! | - | #VALUE! | #VALUE! | - | #VALUE!
- | #VALUE! | #VALUE! | 0 | 0% | - | #VALUE! | #VALUE! | - | #VALUE! | - | #VALUE! | #VALUE! | - | #VALUE! | - | #VALUE! | #VALUE! | - | #VALUE! | - | #VALUE! | #VALUE! | - | #VALUE! | - | #VALUE! | #VALUE! | - | #VALUE! | - | #VALUE! | #VALUE! | - | #VALUE! | - | #VALUE! | #VALUE! | - | #VALUE! | - | #VALUE! | #VALUE! | - | #VALUE!
- | #VALUE! | #VALUE! | 0 | 0% | - | #VALUE! | #VALUE! | - | #VALUE! | - | #VALUE! | #VALUE! | - | #VALUE! | - | #VALUE! | #VALUE! | - | #VALUE! | - | #VALUE! | #VALUE! | - | #VALUE! | - | #VALUE! | #VALUE! | - | #VALUE! | - | #VALUE! | #VALUE! | - | #VALUE! | - | #VALUE! | #VALUE! | - | #VALUE! | - | #VALUE! | #VALUE! | - | #VALUE!
- | #VALUE! | #VALUE! | 0 | 0% | - | #VALUE! | #VALUE! | - | #VALUE! | - | #VALUE! | #VALUE! | - | #VALUE! | - | #VALUE! | #VALUE! | - | #VALUE! | - | #VALUE! | #VALUE! | - | #VALUE! | - | #VALUE! | #VALUE! | - | #VALUE! | - | #VALUE! | #VALUE! | - | #VALUE! | - | #VALUE! | #VALUE! | - | #VALUE! | - | #VALUE! | #VALUE! | - | #VALUE!
- | #VALUE! | #VALUE! | 0 | 0% | - | #VALUE! | #VALUE! | - | #VALUE! | - | #VALUE! | #VALUE! | - | #VALUE! | - | #VALUE! | #VALUE! | - | #VALUE! | - | #VALUE! | #VALUE! | - | #VALUE! | - | #VALUE! | #VALUE! | - | #VALUE! | - | #VALUE! | #VALUE! | - | #VALUE! | - | #VALUE! | #VALUE! | - | #VALUE! | - | #VALUE! | #VALUE! | - | #VALUE!
- | #VALUE! | #VALUE! | 0 | 0% | - | #VALUE! | #VALUE! | - | #VALUE! | - | #VALUE! | #VALUE! | - | #VALUE! | - | #VALUE! | #VALUE! | - | #VALUE! | - | #VALUE! | #VALUE! | - | #VALUE! | - | #VALUE! | #VALUE! | - | #VALUE! | - | #VALUE! | #VALUE! | - | #VALUE! | - | #VALUE! | #VALUE! | - | #VALUE! | - | #VALUE! | #VALUE! | - | #VALUE!
- | #VALUE! | #VALUE! | 0 | 0% | - | #VALUE! | #VALUE! | - | #VALUE! | - | #VALUE! | #VALUE! | - | #VALUE! | - | #VALUE! | #VALUE! | - | #VALUE! | - | #VALUE! | #VALUE! | - | #VALUE! | - | #VALUE! | #VALUE! | - | #VALUE! | - | #VALUE! | #VALUE! | - | #VALUE! | - | #VALUE! | #VALUE! | - | #VALUE! | - | #VALUE! | #VALUE! | - | #VALUE!
- | #VALUE! | #VALUE! | 0 | 0% | - | #VALUE! | #VALUE! | - | #VALUE! | - | #VALUE! | #VALUE! | - | #VALUE! | - | #VALUE! | #VALUE! | - | #VALUE! | - | #VALUE! | #VALUE! | - | #VALUE! | - | #VALUE! | #VALUE! | - | #VALUE! | - | #VALUE! | #VALUE! | - | #VALUE! | - | #VALUE! | #VALUE! | - | #VALUE! | - | #VALUE! | #VALUE! | - | #VALUE!
- | #VALUE! | #VALUE! | 0 | 0% | - | #VALUE! | #VALUE! | - | #VALUE! | - | #VALUE! | #VALUE! | - | #VALUE! | - | #VALUE! | #VALUE! | - | #VALUE! | - | #VALUE! | #VALUE! | - | #VALUE! | - | #VALUE! | #VALUE! | - | #VALUE! | - | #VALUE! | #VALUE! | - | #VALUE! | - | #VALUE! | #VALUE! | - | #VALUE! | - | #VALUE! | #VALUE! | - | #VALUE!
- | #VALUE! | #VALUE! | 0 | 0% | - | #VALUE! | #VALUE! | - | #VALUE! | - | #VALUE! | #VALUE! | - | #VALUE! | - | #VALUE! | #VALUE! | - | #VALUE! | - | #VALUE! | #VALUE! | - | #VALUE! | - | #VALUE! | #VALUE! | - | #VALUE! | - | #VALUE! | #VALUE! | - | #VALUE! | - | #VALUE! | #VALUE! | - | #VALUE! | - | #VALUE! | #VALUE! | - | #VALUE!
- | #VALUE! | #VALUE! | 0 | 0% | - | #VALUE! | #VALUE! | - | #VALUE! | - | #VALUE! | #VALUE! | - | #VALUE! | - | #VALUE! | #VALUE! | - | #VALUE! | - | #VALUE! | #VALUE! | - | #VALUE! | - | #VALUE! | #VALUE! | - | #VALUE! | - | #VALUE! | #VALUE! | - | #VALUE! | - | #VALUE! | #VALUE! | - | #VALUE! | - | #VALUE! | #VALUE! | - | #VALUE!
- | #VALUE! | #VALUE! | 0 | 0% | - | #VALUE! | #VALUE! | - | #VALUE! | - | #VALUE! | #VALUE! | - | #VALUE! | - | #VALUE! | #VALUE! | - | #VALUE! | - | #VALUE! | #VALUE! | - | #VALUE! | - | #VALUE! | #VALUE! | - | #VALUE! | - | #VALUE! | #VALUE! | - | #VALUE! | - | #VALUE! | #VALUE! | - | #VALUE! | - | #VALUE! | #VALUE! | - | #VALUE!
- | #VALUE! | #VALUE! | 0 | 0% | - | #VALUE! | #VALUE! | - | #VALUE! | - | #VALUE! | #VALUE! | - | #VALUE! | - | #VALUE! | #VALUE! | - | #VALUE! | - | #VALUE! | #VALUE! | - | #VALUE! | - | #VALUE! | #VALUE! | - | #VALUE! | - | #VALUE! | #VALUE! | - | #VALUE! | - | #VALUE! | #VALUE! | - | #VALUE! | - | #VALUE! | #VALUE! | - | #VALUE!
- | #VALUE! | #VALUE! | 0 | 0% | - | #VALUE! | #VALUE! | - | #VALUE! | - | #VALUE! | #VALUE! | - | #VALUE! | - | #VALUE! | #VALUE! | - | #VALUE! | - | #VALUE! | #VALUE! | - | #VALUE! | - | #VALUE! | #VALUE! | - | #VALUE! | - | #VALUE! | #VALUE! | - | #VALUE! | - | #VALUE! | #VALUE! | - | #VALUE! | - | #VALUE! | #VALUE! | - | #VALUE!
- | #VALUE! | #VALUE! | 0 | 0% | - | #VALUE! | #VALUE! | - | #VALUE! | - | #VALUE! | #VALUE! | - | #VALUE! | - | #VALUE! | #VALUE! | - | #VALUE! | - | #VALUE! | #VALUE! | - | #VALUE! | - | #VALUE! | #VALUE! | - | #VALUE! | - | #VALUE! | #VALUE! | - | #VALUE! | - | #VALUE! | #VALUE! | - | #VALUE! | - | #VALUE! | #VALUE! | - | #VALUE!
- | #VALUE! | #VALUE! | 0 | 0% | - | #VALUE! | #VALUE! | - | #VALUE! | - | #VALUE! | #VALUE! | - | #VALUE! | - | #VALUE! | #VALUE! | - | #VALUE! | - | #VALUE! | #VALUE! | - | #VALUE! | - | #VALUE! | #VALUE! | - | #VALUE! | - | #VALUE! | #VALUE! | - | #VALUE! | - | #VALUE! | #VALUE! | - | #VALUE! | - | #VALUE! | #VALUE! | - | #VALUE!
- | #VALUE! | #VALUE! | 0 | 0% | - | #VALUE! | #VALUE! | - | #VALUE! | - | #VALUE! | #VALUE! | - | #VALUE! | - | #VALUE! | #VALUE! | - | #VALUE! | - | #VALUE! | #VALUE! | - | #VALUE! | - | #VALUE! | #VALUE! | - | #VALUE! | - | #VALUE! | #VALUE! | - | #VALUE! | - | #VALUE! | #VALUE! | - | #VALUE! | - | #VALUE! | #VALUE! | - | #VALUE!
- | #VALUE! | #VALUE! | 0 | 0% | - | #VALUE! | #VALUE! | - | #VALUE! | - | #VALUE! | #VALUE! | - | #VALUE! | - | #VALUE! | #VALUE! | - | #VALUE! | - | #VALUE! | #VALUE! | - | #VALUE! | - | #VALUE! | #VALUE! | - | #VALUE! | - | #VALUE! | #VALUE! | - | #VALUE! | - | #VALUE! | #VALUE! | - | #VALUE! | - | #VALUE! | #VALUE! | - | #VALUE!
- | #VALUE! | #VALUE! | 0 | 0% | - | #VALUE! | #VALUE! | - | #VALUE! | - | #VALUE! | #VALUE! | - | #VALUE! | - | #VALUE! | #VALUE! | - | #VALUE! | - | #VALUE! | #VALUE! | - | #VALUE! | - | #VALUE! | #VALUE! | - | #VALUE! | - | #VALUE! | #VALUE! | - | #VALUE! | - | #VALUE! | #VALUE! | - | #VALUE! | - | #VALUE! | #VALUE! | - | #VALUE!
- | #VALUE! | #VALUE! | 0 | 0% | - | #VALUE! | #VALUE! | - | #VALUE! | - | #VALUE! | #VALUE! | - | #VALUE! | - | #VALUE! | #VALUE! | - | #VALUE! | - | #VALUE! | #VALUE! | - | #VALUE! | - | #VALUE! | #VALUE! | - | #VALUE! | - | #VALUE! | #VALUE! | - | #VALUE! | - | #VALUE! | #VALUE! | - | #VALUE! | - | #VALUE! | #VALUE! | - | #VALUE!
- | #VALUE! | #VALUE! | 0 | 0% | - | #VALUE! | #VALUE! | - | #VALUE! | - | #VALUE! | #VALUE! | - | #VALUE! | - | #VALUE! | #VALUE! | - | #VALUE! | - | #VALUE! | #VALUE! | - | #VALUE! | - | #VALUE! | #VALUE! | - | #VALUE! | - | #VALUE! | #VALUE! | - | #VALUE! | - | #VALUE! | #VALUE! | - | #VALUE! | - | #VALUE! | #VALUE! | - | #VALUE!
- | #VALUE! | #VALUE! | 0 | 0% | - | #VALUE! | #VALUE! | - | #VALUE! | - | #VALUE! | #VALUE! | - | #VALUE! | - | #VALUE! | #VALUE! | - | #VALUE! | - | #VALUE! | #VALUE! | - | #VALUE! | - | #VALUE! | #VALUE! | - | #VALUE! | - | #VALUE! | #VALUE! | - | #VALUE! | - | #VALUE! | #VALUE! | - | #VALUE! | - | #VALUE! | #VALUE! | - | #VALUE!
- | #VALUE! | #VALUE! | 0 | 0% | - | #VALUE! | #VALUE! | - | #VALUE! | - | #VALUE! | #VALUE! | - | #VALUE! | - | #VALUE! | #VALUE! | - | #VALUE! | - | #VALUE! | #VALUE! | - | #VALUE! | - | #VALUE! | #VALUE! | - | #VALUE! | - | #VALUE! | #VALUE! | - | #VALUE! | - | #VALUE! | #VALUE! | - | #VALUE! | - | #VALUE! | #VALUE! | - | #VALUE!
- | #VALUE! | #VALUE! | 0 | 0% | - | #VALUE! | #VALUE! | - | #VALUE! | - | #VALUE! | #VALUE! | - | #VALUE! | - | #VALUE! | #VALUE! | - | #VALUE! | - | #VALUE! | #VALUE! | - | #VALUE! | - | #VALUE! | #VALUE! | - | #VALUE! | - | #VALUE! | #VALUE! | - | #VALUE! | - | #VALUE! | #VALUE! | - | #VALUE! | - | #VALUE! | #VALUE! | - | #VALUE!
- | #VALUE! | #VALUE! | 0 | 0% | - | #VALUE! | #VALUE! | - | #VALUE! | - | #VALUE! | #VALUE! | - | #VALUE! | - | #VALUE! | #VALUE! | - | #VALUE! | - | #VALUE! | #VALUE! | - | #VALUE! | - | #VALUE! | #VALUE! | - | #VALUE! | - | #VALUE! | #VALUE! | - | #VALUE! | - | #VALUE! | #VALUE! | - | #VALUE! | - | #VALUE! | #VALUE! | - | #VALUE!
- | #VALUE! | #VALUE! | 0 | 0% | - | #VALUE! | #VALUE! | - | #VALUE! | - | #VALUE! | #VALUE! | - | #VALUE! | - | #VALUE! | #VALUE! | - | #VALUE! | - | #VALUE! | #VALUE! | - | #VALUE! | - | #VALUE! | #VALUE! | - | #VALUE! | - | #VALUE! | #VALUE! | - | #VALUE! | - | #VALUE! | #VALUE! | - | #VALUE! | - | #VALUE! | #VALUE! | - | #VALUE!
- | #VALUE! | #VALUE! | 0 | 0% | - | #VALUE! | #VALUE! | - | #VALUE! | - | #VALUE! | #VALUE! | - | #VALUE! | - | #VALUE! | #VALUE! | - | #VALUE! | - | #VALUE! | #VALUE! | - | #VALUE! | - | #VALUE! | #VALUE! | - | #VALUE! | - | #VALUE! | #VALUE! | - | #VALUE! | - | #VALUE! | #VALUE! | - | #VALUE! | - | #VALUE! | #VALUE! | - | #VALUE!
- | #VALUE! | #VALUE! | 0 | 0% | - | #VALUE! | #VALUE! | - | #VALUE! | - | #VALUE! | #VALUE! | - | #VALUE! | - | #VALUE! | #VALUE! | - | #VALUE! | - | #VALUE! | #VALUE! | - | #VALUE! | - | #VALUE! | #VALUE! | - | #VALUE! | - | #VALUE! | #VALUE! | - | #VALUE! | - | #VALUE! | #VALUE! | - | #VALUE! | - | #VALUE! | #VALUE! | - | #VALUE!
- | #VALUE! | #VALUE! | 0 | 0% | - | #VALUE! | #VALUE! | - | #VALUE! | - | #VALUE! | #VALUE! | - | #VALUE! | - | #VALUE! | #VALUE! | - | #VALUE! | - | #VALUE! | #VALUE! | - | #VALUE! | - | #VALUE! | #VALUE! | - | #VALUE! | - | #VALUE! | #VALUE! | - | #VALUE! | - | #VALUE! | #VALUE! | - | #VALUE! | - | #VALUE! | #VALUE! | - | #VALUE!
- | #VALUE! | #VALUE! | 0 | 0% | - | #VALUE! | #VALUE! | - | #VALUE! | - | #VALUE! | #VALUE! | - | #VALUE! | - | #VALUE! | #VALUE! | - | #VALUE! | - | #VALUE! | #VALUE! | - | #VALUE! | - | #VALUE! | #VALUE! | - | #VALUE! | - | #VALUE! | #VALUE! | - | #VALUE! | - | #VALUE! | #VALUE! | - | #VALUE! | - | #VALUE! | #VALUE! | - | #VALUE!
- | #VALUE! | #VALUE! | 0 | 0% | - | #VALUE! | #VALUE! | - | #VALUE! | - | #VALUE! | #VALUE! | - | #VALUE! | - | #VALUE! | #VALUE! | - | #VALUE! | - | #VALUE! | #VALUE! | - | #VALUE! | - | #VALUE! | #VALUE! | - | #VALUE! | - | #VALUE! | #VALUE! | - | #VALUE! | - | #VALUE! | #VALUE! | - | #VALUE! | - | #VALUE! | #VALUE! | - | #VALUE!
- | #VALUE! | #VALUE! | 0 | 0% | - | #VALUE! | #VALUE! | - | #VALUE! | - | #VALUE! | #VALUE! | - | #VALUE! | - | #VALUE! | #VALUE! | - | #VALUE! | - | #VALUE! | #VALUE! | - | #VALUE! | - | #VALUE! | #VALUE! | - | #VALUE! | - | #VALUE! | #VALUE! | - | #VALUE! | - | #VALUE! | #VALUE! | - | #VALUE! | - | #VALUE! | #VALUE! | - | #VALUE!
- | #VALUE! | #VALUE! | 0 | 0% | - | #VALUE! | #VALUE! | - | #VALUE! | - | #VALUE! | #VALUE! | - | #VALUE! | - | #VALUE! | #VALUE! | - | #VALUE! | - | #VALUE! | #VALUE! | - | #VALUE! | - | #VALUE! | #VALUE! | - | #VALUE! | - | #VALUE! | #VALUE! | - | #VALUE! | - | #VALUE! | #VALUE! | - | #VALUE! | - | #VALUE! | #VALUE! | - | #VALUE!
- | #VALUE! | #VALUE! | 0 | 0% | - | #VALUE! | #VALUE! | - | #VALUE! | - | #VALUE! | #VALUE! | - | #VALUE! | - | #VALUE! | #VALUE! | - | #VALUE! | - | #VALUE! | #VALUE! | - | #VALUE! | - | #VALUE! | #VALUE! | - | #VALUE! | - | #VALUE! | #VALUE! | - | #VALUE! | - | #VALUE! | #VALUE! | - | #VALUE! | - | #VALUE! | #VALUE! | - | #VALUE!
- | #VALUE! | #VALUE! | 0 | 0% | - | #VALUE! | #VALUE! | - | #VALUE! | - | #VALUE! | #VALUE! | - | #VALUE! | - | #VALUE! | #VALUE! | - | #VALUE! | - | #VALUE! | #VALUE! | - | #VALUE! | - | #VALUE! | #VALUE! | - | #VALUE! | - | #VALUE! | #VALUE! | - | #VALUE! | - | #VALUE! | #VALUE! | - | #VALUE! | - | #VALUE! | #VALUE! | - | #VALUE!
- | #VALUE! | #VALUE! | 0 | 0% | - | #VALUE! | #VALUE! | - | #VALUE! | - | #VALUE! | #VALUE! | - | #VALUE! | - | #VALUE! | #VALUE! | - | #VALUE! | - | #VALUE! | #VALUE! | - | #VALUE! | - | #VALUE! | #VALUE! | - | #VALUE! | - | #VALUE! | #VALUE! | - | #VALUE! | - | #VALUE! | #VALUE! | - | #VALUE! | - | #VALUE! | #VALUE! | - | #VALUE!
- | #VALUE! | #VALUE! | 0 | 0% | - | #VALUE! | #VALUE! | - | #VALUE! | - | #VALUE! | #VALUE! | - | #VALUE! | - | #VALUE! | #VALUE! | - | #VALUE! | - | #VALUE! | #VALUE! | - | #VALUE! | - | #VALUE! | #VALUE! | - | #VALUE! | - | #VALUE! | #VALUE! | - | #VALUE! | - | #VALUE! | #VALUE! | - | #VALUE! | - | #VALUE! | #VALUE! | - | #VALUE!
- | #VALUE! | #VALUE! | 0 | 0% | - | #VALUE! | #VALUE! | - | #VALUE! | - | #VALUE! | #VALUE! | - | #VALUE! | - | #VALUE! | #VALUE! | - | #VALUE! | - | #VALUE! | #VALUE! | - | #VALUE! | - | #VALUE! | #VALUE! | - | #VALUE! | - | #VALUE! | #VALUE! | - | #VALUE! | - | #VALUE! | #VALUE! | - | #VALUE! | - | #VALUE! | #VALUE! | - | #VALUE!
- | #VALUE! | #VALUE! | 0 | 0% | - | #VALUE! | #VALUE! | - | #VALUE! | - | #VALUE! | #VALUE! | - | #VALUE! | - | #VALUE! | #VALUE! | - | #VALUE! | - | #VALUE! | #VALUE! | - | #VALUE! | - | #VALUE! | #VALUE! | - | #VALUE! | - | #VALUE! | #VALUE! | - | #VALUE! | - | #VALUE! | #VALUE! | - | #VALUE! | - | #VALUE! | #VALUE! | - | #VALUE!
- | #VALUE! | #VALUE! | 0 | 0% | - | #VALUE! | #VALUE! | - | #VALUE! | - | #VALUE! | #VALUE! | - | #VALUE! | - | #VALUE! | #VALUE! | - | #VALUE! | - | #VALUE! | #VALUE! | - | #VALUE! | - | #VALUE! | #VALUE! | - | #VALUE! | - | #VALUE! | #VALUE! | - | #VALUE! | - | #VALUE! | #VALUE! | - | #VALUE! | - | #VALUE! | #VALUE! | - | #VALUE!
- | #VALUE! | #VALUE! | 0 | 0% | - | #VALUE! | #VALUE! | - | #VALUE! | - | #VALUE! | #VALUE! | - | #VALUE! | - | #VALUE! | #VALUE! | - | #VALUE! | - | #VALUE! | #VALUE! | - | #VALUE! | - | #VALUE! | #VALUE! | - | #VALUE! | - | #VALUE! | #VALUE! | - | #VALUE! | - | #VALUE! | #VALUE! | - | #VALUE! | - | #VALUE! | #VALUE! | - | #VALUE!
- | #VALUE! | #VALUE! | 0 | 0% | - | #VALUE! | #VALUE! | - | #VALUE! | - | #VALUE! | #VALUE! | - | #VALUE! | - | #VALUE! | #VALUE! | - | #VALUE! | - | #VALUE! | #VALUE! | - | #VALUE! | - | #VALUE! | #VALUE! | - | #VALUE! | - | #VALUE! | #VALUE! | - | #VALUE! | - | #VALUE! | #VALUE! | - | #VALUE! | - | #VALUE! | #VALUE! | - | #VALUE!
- | #VALUE! | #VALUE! | 0 | 0% | - | #VALUE! | #VALUE! | - | #VALUE! | - | #VALUE! | #VALUE! | - | #VALUE! | - | #VALUE! | #VALUE! | - | #VALUE! | - | #VALUE! | #VALUE! | - | #VALUE! | - | #VALUE! | #VALUE! | - | #VALUE! | - | #VALUE! | #VALUE! | - | #VALUE! | - | #VALUE! | #VALUE! | - | #VALUE! | - | #VALUE! | #VALUE! | - | #VALUE!
- | #VALUE! | #VALUE! | 0 | 0% | - | #VALUE! | #VALUE! | - | #VALUE! | - | #VALUE! | #VALUE! | - | #VALUE! | - | #VALUE! | #VALUE! | - | #VALUE! | - | #VALUE! | #VALUE! | - | #VALUE! | - | #VALUE! | #VALUE! | - | #VALUE! | - | #VALUE! | #VALUE! | - | #VALUE! | - | #VALUE! | #VALUE! | - | #VALUE! | - | #VALUE! | #VALUE! | - | #VALUE!
- | #VALUE! | #VALUE! | 0 | 0% | - | #VALUE! | #VALUE! | - | #VALUE! | - | #VALUE! | #VALUE! | - | #VALUE! | - | #VALUE! | #VALUE! | - | #VALUE! | - | #VALUE! | #VALUE! | - | #VALUE! | - | #VALUE! | #VALUE! | - | #VALUE! | - | #VALUE! | #VALUE! | - | #VALUE! | - | #VALUE! | #VALUE! | - | #VALUE! | - | #VALUE! | #VALUE! | - | #VALUE!
- | #VALUE! | #VALUE! | 0 | 0% | - | #VALUE! | #VALUE! | - | #VALUE! | - | #VALUE! | #VALUE! | - | #VALUE! | - | #VALUE! | #VALUE! | - | #VALUE! | - | #VALUE! | #VALUE! | - | #VALUE! | - | #VALUE! | #VALUE! | - | #VALUE! | - | #VALUE! | #VALUE! | - | #VALUE! | - | #VALUE! | #VALUE! | - | #VALUE! | - | #VALUE! | #VALUE! | - | #VALUE!
- | #VALUE! | #VALUE! | 0 | 0% | - | #VALUE! | #VALUE! | - | #VALUE! | - | #VALUE! | #VALUE! | - | #VALUE! | - | #VALUE! | #VALUE! | - | #VALUE! | - | #VALUE! | #VALUE! | - | #VALUE! | - | #VALUE! | #VALUE! | - | #VALUE! | - | #VALUE! | #VALUE! | - | #VALUE! | - | #VALUE! | #VALUE! | - | #VALUE! | - | #VALUE! | #VALUE! | - | #VALUE!
- | #VALUE! | #VALUE! | 0 | 0% | - | #VALUE! | #VALUE! | - | #VALUE! | - | #VALUE! | #VALUE! | - | #VALUE! | - | #VALUE! | #VALUE! | - | #VALUE! | - | #VALUE! | #VALUE! | - | #VALUE! | - | #VALUE! | #VALUE! | - | #VALUE! | - | #VALUE! | #VALUE! | - | #VALUE! | - | #VALUE! | #VALUE! | - | #VALUE! | - | #VALUE! | #VALUE! | - | #VALUE!
- | #VALUE! | #VALUE! | 0 | 0% | - | #VALUE! | #VALUE! | - | #VALUE! | - | #VALUE! | #VALUE! | - | #VALUE! | - | #VALUE! | #VALUE! | - | #VALUE! | - | #VALUE! | #VALUE! | - | #VALUE! | - | #VALUE! | #VALUE! | - | #VALUE! | - | #VALUE! | #VALUE! | - | #VALUE! | - | #VALUE! | #VALUE! | - | #VALUE! | - | #VALUE! | #VALUE! | - | #VALUE!
- | #VALUE! | #VALUE! | 0 | 0% | - | #VALUE! | #VALUE! | - | #VALUE! | - | #VALUE! | #VALUE! | - | #VALUE! | - | #VALUE! | #VALUE! | - | #VALUE! | - | #VALUE! | #VALUE! | - | #VALUE! | - | #VALUE! | #VALUE! | - | #VALUE! | - | #VALUE! | #VALUE! | - | #VALUE! | - | #VALUE! | #VALUE! | - | #VALUE! | - | #VALUE! | #VALUE! | - | #VALUE!
- | #VALUE! | #VALUE! | 0 | 0% | - | #VALUE! | #VALUE! | - | #VALUE! | - | #VALUE! | #VALUE! | - | #VALUE! | - | #VALUE! | #VALUE! | - | #VALUE! | - | #VALUE! | #VALUE! | - | #VALUE! | - | #VALUE! | #VALUE! | - | #VALUE! | - | #VALUE! | #VALUE! | - | #VALUE! | - | #VALUE! | #VALUE! | - | #VALUE! | - | #VALUE! | #VALUE! | - | #VALUE!
- | #VALUE! | #VALUE! | 0 | 0% | - | #VALUE! | #VALUE! | - | #VALUE! | - | #VALUE! | #VALUE! | - | #VALUE! | - | #VALUE! | #VALUE! | - | #VALUE! | - | #VALUE! | #VALUE! | - | #VALUE! | - | #VALUE! | #VALUE! | - | #VALUE! | - | #VALUE! | #VALUE! | - | #VALUE! | - | #VALUE! | #VALUE! | - | #VALUE! | - | #VALUE! | #VALUE! | - | #VALUE!
- | #VALUE! | #VALUE! | 0 | 0% | - | #VALUE! | #VALUE! | - | #VALUE! | - | #VALUE! | #VALUE! | - | #VALUE! | - | #VALUE! | #VALUE! | - | #VALUE! | - | #VALUE! | #VALUE! | - | #VALUE! | - | #VALUE! | #VALUE! | - | #VALUE! | - | #VALUE! | #VALUE! | - | #VALUE! | - | #VALUE! | #VALUE! | - | #VALUE! | - | #VALUE! | #VALUE! | - | #VALUE!
- | #VALUE! | #VALUE! | 0 | 0% | - | #VALUE! | #VALUE! | - | #VALUE! | - | #VALUE! | #VALUE! | - | #VALUE! | - | #VALUE! | #VALUE! | - | #VALUE! | - | #VALUE! | #VALUE! | - | #VALUE! | - | #VALUE! | #VALUE! | - | #VALUE! | - | #VALUE! | #VALUE! | - | #VALUE! | - | #VALUE! | #VALUE! | - | #VALUE! | - | #VALUE! | #VALUE! | - | #VALUE!
- | #VALUE! | #VALUE! | 0 | 0% | - | #VALUE! | #VALUE! | - | #VALUE! | - | #VALUE! | #VALUE! | - | #VALUE! | - | #VALUE! | #VALUE! | - | #VALUE! | - | #VALUE! | #VALUE! | - | #VALUE! | - | #VALUE! | #VALUE! | - | #VALUE! | - | #VALUE! | #VALUE! | - | #VALUE! | - | #VALUE! | #VALUE! | - | #VALUE! | - | #VALUE! | #VALUE! | - | #VALUE!
- | #VALUE! | #VALUE! | 0 | 0% | - | #VALUE! | #VALUE! | - | #VALUE! | - | #VALUE! | #VALUE! | - | #VALUE! | - | #VALUE! | #VALUE! | - | #VALUE! | - | #VALUE! | #VALUE! | - | #VALUE! | - | #VALUE! | #VALUE! | - | #VALUE! | - | #VALUE! | #VALUE! | - | #VALUE! | - | #VALUE! | #VALUE! | - | #VALUE! | - | #VALUE! | #VALUE! | - | #VALUE!
- | #VALUE! | #VALUE! | 0 | 0% | - | #VALUE! | #VALUE! | - | #VALUE! | - | #VALUE! | #VALUE! | - | #VALUE! | - | #VALUE! | #VALUE! | - | #VALUE! | - | #VALUE! | #VALUE! | - | #VALUE! | - | #VALUE! | #VALUE! | - | #VALUE! | - | #VALUE! | #VALUE! | - | #VALUE! | - | #VALUE! | #VALUE! | - | #VALUE! | - | #VALUE! | #VALUE! | - | #VALUE!
- | #VALUE! | #VALUE! | 0 | 0% | - | #VALUE! | #VALUE! | - | #VALUE! | - | #VALUE! | #VALUE! | - | #VALUE! | - | #VALUE! | #VALUE! | - | #VALUE! | - | #VALUE! | #VALUE! | - | #VALUE! | - | #VALUE! | #VALUE! | - | #VALUE! | - | #VALUE! | #VALUE! | - | #VALUE! | - | #VALUE! | #VALUE! | - | #VALUE! | - | #VALUE! | #VALUE! | - | #VALUE!
- | #VALUE! | #VALUE! | 0 | 0% | - | #VALUE! | #VALUE! | - | #VALUE! | - | #VALUE! | #VALUE! | - | #VALUE! | - | #VALUE! | #VALUE! | - | #VALUE! | - | #VALUE! | #VALUE! | - | #VALUE! | - | #VALUE! | #VALUE! | - | #VALUE! | - | #VALUE! | #VALUE! | - | #VALUE! | - | #VALUE! | #VALUE! | - | #VALUE! | - | #VALUE! | #VALUE! | - | #VALUE!
- | #VALUE! | #VALUE! | 0 | 0% | - | #VALUE! | #VALUE! | - | #VALUE! | - | #VALUE! | #VALUE! | - | #VALUE! | - | #VALUE! | #VALUE! | - | #VALUE! | - | #VALUE! | #VALUE! | - | #VALUE! | - | #VALUE! | #VALUE! | - | #VALUE! | - | #VALUE! | #VALUE! | - | #VALUE! | - | #VALUE! | #VALUE! | - | #VALUE! | - | #VALUE! | #VALUE! | - | #VALUE!
- | #VALUE! | #VALUE! | 0 | 0% | - | #VALUE! | #VALUE! | - | #VALUE! | - | #VALUE! | #VALUE! | - | #VALUE! | - | #VALUE! | #VALUE! | - | #VALUE! | - | #VALUE! | #VALUE! | - | #VALUE! | - | #VALUE! | #VALUE! | - | #VALUE! | - | #VALUE! | #VALUE! | - | #VALUE! | - | #VALUE! | #VALUE! | - | #VALUE! | - | #VALUE! | #VALUE! | - | #VALUE!
- | #VALUE! | #VALUE! | 0 | 0% | - | #VALUE! | #VALUE! | - | #VALUE! | - | #VALUE! | #VALUE! | - | #VALUE! | - | #VALUE! | #VALUE! | - | #VALUE! | - | #VALUE! | #VALUE! | - | #VALUE! | - | #VALUE! | #VALUE! | - | #VALUE! | - | #VALUE! | #VALUE! | - | #VALUE! | - | #VALUE! | #VALUE! | - | #VALUE! | - | #VALUE! | #VALUE! | - | #VALUE!
- | #VALUE! | #VALUE! | 0 | 0% | - | #VALUE! | #VALUE! | - | #VALUE! | - | #VALUE! | #VALUE! | - | #VALUE! | - | #VALUE! | #VALUE! | - | #VALUE! | - | #VALUE! | #VALUE! | - | #VALUE! | - | #VALUE! | #VALUE! | - | #VALUE! | - | #VALUE! | #VALUE! | - | #VALUE! | - | #VALUE! | #VALUE! | - | #VALUE! | - | #VALUE! | #VALUE! | - | #VALUE!
- | #VALUE! | #VALUE! | 0 | 0% | - | #VALUE! | #VALUE! | - | #VALUE! | - | #VALUE! | #VALUE! | - | #VALUE! | - | #VALUE! | #VALUE! | - | #VALUE! | - | #VALUE! | #VALUE! | - | #VALUE! | - | #VALUE! | #VALUE! | - | #VALUE! | - | #VALUE! | #VALUE! | - | #VALUE! | - | #VALUE! | #VALUE! | - | #VALUE! | - | #VALUE! | #VALUE! | - | #VALUE!
- | #VALUE! | #VALUE! | 0 | 0% | - | #VALUE! | #VALUE! | - | #VALUE! | - | #VALUE! | #VALUE! | - | #VALUE! | - | #VALUE! | #VALUE! | - | #VALUE! | - | #VALUE! | #VALUE! | - | #VALUE! | - | #VALUE! | #VALUE! | - | #VALUE! | - | #VALUE! | #VALUE! | - | #VALUE! | - | #VALUE! | #VALUE! | - | #VALUE! | - | #VALUE! | #VALUE! | - | #VALUE!
- | #VALUE! | #VALUE! | 0 | 0% | - | #VALUE! | #VALUE! | - | #VALUE! | - | #VALUE! | #VALUE! | - | #VALUE! | - | #VALUE! | #VALUE! | - | #VALUE! | - | #VALUE! | #VALUE! | - | #VALUE! | - | #VALUE! | #VALUE! | - | #VALUE! | - | #VALUE! | #VALUE! | - | #VALUE! | - | #VALUE! | #VALUE! | - | #VALUE! | - | #VALUE! | #VALUE! | - | #VALUE!
- | #VALUE! | #VALUE! | 0 | 0% | - | #VALUE! | #VALUE! | - | #VALUE! | - | #VALUE! | #VALUE! | - | #VALUE! | - | #VALUE! | #VALUE! | - | #VALUE! | - | #VALUE! | #VALUE! | - | #VALUE! | - | #VALUE! | #VALUE! | - | #VALUE! | - | #VALUE! | #VALUE! | - | #VALUE! | - | #VALUE! | #VALUE! | - | #VALUE! | - | #VALUE! | #VALUE! | - | #VALUE!
- | #VALUE! | #VALUE! | 0 | 0% | - | #VALUE! | #VALUE! | - | #VALUE! | - | #VALUE! | #VALUE! | - | #VALUE! | - | #VALUE! | #VALUE! | - | #VALUE! | - | #VALUE! | #VALUE! | - | #VALUE! | - | #VALUE! | #VALUE! | - | #VALUE! | - | #VALUE! | #VALUE! | - | #VALUE! | - | #VALUE! | #VALUE! | - | #VALUE! | - | #VALUE! | #VALUE! | - | #VALUE!
- | #VALUE! | #VALUE! | 0 | 0% | - | #VALUE! | #VALUE! | - | #VALUE! | - | #VALUE! | #VALUE! | - | #VALUE! | - | #VALUE! | #VALUE! | - | #VALUE! | - | #VALUE! | #VALUE! | - | #VALUE! | - | #VALUE! | #VALUE! | - | #VALUE! | - | #VALUE! | #VALUE! | - | #VALUE! | - | #VALUE! | #VALUE! | - | #VALUE! | - | #VALUE! | #VALUE! | - | #VALUE!
- | #VALUE! | #VALUE! | 0 | 0% | - | #VALUE! | #VALUE! | - | #VALUE! | - | #VALUE! | #VALUE! | - | #VALUE! | - | #VALUE! | #VALUE! | - | #VALUE! | - | #VALUE! | #VALUE! | - | #VALUE! | - | #VALUE! | #VALUE! | - | #VALUE! | - | #VALUE! | #VALUE! | - | #VALUE! | - | #VALUE! | #VALUE! | - | #VALUE! | - | #VALUE! | #VALUE! | - | #VALUE!
- | #VALUE! | #VALUE! | 0 | 0% | - | #VALUE! | #VALUE! | - | #VALUE! | - | #VALUE! | #VALUE! | - | #VALUE! | - | #VALUE! | #VALUE! | - | #VALUE! | - | #VALUE! | #VALUE! | - | #VALUE! | - | #VALUE! | #VALUE! | - | #VALUE! | - | #VALUE! | #VALUE! | - | #VALUE! | - | #VALUE! | #VALUE! | - | #VALUE! | - | #VALUE! | #VALUE! | - | #VALUE!
- | #VALUE! | #VALUE! | 0 | 0% | - | #VALUE! | #VALUE! | - | #VALUE! | - | #VALUE! | #VALUE! | - | #VALUE! | - | #VALUE! | #VALUE! | - | #VALUE! | - | #VALUE! | #VALUE! | - | #VALUE! | - | #VALUE! | #VALUE! | - | #VALUE! | - | #VALUE! | #VALUE! | - | #VALUE! | - | #VALUE! | #VALUE! | - | #VALUE! | - | #VALUE! | #VALUE! | - | #VALUE!
- | #VALUE! | #VALUE! | 0 | 0% | - | #VALUE! | #VALUE! | - | #VALUE! | - | #VALUE! | #VALUE! | - | #VALUE! | - | #VALUE! | #VALUE! | - | #VALUE! | - | #VALUE! | #VALUE! | - | #VALUE! | - | #VALUE! | #VALUE! | - | #VALUE! | - | #VALUE! | #VALUE! | - | #VALUE! | - | #VALUE! | #VALUE! | - | #VALUE! | - | #VALUE! | #VALUE! | - | #VALUE!
- | #VALUE! | #VALUE! | 0 | 0% | - | #VALUE! | #VALUE! | - | #VALUE! | - | #VALUE! | #VALUE! | - | #VALUE! | - | #VALUE! | #VALUE! | - | #VALUE! | - | #VALUE! | #VALUE! | - | #VALUE! | - | #VALUE! | #VALUE! | - | #VALUE! | - | #VALUE! | #VALUE! | - | #VALUE! | - | #VALUE! | #VALUE! | - | #VALUE! | - | #VALUE! | #VALUE! | - | #VALUE!
- | #VALUE! | #VALUE! | 0 | 0% | - | #VALUE! | #VALUE! | - | #VALUE! | - | #VALUE! | #VALUE! | - | #VALUE! | - | #VALUE! | #VALUE! | - | #VALUE! | - | #VALUE! | #VALUE! | - | #VALUE! | - | #VALUE! | #VALUE! | - | #VALUE! | - | #VALUE! | #VALUE! | - | #VALUE! | - | #VALUE! | #VALUE! | - | #VALUE! | - | #VALUE! | #VALUE! | - | #VALUE!
- | #VALUE! | #VALUE! | 0 | 0% | - | #VALUE! | #VALUE! | - | #VALUE! | - | #VALUE! | #VALUE! | - | #VALUE! | - | #VALUE! | #VALUE! | - | #VALUE! | - | #VALUE! | #VALUE! | - | #VALUE! | - | #VALUE! | #VALUE! | - | #VALUE! | - | #VALUE! | #VALUE! | - | #VALUE! | - | #VALUE! | #VALUE! | - | #VALUE! | - | #VALUE! | #VALUE! | - | #VALUE!
- | #VALUE! | #VALUE! | 0 | 0% | - | #VALUE! | #VALUE! | - | #VALUE! | - | #VALUE! | #VALUE! | - | #VALUE! | - | #VALUE! | #VALUE! | - | #VALUE! | - | #VALUE! | #VALUE! | - | #VALUE! | - | #VALUE! | #VALUE! | - | #VALUE! | - | #VALUE! | #VALUE! | - | #VALUE! | - | #VALUE! | #VALUE! | - | #VALUE! | - | #VALUE! | #VALUE! | - | #VALUE!
- | #VALUE! | #VALUE! | 0 | 0% | - | #VALUE! | #VALUE! | - | #VALUE! | - | #VALUE! | #VALUE! | - | #VALUE! | - | #VALUE! | #VALUE! | - | #VALUE! | - | #VALUE! | #VALUE! | - | #VALUE! | - | #VALUE! | #VALUE! | - | #VALUE! | - | #VALUE! | #VALUE! | - | #VALUE! | - | #VALUE! | #VALUE! | - | #VALUE! | - | #VALUE! | #VALUE! | - | #VALUE!
- | #VALUE! | #VALUE! | 0 | 0% | - | #VALUE! | #VALUE! | - | #VALUE! | - | #VALUE! | #VALUE! | - | #VALUE! | - | #VALUE! | #VALUE! | - | #VALUE! | - | #VALUE! | #VALUE! | - | #VALUE! | - | #VALUE! | #VALUE! | - | #VALUE! | - | #VALUE! | #VALUE! | - | #VALUE! | - | #VALUE! | #VALUE! | - | #VALUE! | - | #VALUE! | #VALUE! | - | #VALUE!
- | #VALUE! | #VALUE! | 0 | 0% | - | #VALUE! | #VALUE! | - | #VALUE! | - | #VALUE! | #VALUE! | - | #VALUE! | - | #VALUE! | #VALUE! | - | #VALUE! | - | #VALUE! | #VALUE! | - | #VALUE! | - | #VALUE! | #VALUE! | - | #VALUE! | - | #VALUE! | #VALUE! | - | #VALUE! | - | #VALUE! | #VALUE! | - | #VALUE! | - | #VALUE! | #VALUE! | - | #VALUE!
- | #VALUE! | #VALUE! | 0 | 0% | - | #VALUE! | #VALUE! | - | #VALUE! | - | #VALUE! | #VALUE! | - | #VALUE! | - | #VALUE! | #VALUE! | - | #VALUE! | - | #VALUE! | #VALUE! | - | #VALUE! | - | #VALUE! | #VALUE! | - | #VALUE! | - | #VALUE! | #VALUE! | - | #VALUE! | - | #VALUE! | #VALUE! | - | #VALUE! | - | #VALUE! | #VALUE! | - | #VALUE!
- | #VALUE! | #VALUE! | 0 | 0% | - | #VALUE! | #VALUE! | - | #VALUE! | - | #VALUE! | #VALUE! | - | #VALUE! | - | #VALUE! | #VALUE! | - | #VALUE! | - | #VALUE! | #VALUE! | - | #VALUE! | - | #VALUE! | #VALUE! | - | #VALUE! | - | #VALUE! | #VALUE! | - | #VALUE! | - | #VALUE! | #VALUE! | - | #VALUE! | - | #VALUE! | #VALUE! | - | #VALUE!
- | #VALUE! | #VALUE! | 0 | 0% | - | #VALUE! | #VALUE! | - | #VALUE! | - | #VALUE! | #VALUE! | - | #VALUE! | - | #VALUE! | #VALUE! | - | #VALUE! | - | #VALUE! | #VALUE! | - | #VALUE! | - | #VALUE! | #VALUE! | - | #VALUE! | - | #VALUE! | #VALUE! | - | #VALUE! | - | #VALUE! | #VALUE! | - | #VALUE! | - | #VALUE! | #VALUE! | - | #VALUE!
- | #VALUE! | #VALUE! | 0 | 0% | - | #VALUE! | #VALUE! | - | #VALUE! | - | #VALUE! | #VALUE! | - | #VALUE! | - | #VALUE! | #VALUE! | - | #VALUE! | - | #VALUE! | #VALUE! | - | #VALUE! | - | #VALUE! | #VALUE! | - | #VALUE! | - | #VALUE! | #VALUE! | - | #VALUE! | - | #VALUE! | #VALUE! | - | #VALUE! | - | #VALUE! | #VALUE! | - | #VALUE!
- | #VALUE! | #VALUE! | 0 | 0% | - | #VALUE! | #VALUE! | - | #VALUE! | - | #VALUE! | #VALUE! | - | #VALUE! | - | #VALUE! | #VALUE! | - | #VALUE! | - | #VALUE! | #VALUE! | - | #VALUE! | - | #VALUE! | #VALUE! | - | #VALUE! | - | #VALUE! | #VALUE! | - | #VALUE! | - | #VALUE! | #VALUE! | - | #VALUE! | - | #VALUE! | #VALUE! | - | #VALUE!
- | #VALUE! | #VALUE! | 0 | 0% | - | #VALUE! | #VALUE! | - | #VALUE! | - | #VALUE! | #VALUE! | - | #VALUE! | - | #VALUE! | #VALUE! | - | #VALUE! | - | #VALUE! | #VALUE! | - | #VALUE! | - | #VALUE! | #VALUE! | - | #VALUE! | - | #VALUE! | #VALUE! | - | #VALUE! | - | #VALUE! | #VALUE! | - | #VALUE! | - | #VALUE! | #VALUE! | - | #VALUE!
- | #VALUE! | #VALUE! | 0 | 0% | - | #VALUE! | #VALUE! | - | #VALUE! | - | #VALUE! | #VALUE! | - | #VALUE! | - | #VALUE! | #VALUE! | - | #VALUE! | - | #VALUE! | #VALUE! | - | #VALUE! | - | #VALUE! | #VALUE! | - | #VALUE! | - | #VALUE! | #VALUE! | - | #VALUE! | - | #VALUE! | #VALUE! | - | #VALUE! | - | #VALUE! | #VALUE! | - | #VALUE!
- | #VALUE! | #VALUE! | 0 | 0% | - | #VALUE! | #VALUE! | - | #VALUE! | - | #VALUE! | #VALUE! | - | #VALUE! | - | #VALUE! | #VALUE! | - | #VALUE! | - | #VALUE! | #VALUE! | - | #VALUE! | - | #VALUE! | #VALUE! | - | #VALUE! | - | #VALUE! | #VALUE! | - | #VALUE! | - | #VALUE! | #VALUE! | - | #VALUE! | - | #VALUE! | #VALUE! | - | #VALUE!
- | #VALUE! | #VALUE! | 0 | 0% | - | #VALUE! | #VALUE! | - | #VALUE! | - | #VALUE! | #VALUE! | - | #VALUE! | - | #VALUE! | #VALUE! | - | #VALUE! | - | #VALUE! | #VALUE! | - | #VALUE! | - | #VALUE! | #VALUE! | - | #VALUE! | - | #VALUE! | #VALUE! | - | #VALUE! | - | #VALUE! | #VALUE! | - | #VALUE! | - | #VALUE! | #VALUE! | - | #VALUE!
- | #VALUE! | #VALUE! | 0 | 0% | - | #VALUE! | #VALUE! | - | #VALUE! | - | #VALUE! | #VALUE! | - | #VALUE! | - | #VALUE! | #VALUE! | - | #VALUE! | - | #VALUE! | #VALUE! | - | #VALUE! | - | #VALUE! | #VALUE! | - | #VALUE! | - | #VALUE! | #VALUE! | - | #VALUE! | - | #VALUE! | #VALUE! | - | #VALUE! | - | #VALUE! | #VALUE! | - | #VALUE!
- | #VALUE! | #VALUE! | 0 | 0% | - | #VALUE! | #VALUE! | - | #VALUE! | - | #VALUE! | #VALUE! | - | #VALUE! | - | #VALUE! | #VALUE! | - | #VALUE! | - | #VALUE! | #VALUE! | - | #VALUE! | - | #VALUE! | #VALUE! | - | #VALUE! | - | #VALUE! | #VALUE! | - | #VALUE! | - | #VALUE! | #VALUE! | - | #VALUE! | - | #VALUE! | #VALUE! | - | #VALUE!
- | #VALUE! | #VALUE! | 0 | 0% | - | #VALUE! | #VALUE! | - | #VALUE! | - | #VALUE! | #VALUE! | - | #VALUE! | - | #VALUE! | #VALUE! | - | #VALUE! | - | #VALUE! | #VALUE! | - | #VALUE! | - | #VALUE! | #VALUE! | - | #VALUE! | - | #VALUE! | #VALUE! | - | #VALUE! | - | #VALUE! | #VALUE! | - | #VALUE! | - | #VALUE! | #VALUE! | - | #VALUE!
- | #VALUE! | #VALUE! | 0 | 0% | - | #VALUE! | #VALUE! | - | #VALUE! | - | #VALUE! | #VALUE! | - | #VALUE! | - | #VALUE! | #VALUE! | - | #VALUE! | - | #VALUE! | #VALUE! | - | #VALUE! | - | #VALUE! | #VALUE! | - | #VALUE! | - | #VALUE! | #VALUE! | - | #VALUE! | - | #VALUE! | #VALUE! | - | #VALUE! | - | #VALUE! | #VALUE! | - | #VALUE!
- | #VALUE! | #VALUE! | 0 | 0% | - | #VALUE! | #VALUE! | - | #VALUE! | - | #VALUE! | #VALUE! | - | #VALUE! | - | #VALUE! | #VALUE! | - | #VALUE! | - | #VALUE! | #VALUE! | - | #VALUE! | - | #VALUE! | #VALUE! | - | #VALUE! | - | #VALUE! | #VALUE! | - | #VALUE! | - | #VALUE! | #VALUE! | - | #VALUE! | - | #VALUE! | #VALUE! | - | #VALUE!
- | #VALUE! | #VALUE! | 0 | 0% | - | #VALUE! | #VALUE! | - | #VALUE! | - | #VALUE! | #VALUE! | - | #VALUE! | - | #VALUE! | #VALUE! | - | #VALUE! | - | #VALUE! | #VALUE! | - | #VALUE! | - | #VALUE! | #VALUE! | - | #VALUE! | - | #VALUE! | #VALUE! | - | #VALUE! | - | #VALUE! | #VALUE! | - | #VALUE! | - | #VALUE! | #VALUE! | - | #VALUE!
- | #VALUE! | #VALUE! | 0 | 0% | - | #VALUE! | #VALUE! | - | #VALUE! | - | #VALUE! | #VALUE! | - | #VALUE! | - | #VALUE! | #VALUE! | - | #VALUE! | - | #VALUE! | #VALUE! | - | #VALUE! | - | #VALUE! | #VALUE! | - | #VALUE! | - | #VALUE! | #VALUE! | - | #VALUE! | - | #VALUE! | #VALUE! | - | #VALUE! | - | #VALUE! | #VALUE! | - | #VALUE!
- | #VALUE! | #VALUE! | 0 | 0% | - | #VALUE! | #VALUE! | - | #VALUE! | - | #VALUE! | #VALUE! | - | #VALUE! | - | #VALUE! | #VALUE! | - | #VALUE! | - | #VALUE! | #VALUE! | - | #VALUE! | - | #VALUE! | #VALUE! | - | #VALUE! | - | #VALUE! | #VALUE! | - | #VALUE! | - | #VALUE! | #VALUE! | - | #VALUE! | - | #VALUE! | #VALUE! | - | #VALUE!
- | #VALUE! | #VALUE! | 0 | 0% | - | #VALUE! | #VALUE! | - | #VALUE! | - | #VALUE! | #VALUE! | - | #VALUE! | - | #VALUE! | #VALUE! | - | #VALUE! | - | #VALUE! | #VALUE! | - | #VALUE! | - | #VALUE! | #VALUE! | - | #VALUE! | - | #VALUE! | #VALUE! | - | #VALUE! | - | #VALUE! | #VALUE! | - | #VALUE! | - | #VALUE! | #VALUE! | - | #VALUE!
- | #VALUE! | #VALUE! | 0 | 0% | - | #VALUE! | #VALUE! | - | #VALUE! | - | #VALUE! | #VALUE! | - | #VALUE! | - | #VALUE! | #VALUE! | - | #VALUE! | - | #VALUE! | #VALUE! | - | #VALUE! | - | #VALUE! | #VALUE! | - | #VALUE! | - | #VALUE! | #VALUE! | - | #VALUE! | - | #VALUE! | #VALUE! | - | #VALUE! | - | #VALUE! | #VALUE! | - | #VALUE!
- | #VALUE! | #VALUE! | 0 | 0% | - | #VALUE! | #VALUE! | - | #VALUE! | - | #VALUE! | #VALUE! | - | #VALUE! | - | #VALUE! | #VALUE! | - | #VALUE! | - | #VALUE! | #VALUE! | - | #VALUE! | - | #VALUE! | #VALUE! | - | #VALUE! | - | #VALUE! | #VALUE! | - | #VALUE! | - | #VALUE! | #VALUE! | - | #VALUE! | - | #VALUE! | #VALUE! | - | #VALUE!
- | #VALUE! | #VALUE! | 0 | 0% | - | #VALUE! | #VALUE! | - | #VALUE! | - | #VALUE! | #VALUE! | - | #VALUE! | - | #VALUE! | #VALUE! | - | #VALUE! | - | #VALUE! | #VALUE! | - | #VALUE! | - | #VALUE! | #VALUE! | - | #VALUE! | - | #VALUE! | #VALUE! | - | #VALUE! | - | #VALUE! | #VALUE! | - | #VALUE! | - | #VALUE! | #VALUE! | - | #VALUE!
- | #VALUE! | #VALUE! | 0 | 0% | - | #VALUE! | #VALUE! | - | #VALUE! | - | #VALUE! | #VALUE! | - | #VALUE! | - | #VALUE! | #VALUE! | - | #VALUE! | - | #VALUE! | #VALUE! | - | #VALUE! | - | #VALUE! | #VALUE! | - | #VALUE! | - | #VALUE! | #VALUE! | - | #VALUE! | - | #VALUE! | #VALUE! | - | #VALUE! | - | #VALUE! | #VALUE! | - | #VALUE!
- | #VALUE! | #VALUE! | 0 | 0% | - | #VALUE! | #VALUE! | - | #VALUE! | - | #VALUE! | #VALUE! | - | #VALUE! | - | #VALUE! | #VALUE! | - | #VALUE! | - | #VALUE! | #VALUE! | - | #VALUE! | - | #VALUE! | #VALUE! | - | #VALUE! | - | #VALUE! | #VALUE! | - | #VALUE! | - | #VALUE! | #VALUE! | - | #VALUE! | - | #VALUE! | #VALUE! | - | #VALUE!
- | #VALUE! | #VALUE! | 0 | 0% | - | #VALUE! | #VALUE! | - | #VALUE! | - | #VALUE! | #VALUE! | - | #VALUE! | - | #VALUE! | #VALUE! | - | #VALUE! | - | #VALUE! | #VALUE! | - | #VALUE! | - | #VALUE! | #VALUE! | - | #VALUE! | - | #VALUE! | #VALUE! | - | #VALUE! | - | #VALUE! | #VALUE! | - | #VALUE! | - | #VALUE! | #VALUE! | - | #VALUE!
- | #VALUE! | #VALUE! | 0 | 0% | - | #VALUE! | #VALUE! | - | #VALUE! | - | #VALUE! | #VALUE! | - | #VALUE! | - | #VALUE! | #VALUE! | - | #VALUE! | - | #VALUE! | #VALUE! | - | #VALUE! | - | #VALUE! | #VALUE! | - | #VALUE! | - | #VALUE! | #VALUE! | - | #VALUE! | - | #VALUE! | #VALUE! | - | #VALUE! | - | #VALUE! | #VALUE! | - | #VALUE!
- | #VALUE! | #VALUE! | 0 | 0% | - | #VALUE! | #VALUE! | - | #VALUE! | - | #VALUE! | #VALUE! | - | #VALUE! | - | #VALUE! | #VALUE! | - | #VALUE! | - | #VALUE! | #VALUE! | - | #VALUE! | - | #VALUE! | #VALUE! | - | #VALUE! | - | #VALUE! | #VALUE! | - | #VALUE! | - | #VALUE! | #VALUE! | - | #VALUE! | - | #VALUE! | #VALUE! | - | #VALUE!
- | #VALUE! | #VALUE! | 0 | 0% | - | #VALUE! | #VALUE! | - | #VALUE! | - | #VALUE! | #VALUE! | - | #VALUE! | - | #VALUE! | #VALUE! | - | #VALUE! | - | #VALUE! | #VALUE! | - | #VALUE! | - | #VALUE! | #VALUE! | - | #VALUE! | - | #VALUE! | #VALUE! | - | #VALUE! | - | #VALUE! | #VALUE! | - | #VALUE! | - | #VALUE! | #VALUE! | - | #VALUE!
- | #VALUE! | #VALUE! | 0 | 0% | - | #VALUE! | #VALUE! | - | #VALUE! | - | #VALUE! | #VALUE! | - | #VALUE! | - | #VALUE! | #VALUE! | - | #VALUE! | - | #VALUE! | #VALUE! | - | #VALUE! | - | #VALUE! | #VALUE! | - | #VALUE! | - | #VALUE! | #VALUE! | - | #VALUE! | - | #VALUE! | #VALUE! | - | #VALUE! | - | #VALUE! | #VALUE! | - | #VALUE!
- | #VALUE! | #VALUE! | 0 | 0% | - | #VALUE! | #VALUE! | - | #VALUE! | - | #VALUE! | #VALUE! | - | #VALUE! | - | #VALUE! | #VALUE! | - | #VALUE! | - | #VALUE! | #VALUE! | - | #VALUE! | - | #VALUE! | #VALUE! | - | #VALUE! | - | #VALUE! | #VALUE! | - | #VALUE! | - | #VALUE! | #VALUE! | - | #VALUE! | - | #VALUE! | #VALUE! | - | #VALUE!
- | #VALUE! | #VALUE! | 0 | 0% | - | #VALUE! | #VALUE! | - | #VALUE! | - | #VALUE! | #VALUE! | - | #VALUE! | - | #VALUE! | #VALUE! | - | #VALUE! | - | #VALUE! | #VALUE! | - | #VALUE! | - | #VALUE! | #VALUE! | - | #VALUE! | - | #VALUE! | #VALUE! | - | #VALUE! | - | #VALUE! | #VALUE! | - | #VALUE! | - | #VALUE! | #VALUE! | - | #VALUE!
- | #VALUE! | #VALUE! | 0 | 0% | - | #VALUE! | #VALUE! | - | #VALUE! | - | #VALUE! | #VALUE! | - | #VALUE! | - | #VALUE! | #VALUE! | - | #VALUE! | - | #VALUE! | #VALUE! | - | #VALUE! | - | #VALUE! | #VALUE! | - | #VALUE! | - | #VALUE! | #VALUE! | - | #VALUE! | - | #VALUE! | #VALUE! | - | #VALUE! | - | #VALUE! | #VALUE! | - | #VALUE!
- | #VALUE! | #VALUE! | 0 | 0% | - | #VALUE! | #VALUE! | - | #VALUE! | - | #VALUE! | #VALUE! | - | #VALUE! | - | #VALUE! | #VALUE! | - | #VALUE! | - | #VALUE! | #VALUE! | - | #VALUE! | - | #VALUE! | #VALUE! | - | #VALUE! | - | #VALUE! | #VALUE! | - | #VALUE! | - | #VALUE! | #VALUE! | - | #VALUE! | - | #VALUE! | #VALUE! | - | #VALUE!
- | #VALUE! | #VALUE! | 0 | 0% | - | #VALUE! | #VALUE! | - | #VALUE! | - | #VALUE! | #VALUE! | - | #VALUE! | - | #VALUE! | #VALUE! | - | #VALUE! | - | #VALUE! | #VALUE! | - | #VALUE! | - | #VALUE! | #VALUE! | - | #VALUE! | - | #VALUE! | #VALUE! | - | #VALUE! | - | #VALUE! | #VALUE! | - | #VALUE! | - | #VALUE! | #VALUE! | - | #VALUE!
- | #VALUE! | #VALUE! | 0 | 0% | - | #VALUE! | #VALUE! | - | #VALUE! | - | #VALUE! | #VALUE! | - | #VALUE! | - | #VALUE! | #VALUE! | - | #VALUE! | - | #VALUE! | #VALUE! | - | #VALUE! | - | #VALUE! | #VALUE! | - | #VALUE! | - | #VALUE! | #VALUE! | - | #VALUE! | - | #VALUE! | #VALUE! | - | #VALUE! | - | #VALUE! | #VALUE! | - | #VALUE!
- | #VALUE! | #VALUE! | 0 | 0% | - | #VALUE! | #VALUE! | - | #VALUE! | - | #VALUE! | #VALUE! | - | #VALUE! | - | #VALUE! | #VALUE! | - | #VALUE! | - | #VALUE! | #VALUE! | - | #VALUE! | - | #VALUE! | #VALUE! | - | #VALUE! | - | #VALUE! | #VALUE! | - | #VALUE! | - | #VALUE! | #VALUE! | - | #VALUE! | - | #VALUE! | #VALUE! | - | #VALUE!
- | #VALUE! | #VALUE! | 0 | 0% | - | #VALUE! | #VALUE! | - | #VALUE! | - | #VALUE! | #VALUE! | - | #VALUE! | - | #VALUE! | #VALUE! | - | #VALUE! | - | #VALUE! | #VALUE! | - | #VALUE! | - | #VALUE! | #VALUE! | - | #VALUE! | - | #VALUE! | #VALUE! | - | #VALUE! | - | #VALUE! | #VALUE! | - | #VALUE! | - | #VALUE! | #VALUE! | - | #VALUE!
- | #VALUE! | #VALUE! | 0 | 0% | - | #VALUE! | #VALUE! | - | #VALUE! | - | #VALUE! | #VALUE! | - | #VALUE! | - | #VALUE! | #VALUE! | - | #VALUE! | - | #VALUE! | #VALUE! | - | #VALUE! | - | #VALUE! | #VALUE! | - | #VALUE! | - | #VALUE! | #VALUE! | - | #VALUE! | - | #VALUE! | #VALUE! | - | #VALUE! | - | #VALUE! | #VALUE! | - | #VALUE!
- | #VALUE! | #VALUE! | 0 | 0% | - | #VALUE! | #VALUE! | - | #VALUE! | - | #VALUE! | #VALUE! | - | #VALUE! | - | #VALUE! | #VALUE! | - | #VALUE! | - | #VALUE! | #VALUE! | - | #VALUE! | - | #VALUE! | #VALUE! | - | #VALUE! | - | #VALUE! | #VALUE! | - | #VALUE! | - | #VALUE! | #VALUE! | - | #VALUE! | - | #VALUE! | #VALUE! | - | #VALUE!
- | #VALUE! | #VALUE! | 0 | 0% | - | #VALUE! | #VALUE! | - | #VALUE! | - | #VALUE! | #VALUE! | - | #VALUE! | - | #VALUE! | #VALUE! | - | #VALUE! | - | #VALUE! | #VALUE! | - | #VALUE! | - | #VALUE! | #VALUE! | - | #VALUE! | - | #VALUE! | #VALUE! | - | #VALUE! | - | #VALUE! | #VALUE! | - | #VALUE! | - | #VALUE! | #VALUE! | - | #VALUE!
- | #VALUE! | #VALUE! | 0 | 0% | - | #VALUE! | #VALUE! | - | #VALUE! | - | #VALUE! | #VALUE! | - | #VALUE! | - | #VALUE! | #VALUE! | - | #VALUE! | - | #VALUE! | #VALUE! | - | #VALUE! | - | #VALUE! | #VALUE! | - | #VALUE! | - | #VALUE! | #VALUE! | - | #VALUE! | - | #VALUE! | #VALUE! | - | #VALUE! | - | #VALUE! | #VALUE! | - | #VALUE!
- | #VALUE! | #VALUE! | 0 | 0% | - | #VALUE! | #VALUE! | - | #VALUE! | - | #VALUE! | #VALUE! | - | #VALUE! | - | #VALUE! | #VALUE! | - | #VALUE! | - | #VALUE! | #VALUE! | - | #VALUE! | - | #VALUE! | #VALUE! | - | #VALUE! | - | #VALUE! | #VALUE! | - | #VALUE! | - | #VALUE! | #VALUE! | - | #VALUE! | - | #VALUE! | #VALUE! | - | #VALUE!
- | #VALUE! | #VALUE! | 0 | 0% | - | #VALUE! | #VALUE! | - | #VALUE! | - | #VALUE! | #VALUE! | - | #VALUE! | - | #VALUE! | #VALUE! | - | #VALUE! | - | #VALUE! | #VALUE! | - | #VALUE! | - | #VALUE! | #VALUE! | - | #VALUE! | - | #VALUE! | #VALUE! | - | #VALUE! | - | #VALUE! | #VALUE! | - | #VALUE! | - | #VALUE! | #VALUE! | - | #VALUE!
- | #VALUE! | #VALUE! | 0 | 0% | - | #VALUE! | #VALUE! | - | #VALUE! | - | #VALUE! | #VALUE! | - | #VALUE! | - | #VALUE! | #VALUE! | - | #VALUE! | - | #VALUE! | #VALUE! | - | #VALUE! | - | #VALUE! | #VALUE! | - | #VALUE! | - | #VALUE! | #VALUE! | - | #VALUE! | - | #VALUE! | #VALUE! | - | #VALUE! | - | #VALUE! | #VALUE! | - | #VALUE!
- | #VALUE! | #VALUE! | 0 | 0% | - | #VALUE! | #VALUE! | - | #VALUE! | - | #VALUE! | #VALUE! | - | #VALUE! | - | #VALUE! | #VALUE! | - | #VALUE! | - | #VALUE! | #VALUE! | - | #VALUE! | - | #VALUE! | #VALUE! | - | #VALUE! | - | #VALUE! | #VALUE! | - | #VALUE! | - | #VALUE! | #VALUE! | - | #VALUE! | - | #VALUE! | #VALUE! | - | #VALUE!
- | #VALUE! | #VALUE! | 0 | 0% | - | #VALUE! | #VALUE! | - | #VALUE! | - | #VALUE! | #VALUE! | - | #VALUE! | - | #VALUE! | #VALUE! | - | #VALUE! | - | #VALUE! | #VALUE! | - | #VALUE! | - | #VALUE! | #VALUE! | - | #VALUE! | - | #VALUE! | #VALUE! | - | #VALUE! | - | #VALUE! | #VALUE! | - | #VALUE! | - | #VALUE! | #VALUE! | - | #VALUE!
- | #VALUE! | #VALUE! | 0 | 0% | - | #VALUE! | #VALUE! | - | #VALUE! | - | #VALUE! | #VALUE! | - | #VALUE! | - | #VALUE! | #VALUE! | - | #VALUE! | - | #VALUE! | #VALUE! | - | #VALUE! | - | #VALUE! | #VALUE! | - | #VALUE! | - | #VALUE! | #VALUE! | - | #VALUE! | - | #VALUE! | #VALUE! | - | #VALUE! | - | #VALUE! | #VALUE! | - | #VALUE!
- | #VALUE! | #VALUE! | 0 | 0% | - | #VALUE! | #VALUE! | - | #VALUE! | - | #VALUE! | #VALUE! | - | #VALUE! | - | #VALUE! | #VALUE! | - | #VALUE! | - | #VALUE! | #VALUE! | - | #VALUE! | - | #VALUE! | #VALUE! | - | #VALUE! | - | #VALUE! | #VALUE! | - | #VALUE! | - | #VALUE! | #VALUE! | - | #VALUE! | - | #VALUE! | #VALUE! | - | #VALUE!
- | #VALUE! | #VALUE! | 0 | 0% | - | #VALUE! | #VALUE! | - | #VALUE! | - | #VALUE! | #VALUE! | - | #VALUE! | - | #VALUE! | #VALUE! | - | #VALUE! | - | #VALUE! | #VALUE! | - | #VALUE! | - | #VALUE! | #VALUE! | - | #VALUE! | - | #VALUE! | #VALUE! | - | #VALUE! | - | #VALUE! | #VALUE! | - | #VALUE! | - | #VALUE! | #VALUE! | - | #VALUE!
- | #VALUE! | #VALUE! | 0 | 0% | - | #VALUE! | #VALUE! | - | #VALUE! | - | #VALUE! | #VALUE! | - | #VALUE! | - | #VALUE! | #VALUE! | - | #VALUE! | - | #VALUE! | #VALUE! | - | #VALUE! | - | #VALUE! | #VALUE! | - | #VALUE! | - | #VALUE! | #VALUE! | - | #VALUE! | - | #VALUE! | #VALUE! | - | #VALUE! | - | #VALUE! | #VALUE! | - | #VALUE!
- | #VALUE! | #VALUE! | 0 | 0% | - | #VALUE! | #VALUE! | - | #VALUE! | - | #VALUE! | #VALUE! | - | #VALUE! | - | #VALUE! | #VALUE! | - | #VALUE! | - | #VALUE! | #VALUE! | - | #VALUE! | - | #VALUE! | #VALUE! | - | #VALUE! | - | #VALUE! | #VALUE! | - | #VALUE! | - | #VALUE! | #VALUE! | - | #VALUE! | - | #VALUE! | #VALUE! | - | #VALUE!
- | #VALUE! | #VALUE! | 0 | 0% | - | #VALUE! | #VALUE! | - | #VALUE! | - | #VALUE! | #VALUE! | - | #VALUE! | - | #VALUE! | #VALUE! | - | #VALUE! | - | #VALUE! | #VALUE! | - | #VALUE! | - | #VALUE! | #VALUE! | - | #VALUE! | - | #VALUE! | #VALUE! | - | #VALUE! | - | #VALUE! | #VALUE! | - | #VALUE! | - | #VALUE! | #VALUE! | - | #VALUE!
- | #VALUE! | #VALUE! | 0 | 0% | - | #VALUE! | #VALUE! | - | #VALUE! | - | #VALUE! | #VALUE! | - | #VALUE! | - | #VALUE! | #VALUE! | - | #VALUE! | - | #VALUE! | #VALUE! | - | #VALUE! | - | #VALUE! | #VALUE! | - | #VALUE! | - | #VALUE! | #VALUE! | - | #VALUE! | - | #VALUE! | #VALUE! | - | #VALUE! | - | #VALUE! | #VALUE! | - | #VALUE!
- | #VALUE! | #VALUE! | 0 | 0% | - | #VALUE! | #VALUE! | - | #VALUE! | - | #VALUE! | #VALUE! | - | #VALUE! | - | #VALUE! | #VALUE! | - | #VALUE! | - | #VALUE! | #VALUE! | - | #VALUE! | - | #VALUE! | #VALUE! | - | #VALUE! | - | #VALUE! | #VALUE! | - | #VALUE! | - | #VALUE! | #VALUE! | - | #VALUE! | - | #VALUE! | #VALUE! | - | #VALUE!
- | #VALUE! | #VALUE! | 0 | 0% | - | #VALUE! | #VALUE! | - | #VALUE! | - | #VALUE! | #VALUE! | - | #VALUE! | - | #VALUE! | #VALUE! | - | #VALUE! | - | #VALUE! | #VALUE! | - | #VALUE! | - | #VALUE! | #VALUE! | - | #VALUE! | - | #VALUE! | #VALUE! | - | #VALUE! | - | #VALUE! | #VALUE! | - | #VALUE! | - | #VALUE! | #VALUE! | - | #VALUE!
- | #VALUE! | #VALUE! | 0 | 0% | - | #VALUE! | #VALUE! | - | #VALUE! | - | #VALUE! | #VALUE! | - | #VALUE! | - | #VALUE! | #VALUE! | - | #VALUE! | - | #VALUE! | #VALUE! | - | #VALUE! | - | #VALUE! | #VALUE! | - | #VALUE! | - | #VALUE! | #VALUE! | - | #VALUE! | - | #VALUE! | #VALUE! | - | #VALUE! | - | #VALUE! | #VALUE! | - | #VALUE!
- | #VALUE! | #VALUE! | 0 | 0% | - | #VALUE! | #VALUE! | - | #VALUE! | - | #VALUE! | #VALUE! | - | #VALUE! | - | #VALUE! | #VALUE! | - | #VALUE! | - | #VALUE! | #VALUE! | - | #VALUE! | - | #VALUE! | #VALUE! | - | #VALUE! | - | #VALUE! | #VALUE! | - | #VALUE! | - | #VALUE! | #VALUE! | - | #VALUE! | - | #VALUE! | #VALUE! | - | #VALUE!
- | #VALUE! | #VALUE! | 0 | 0% | - | #VALUE! | #VALUE! | - | #VALUE! | - | #VALUE! | #VALUE! | - | #VALUE! | - | #VALUE! | #VALUE! | - | #VALUE! | - | #VALUE! | #VALUE! | - | #VALUE! | - | #VALUE! | #VALUE! | - | #VALUE! | - | #VALUE! | #VALUE! | - | #VALUE! | - | #VALUE! | #VALUE! | - | #VALUE! | - | #VALUE! | #VALUE! | - | #VALUE!
- | #VALUE! | #VALUE! | 0 | 0% | - | #VALUE! | #VALUE! | - | #VALUE! | - | #VALUE! | #VALUE! | - | #VALUE! | - | #VALUE! | #VALUE! | - | #VALUE! | - | #VALUE! | #VALUE! | - | #VALUE! | - | #VALUE! | #VALUE! | - | #VALUE! | - | #VALUE! | #VALUE! | - | #VALUE! | - | #VALUE! | #VALUE! | - | #VALUE! | - | #VALUE! | #VALUE! | - | #VALUE!
- | #VALUE! | #VALUE! | 0 | 0% | - | #VALUE! | #VALUE! | - | #VALUE! | - | #VALUE! | #VALUE! | - | #VALUE! | - | #VALUE! | #VALUE! | - | #VALUE! | - | #VALUE! | #VALUE! | - | #VALUE! | - | #VALUE! | #VALUE! | - | #VALUE! | - | #VALUE! | #VALUE! | - | #VALUE! | - | #VALUE! | #VALUE! | - | #VALUE! | - | #VALUE! | #VALUE! | - | #VALUE!
- | #VALUE! | #VALUE! | 0 | 0% | - | #VALUE! | #VALUE! | - | #VALUE! | - | #VALUE! | #VALUE! | - | #VALUE! | - | #VALUE! | #VALUE! | - | #VALUE! | - | #VALUE! | #VALUE! | - | #VALUE! | - | #VALUE! | #VALUE! | - | #VALUE! | - | #VALUE! | #VALUE! | - | #VALUE! | - | #VALUE! | #VALUE! | - | #VALUE! | - | #VALUE! | #VALUE! | - | #VALUE!
- | #VALUE! | #VALUE! | 0 | 0% | - | #VALUE! | #VALUE! | - | #VALUE! | - | #VALUE! | #VALUE! | - | #VALUE! | - | #VALUE! | #VALUE! | - | #VALUE! | - | #VALUE! | #VALUE! | - | #VALUE! | - | #VALUE! | #VALUE! | - | #VALUE! | - | #VALUE! | #VALUE! | - | #VALUE! | - | #VALUE! | #VALUE! | - | #VALUE! | - | #VALUE! | #VALUE! | - | #VALUE!
- | #VALUE! | #VALUE! | 0 | 0% | - | #VALUE! | #VALUE! | - | #VALUE! | - | #VALUE! | #VALUE! | - | #VALUE! | - | #VALUE! | #VALUE! | - | #VALUE! | - | #VALUE! | #VALUE! | - | #VALUE! | - | #VALUE! | #VALUE! | - | #VALUE! | - | #VALUE! | #VALUE! | - | #VALUE! | - | #VALUE! | #VALUE! | - | #VALUE! | - | #VALUE! | #VALUE! | - | #VALUE!
- | #VALUE! | #VALUE! | 0 | 0% | - | #VALUE! | #VALUE! | - | #VALUE! | - | #VALUE! | #VALUE! | - | #VALUE! | - | #VALUE! | #VALUE! | - | #VALUE! | - | #VALUE! | #VALUE! | - | #VALUE! | - | #VALUE! | #VALUE! | - | #VALUE! | - | #VALUE! | #VALUE! | - | #VALUE! | - | #VALUE! | #VALUE! | - | #VALUE! | - | #VALUE! | #VALUE! | - | #VALUE!
- | #VALUE! | #VALUE! | 0 | 0% | - | #VALUE! | #VALUE! | - | #VALUE! | - | #VALUE! | #VALUE! | - | #VALUE! | - | #VALUE! | #VALUE! | - | #VALUE! | - | #VALUE! | #VALUE! | - | #VALUE! | - | #VALUE! | #VALUE! | - | #VALUE! | - | #VALUE! | #VALUE! | - | #VALUE! | - | #VALUE! | #VALUE! | - | #VALUE! | - | #VALUE! | #VALUE! | - | #VALUE!
- | #VALUE! | #VALUE! | 0 | 0% | - | #VALUE! | #VALUE! | - | #VALUE! | - | #VALUE! | #VALUE! | - | #VALUE! | - | #VALUE! | #VALUE! | - | #VALUE! | - | #VALUE! | #VALUE! | - | #VALUE! | - | #VALUE! | #VALUE! | - | #VALUE! | - | #VALUE! | #VALUE! | - | #VALUE! | - | #VALUE! | #VALUE! | - | #VALUE! | - | #VALUE! | #VALUE! | - | #VALUE!
- | #VALUE! | #VALUE! | 0 | 0% | - | #VALUE! | #VALUE! | - | #VALUE! | - | #VALUE! | #VALUE! | - | #VALUE! | - | #VALUE! | #VALUE! | - | #VALUE! | - | #VALUE! | #VALUE! | - | #VALUE! | - | #VALUE! | #VALUE! | - | #VALUE! | - | #VALUE! | #VALUE! | - | #VALUE! | - | #VALUE! | #VALUE! | - | #VALUE! | - | #VALUE! | #VALUE! | - | #VALUE!
- | #VALUE! | #VALUE! | 0 | 0% | - | #VALUE! | #VALUE! | - | #VALUE! | - | #VALUE! | #VALUE! | - | #VALUE! | - | #VALUE! | #VALUE! | - | #VALUE! | - | #VALUE! | #VALUE! | - | #VALUE! | - | #VALUE! | #VALUE! | - | #VALUE! | - | #VALUE! | #VALUE! | - | #VALUE! | - | #VALUE! | #VALUE! | - | #VALUE! | - | #VALUE! | #VALUE! | - | #VALUE!
- | #VALUE! | #VALUE! | 0 | 0% | - | #VALUE! | #VALUE! | - | #VALUE! | - | #VALUE! | #VALUE! | - | #VALUE! | - | #VALUE! | #VALUE! | - | #VALUE! | - | #VALUE! | #VALUE! | - | #VALUE! | - | #VALUE! | #VALUE! | - | #VALUE! | - | #VALUE! | #VALUE! | - | #VALUE! | - | #VALUE! | #VALUE! | - | #VALUE! | - | #VALUE! | #VALUE! | - | #VALUE!
- | #VALUE! | #VALUE! | 0 | 0% | - | #VALUE! | #VALUE! | - | #VALUE! | - | #VALUE! | #VALUE! | - | #VALUE! | - | #VALUE! | #VALUE! | - | #VALUE! | - | #VALUE! | #VALUE! | - | #VALUE! | - | #VALUE! | #VALUE! | - | #VALUE! | - | #VALUE! | #VALUE! | - | #VALUE! | - | #VALUE! | #VALUE! | - | #VALUE! | - | #VALUE! | #VALUE! | - | #VALUE!
- | #VALUE! | #VALUE! | 0 | 0% | - | #VALUE! | #VALUE! | - | #VALUE! | - | #VALUE! | #VALUE! | - | #VALUE! | - | #VALUE! | #VALUE! | - | #VALUE! | - | #VALUE! | #VALUE! | - | #VALUE! | - | #VALUE! | #VALUE! | - | #VALUE! | - | #VALUE! | #VALUE! | - | #VALUE! | - | #VALUE! | #VALUE! | - | #VALUE! | - | #VALUE! | #VALUE! | - | #VALUE!
- | #VALUE! | #VALUE! | 0 | 0% | - | #VALUE! | #VALUE! | - | #VALUE! | - | #VALUE! | #VALUE! | - | #VALUE! | - | #VALUE! | #VALUE! | - | #VALUE! | - | #VALUE! | #VALUE! | - | #VALUE! | - | #VALUE! | #VALUE! | - | #VALUE! | - | #VALUE! | #VALUE! | - | #VALUE! | - | #VALUE! | #VALUE! | - | #VALUE! | - | #VALUE! | #VALUE! | - | #VALUE!
- | #VALUE! | #VALUE! | 0 | 0% | - | #VALUE! | #VALUE! | - | #VALUE! | - | #VALUE! | #VALUE! | - | #VALUE! | - | #VALUE! | #VALUE! | - | #VALUE! | - | #VALUE! | #VALUE! | - | #VALUE! | - | #VALUE! | #VALUE! | - | #VALUE! | - | #VALUE! | #VALUE! | - | #VALUE! | - | #VALUE! | #VALUE! | - | #VALUE! | - | #VALUE! | #VALUE! | - | #VALUE!
- | #VALUE! | #VALUE! | 0 | 0% | - | #VALUE! | #VALUE! | - | #VALUE! | - | #VALUE! | #VALUE! | - | #VALUE! | - | #VALUE! | #VALUE! | - | #VALUE! | - | #VALUE! | #VALUE! | - | #VALUE! | - | #VALUE! | #VALUE! | - | #VALUE! | - | #VALUE! | #VALUE! | - | #VALUE! | - | #VALUE! | #VALUE! | - | #VALUE! | - | #VALUE! | #VALUE! | - | #VALUE!
- | #VALUE! | #VALUE! | 0 | 0% | - | #VALUE! | #VALUE! | - | #VALUE! | - | #VALUE! | #VALUE! | - | #VALUE! | - | #VALUE! | #VALUE! | - | #VALUE! | - | #VALUE! | #VALUE! | - | #VALUE! | - | #VALUE! | #VALUE! | - | #VALUE! | - | #VALUE! | #VALUE! | - | #VALUE! | - | #VALUE! | #VALUE! | - | #VALUE! | - | #VALUE! | #VALUE! | - | #VALUE!
- | #VALUE! | #VALUE! | 0 | 0% | - | #VALUE! | #VALUE! | - | #VALUE! | - | #VALUE! | #VALUE! | - | #VALUE! | - | #VALUE! | #VALUE! | - | #VALUE! | - | #VALUE! | #VALUE! | - | #VALUE! | - | #VALUE! | #VALUE! | - | #VALUE! | - | #VALUE! | #VALUE! | - | #VALUE! | - | #VALUE! | #VALUE! | - | #VALUE! | - | #VALUE! | #VALUE! | - | #VALUE!
- | #VALUE! | #VALUE! | 0 | 0% | - | #VALUE! | #VALUE! | - | #VALUE! | - | #VALUE! | #VALUE! | - | #VALUE! | - | #VALUE! | #VALUE! | - | #VALUE! | - | #VALUE! | #VALUE! | - | #VALUE! | - | #VALUE! | #VALUE! | - | #VALUE! | - | #VALUE! | #VALUE! | - | #VALUE! | - | #VALUE! | #VALUE! | - | #VALUE! | - | #VALUE! | #VALUE! | - | #VALUE!
- | #VALUE! | #VALUE! | 0 | 0% | - | #VALUE! | #VALUE! | - | #VALUE! | - | #VALUE! | #VALUE! | - | #VALUE! | - | #VALUE! | #VALUE! | - | #VALUE! | - | #VALUE! | #VALUE! | - | #VALUE! | - | #VALUE! | #VALUE! | - | #VALUE! | - | #VALUE! | #VALUE! | - | #VALUE! | - | #VALUE! | #VALUE! | - | #VALUE! | - | #VALUE! | #VALUE! | - | #VALUE!
- | #VALUE! | #VALUE! | 0 | 0% | - | #VALUE! | #VALUE! | - | #VALUE! | - | #VALUE! | #VALUE! | - | #VALUE! | - | #VALUE! | #VALUE! | - | #VALUE! | - | #VALUE! | #VALUE! | - | #VALUE! | - | #VALUE! | #VALUE! | - | #VALUE! | - | #VALUE! | #VALUE! | - | #VALUE! | - | #VALUE! | #VALUE! | - | #VALUE! | - | #VALUE! | #VALUE! | - | #VALUE!
- | #VALUE! | #VALUE! | 0 | 0% | - | #VALUE! | #VALUE! | - | #VALUE! | - | #VALUE! | #VALUE! | - | #VALUE! | - | #VALUE! | #VALUE! | - | #VALUE! | - | #VALUE! | #VALUE! | - | #VALUE! | - | #VALUE! | #VALUE! | - | #VALUE! | - | #VALUE! | #VALUE! | - | #VALUE! | - | #VALUE! | #VALUE! | - | #VALUE! | - | #VALUE! | #VALUE! | - | #VALUE!
- | #VALUE! | #VALUE! | 0 | 0% | - | #VALUE! | #VALUE! | - | #VALUE! | - | #VALUE! | #VALUE! | - | #VALUE! | - | #VALUE! | #VALUE! | - | #VALUE! | - | #VALUE! | #VALUE! | - | #VALUE! | - | #VALUE! | #VALUE! | - | #VALUE! | - | #VALUE! | #VALUE! | - | #VALUE! | - | #VALUE! | #VALUE! | - | #VALUE! | - | #VALUE! | #VALUE! | - | #VALUE!
- | #VALUE! | #VALUE! | 0 | 0% | - | #VALUE! | #VALUE! | - | #VALUE! | - | #VALUE! | #VALUE! | - | #VALUE! | - | #VALUE! | #VALUE! | - | #VALUE! | - | #VALUE! | #VALUE! | - | #VALUE! | - | #VALUE! | #VALUE! | - | #VALUE! | - | #VALUE! | #VALUE! | - | #VALUE! | - | #VALUE! | #VALUE! | - | #VALUE! | - | #VALUE! | #VALUE! | - | #VALUE!
- | #VALUE! | #VALUE! | 0 | 0% | - | #VALUE! | #VALUE! | - | #VALUE! | - | #VALUE! | #VALUE! | - | #VALUE! | - | #VALUE! | #VALUE! | - | #VALUE! | - | #VALUE! | #VALUE! | - | #VALUE! | - | #VALUE! | #VALUE! | - | #VALUE! | - | #VALUE! | #VALUE! | - | #VALUE! | - | #VALUE! | #VALUE! | - | #VALUE! | - | #VALUE! | #VALUE! | - | #VALUE!
- | #VALUE! | #VALUE! | 0 | 0% | - | #VALUE! | #VALUE! | - | #VALUE! | - | #VALUE! | #VALUE! | - | #VALUE! | - | #VALUE! | #VALUE! | - | #VALUE! | - | #VALUE! | #VALUE! | - | #VALUE! | - | #VALUE! | #VALUE! | - | #VALUE! | - | #VALUE! | #VALUE! | - | #VALUE! | - | #VALUE! | #VALUE! | - | #VALUE! | - | #VALUE! | #VALUE! | - | #VALUE!
- | #VALUE! | #VALUE! | 0 | 0% | - | #VALUE! | #VALUE! | - | #VALUE! | - | #VALUE! | #VALUE! | - | #VALUE! | - | #VALUE! | #VALUE! | - | #VALUE! | - | #VALUE! | #VALUE! | - | #VALUE! | - | #VALUE! | #VALUE! | - | #VALUE! | - | #VALUE! | #VALUE! | - | #VALUE! | - | #VALUE! | #VALUE! | - | #VALUE! | - | #VALUE! | #VALUE! | - | #VALUE!
- | #VALUE! | #VALUE! | 0 | 0% | - | #VALUE! | #VALUE! | - | #VALUE! | - | #VALUE! | #VALUE! | - | #VALUE! | - | #VALUE! | #VALUE! | - | #VALUE! | - | #VALUE! | #VALUE! | - | #VALUE! | - | #VALUE! | #VALUE! | - | #VALUE! | - | #VALUE! | #VALUE! | - | #VALUE! | - | #VALUE! | #VALUE! | - | #VALUE! | - | #VALUE! | #VALUE! | - | #VALUE!
- | #VALUE! | #VALUE! | 0 | 0% | - | #VALUE! | #VALUE! | - | #VALUE! | - | #VALUE! | #VALUE! | - | #VALUE! | - | #VALUE! | #VALUE! | - | #VALUE! | - | #VALUE! | #VALUE! | - | #VALUE! | - | #VALUE! | #VALUE! | - | #VALUE! | - | #VALUE! | #VALUE! | - | #VALUE! | - | #VALUE! | #VALUE! | - | #VALUE! | - | #VALUE! | #VALUE! | - | #VALUE!
- | #VALUE! | #VALUE! | 0 | 0% | - | #VALUE! | #VALUE! | - | #VALUE! | - | #VALUE! | #VALUE! | - | #VALUE! | - | #VALUE! | #VALUE! | - | #VALUE! | - | #VALUE! | #VALUE! | - | #VALUE! | - | #VALUE! | #VALUE! | - | #VALUE! | - | #VALUE! | #VALUE! | - | #VALUE! | - | #VALUE! | #VALUE! | - | #VALUE! | - | #VALUE! | #VALUE! | - | #VALUE!
- | #VALUE! | #VALUE! | 0 | 0% | - | #VALUE! | #VALUE! | - | #VALUE! | - | #VALUE! | #VALUE! | - | #VALUE! | - | #VALUE! | #VALUE! | - | #VALUE! | - | #VALUE! | #VALUE! | - | #VALUE! | - | #VALUE! | #VALUE! | - | #VALUE! | - | #VALUE! | #VALUE! | - | #VALUE! | - | #VALUE! | #VALUE! | - | #VALUE! | - | #VALUE! | #VALUE! | - | #VALUE!
- | #VALUE! | #VALUE! | 0 | 0% | - | #VALUE! | #VALUE! | - | #VALUE! | - | #VALUE! | #VALUE! | - | #VALUE! | - | #VALUE! | #VALUE! | - | #VALUE! | - | #VALUE! | #VALUE! | - | #VALUE! | - | #VALUE! | #VALUE! | - | #VALUE! | - | #VALUE! | #VALUE! | - | #VALUE! | - | #VALUE! | #VALUE! | - | #VALUE! | - | #VALUE! | #VALUE! | - | #VALUE!
- | #VALUE! | #VALUE! | 0 | 0% | - | #VALUE! | #VALUE! | - | #VALUE! | - | #VALUE! | #VALUE! | - | #VALUE! | - | #VALUE! | #VALUE! | - | #VALUE! | - | #VALUE! | #VALUE! | - | #VALUE! | - | #VALUE! | #VALUE! | - | #VALUE! | - | #VALUE! | #VALUE! | - | #VALUE! | - | #VALUE! | #VALUE! | - | #VALUE! | - | #VALUE! | #VALUE! | - | #VALUE!
- | #VALUE! | #VALUE! | 0 | 0% | - | #VALUE! | #VALUE! | - | #VALUE! | - | #VALUE! | #VALUE! | - | #VALUE! | - | #VALUE! | #VALUE! | - | #VALUE! | - | #VALUE! | #VALUE! | - | #VALUE! | - | #VALUE! | #VALUE! | - | #VALUE! | - | #VALUE! | #VALUE! | - | #VALUE! | - | #VALUE! | #VALUE! | - | #VALUE! | - | #VALUE! | #VALUE! | - | #VALUE!
- | #VALUE! | #VALUE! | 0 | 0% | - | #VALUE! | #VALUE! | - | #VALUE! | - | #VALUE! | #VALUE! | - | #VALUE! | - | #VALUE! | #VALUE! | - | #VALUE! | - | #VALUE! | #VALUE! | - | #VALUE! | - | #VALUE! | #VALUE! | - | #VALUE! | - | #VALUE! | #VALUE! | - | #VALUE! | - | #VALUE! | #VALUE! | - | #VALUE! | - | #VALUE! | #VALUE! | - | #VALUE!
- | #VALUE! | #VALUE! | 0 | 0% | - | #VALUE! | #VALUE! | - | #VALUE! | - | #VALUE! | #VALUE! | - | #VALUE! | - | #VALUE! | #VALUE! | - | #VALUE! | - | #VALUE! | #VALUE! | - | #VALUE! | - | #VALUE! | #VALUE! | - | #VALUE! | - | #VALUE! | #VALUE! | - | #VALUE! | - | #VALUE! | #VALUE! | - | #VALUE! | - | #VALUE! | #VALUE! | - | #VALUE!
- | #VALUE! | #VALUE! | 0 | 0% | - | #VALUE! | #VALUE! | - | #VALUE! | - | #VALUE! | #VALUE! | - | #VALUE! | - | #VALUE! | #VALUE! | - | #VALUE! | - | #VALUE! | #VALUE! | - | #VALUE! | - | #VALUE! | #VALUE! | - | #VALUE! | - | #VALUE! | #VALUE! | - | #VALUE! | - | #VALUE! | #VALUE! | - | #VALUE! | - | #VALUE! | #VALUE! | - | #VALUE!
- | #VALUE! | #VALUE! | 0 | 0% | - | #VALUE! | #VALUE! | - | #VALUE! | - | #VALUE! | #VALUE! | - | #VALUE! | - | #VALUE! | #VALUE! | - | #VALUE! | - | #VALUE! | #VALUE! | - | #VALUE! | - | #VALUE! | #VALUE! | - | #VALUE! | - | #VALUE! | #VALUE! | - | #VALUE! | - | #VALUE! | #VALUE! | - | #VALUE! | - | #VALUE! | #VALUE! | - | #VALUE!
- | #VALUE! | #VALUE! | 0 | 0% | - | #VALUE! | #VALUE! | - | #VALUE! | - | #VALUE! | #VALUE! | - | #VALUE! | - | #VALUE! | #VALUE! | - | #VALUE! | - | #VALUE! | #VALUE! | - | #VALUE! | - | #VALUE! | #VALUE! | - | #VALUE! | - | #VALUE! | #VALUE! | - | #VALUE! | - | #VALUE! | #VALUE! | - | #VALUE! | - | #VALUE! | #VALUE! | - | #VALUE!
- | #VALUE! | #VALUE! | 0 | 0% | - | #VALUE! | #VALUE! | - | #VALUE! | - | #VALUE! | #VALUE! | - | #VALUE! | - | #VALUE! | #VALUE! | - | #VALUE! | - | #VALUE! | #VALUE! | - | #VALUE! | - | #VALUE! | #VALUE! | - | #VALUE! | - | #VALUE! | #VALUE! | - | #VALUE! | - | #VALUE! | #VALUE! | - | #VALUE! | - | #VALUE! | #VALUE! | - | #VALUE!
- | #VALUE! | #VALUE! | 0 | 0% | - | #VALUE! | #VALUE! | - | #VALUE! | - | #VALUE! | #VALUE! | - | #VALUE! | - | #VALUE! | #VALUE! | - | #VALUE! | - | #VALUE! | #VALUE! | - | #VALUE! | - | #VALUE! | #VALUE! | - | #VALUE! | - | #VALUE! | #VALUE! | - | #VALUE! | - | #VALUE! | #VALUE! | - | #VALUE! | - | #VALUE! | #VALUE! | - | #VALUE!
- | #VALUE! | #VALUE! | 0 | 0% | - | #VALUE! | #VALUE! | - | #VALUE! | - | #VALUE! | #VALUE! | - | #VALUE! | - | #VALUE! | #VALUE! | - | #VALUE! | - | #VALUE! | #VALUE! | - | #VALUE! | - | #VALUE! | #VALUE! | - | #VALUE! | - | #VALUE! | #VALUE! | - | #VALUE! | - | #VALUE! | #VALUE! | - | #VALUE! | - | #VALUE! | #VALUE! | - | #VALUE!
- | #VALUE! | #VALUE! | 0 | 0% | - | #VALUE! | #VALUE! | - | #VALUE! | - | #VALUE! | #VALUE! | - | #VALUE! | - | #VALUE! | #VALUE! | - | #VALUE! | - | #VALUE! | #VALUE! | - | #VALUE! | - | #VALUE! | #VALUE! | - | #VALUE! | - | #VALUE! | #VALUE! | - | #VALUE! | - | #VALUE! | #VALUE! | - | #VALUE! | - | #VALUE! | #VALUE! | - | #VALUE!
- | #VALUE! | #VALUE! | 0 | 0% | - | #VALUE! | #VALUE! | - | #VALUE! | - | #VALUE! | #VALUE! | - | #VALUE! | - | #VALUE! | #VALUE! | - | #VALUE! | - | #VALUE! | #VALUE! | - | #VALUE! | - | #VALUE! | #VALUE! | - | #VALUE! | - | #VALUE! | #VALUE! | - | #VALUE! | - | #VALUE! | #VALUE! | - | #VALUE! | - | #VALUE! | #VALUE! | - | #VALUE!
- | #VALUE! | #VALUE! | 0 | 0% | - | #VALUE! | #VALUE! | - | #VALUE! | - | #VALUE! | #VALUE! | - | #VALUE! | - | #VALUE! | #VALUE! | - | #VALUE! | - | #VALUE! | #VALUE! | - | #VALUE! | - | #VALUE! | #VALUE! | - | #VALUE! | - | #VALUE! | #VALUE! | - | #VALUE! | - | #VALUE! | #VALUE! | - | #VALUE! | - | #VALUE! | #VALUE! | - | #VALUE!
- | #VALUE! | #VALUE! | 0 | 0% | - | #VALUE! | #VALUE! | - | #VALUE! | - | #VALUE! | #VALUE! | - | #VALUE! | - | #VALUE! | #VALUE! | - | #VALUE! | - | #VALUE! | #VALUE! | - | #VALUE! | - | #VALUE! | #VALUE! | - | #VALUE! | - | #VALUE! | #VALUE! | - | #VALUE! | - | #VALUE! | #VALUE! | - | #VALUE! | - | #VALUE! | #VALUE! | - | #VALUE!
- | #VALUE! | #VALUE! | 0 | 0% | - | #VALUE! | #VALUE! | - | #VALUE! | - | #VALUE! | #VALUE! | - | #VALUE! | - | #VALUE! | #VALUE! | - | #VALUE! | - | #VALUE! | #VALUE! | - | #VALUE! | - | #VALUE! | #VALUE! | - | #VALUE! | - | #VALUE! | #VALUE! | - | #VALUE! | - | #VALUE! | #VALUE! | - | #VALUE! | - | #VALUE! | #VALUE! | - | #VALUE!
- | #VALUE! | #VALUE! | 0 | 0% | - | #VALUE! | #VALUE! | - | #VALUE! | - | #VALUE! | #VALUE! | - | #VALUE! | - | #VALUE! | #VALUE! | - | #VALUE! | - | #VALUE! | #VALUE! | - | #VALUE! | - | #VALUE! | #VALUE! | - | #VALUE! | - | #VALUE! | #VALUE! | - | #VALUE! | - | #VALUE! | #VALUE! | - | #VALUE! | - | #VALUE! | #VALUE! | - | #VALUE!
- | #VALUE! | #VALUE! | 0 | 0% | - | #VALUE! | #VALUE! | - | #VALUE! | - | #VALUE! | #VALUE! | - | #VALUE! | - | #VALUE! | #VALUE! | - | #VALUE! | - | #VALUE! | #VALUE! | - | #VALUE! | - | #VALUE! | #VALUE! | - | #VALUE! | - | #VALUE! | #VALUE! | - | #VALUE! | - | #VALUE! | #VALUE! | - | #VALUE! | - | #VALUE! | #VALUE! | - | #VALUE!
- | #VALUE! | #VALUE! | 0 | 0% | - | #VALUE! | #VALUE! | - | #VALUE! | - | #VALUE! | #VALUE! | - | #VALUE! | - | #VALUE! | #VALUE! | - | #VALUE! | - | #VALUE! | #VALUE! | - | #VALUE! | - | #VALUE! | #VALUE! | - | #VALUE! | - | #VALUE! | #VALUE! | - | #VALUE! | - | #VALUE! | #VALUE! | - | #VALUE! | - | #VALUE! | #VALUE! | - | #VALUE!
- | #VALUE! | #VALUE! | 0 | 0% | - | #VALUE! | #VALUE! | - | #VALUE! | - | #VALUE! | #VALUE! | - | #VALUE! | - | #VALUE! | #VALUE! | - | #VALUE! | - | #VALUE! | #VALUE! | - | #VALUE! | - | #VALUE! | #VALUE! | - | #VALUE! | - | #VALUE! | #VALUE! | - | #VALUE! | - | #VALUE! | #VALUE! | - | #VALUE! | - | #VALUE! | #VALUE! | - | #VALUE!
- | #VALUE! | #VALUE! | 0 | 0% | - | #VALUE! | #VALUE! | - | #VALUE! | - | #VALUE! | #VALUE! | - | #VALUE! | - | #VALUE! | #VALUE! | - | #VALUE! | - | #VALUE! | #VALUE! | - | #VALUE! | - | #VALUE! | #VALUE! | - | #VALUE! | - | #VALUE! | #VALUE! | - | #VALUE! | - | #VALUE! | #VALUE! | - | #VALUE! | - | #VALUE! | #VALUE! | - | #VALUE!
- | #VALUE! | #VALUE! | 0 | 0% | - | #VALUE! | #VALUE! | - | #VALUE! | - | #VALUE! | #VALUE! | - | #VALUE! | - | #VALUE! | #VALUE! | - | #VALUE! | - | #VALUE! | #VALUE! | - | #VALUE! | - | #VALUE! | #VALUE! | - | #VALUE! | - | #VALUE! | #VALUE! | - | #VALUE! | - | #VALUE! | #VALUE! | - | #VALUE! | - | #VALUE! | #VALUE! | - | #VALUE!
- | #VALUE! | #VALUE! | 0 | 0% | - | #VALUE! | #VALUE! | - | #VALUE! | - | #VALUE! | #VALUE! | - | #VALUE! | - | #VALUE! | #VALUE! | - | #VALUE! | - | #VALUE! | #VALUE! | - | #VALUE! | - | #VALUE! | #VALUE! | - | #VALUE! | - | #VALUE! | #VALUE! | - | #VALUE! | - | #VALUE! | #VALUE! | - | #VALUE! | - | #VALUE! | #VALUE! | - | #VALUE!
- | #VALUE! | #VALUE! | 0 | 0% | - | #VALUE! | #VALUE! | - | #VALUE! | - | #VALUE! | #VALUE! | - | #VALUE! | - | #VALUE! | #VALUE! | - | #VALUE! | - | #VALUE! | #VALUE! | - | #VALUE! | - | #VALUE! | #VALUE! | - | #VALUE! | - | #VALUE! | #VALUE! | - | #VALUE! | - | #VALUE! | #VALUE! | - | #VALUE! | - | #VALUE! | #VALUE! | - | #VALUE!
- | #VALUE! | #VALUE! | 0 | 0% | - | #VALUE! | #VALUE! | - | #VALUE! | - | #VALUE! | #VALUE! | - | #VALUE! | - | #VALUE! | #VALUE! | - | #VALUE! | - | #VALUE! | #VALUE! | - | #VALUE! | - | #VALUE! | #VALUE! | - | #VALUE! | - | #VALUE! | #VALUE! | - | #VALUE! | - | #VALUE! | #VALUE! | - | #VALUE! | - | #VALUE! | #VALUE! | - | #VALUE!
- | #VALUE! | #VALUE! | 0 | 0% | - | #VALUE! | #VALUE! | - | #VALUE! | - | #VALUE! | #VALUE! | - | #VALUE! | - | #VALUE! | #VALUE! | - | #VALUE! | - | #VALUE! | #VALUE! | - | #VALUE! | - | #VALUE! | #VALUE! | - | #VALUE! | - | #VALUE! | #VALUE! | - | #VALUE! | - | #VALUE! | #VALUE! | - | #VALUE! | - | #VALUE! | #VALUE! | - | #VALUE!
- | #VALUE! | #VALUE! | 0 | 0% | - | #VALUE! | #VALUE! | - | #VALUE! | - | #VALUE! | #VALUE! | - | #VALUE! | - | #VALUE! | #VALUE! | - | #VALUE! | - | #VALUE! | #VALUE! | - | #VALUE! | - | #VALUE! | #VALUE! | - | #VALUE! | - | #VALUE! | #VALUE! | - | #VALUE! | - | #VALUE! | #VALUE! | - | #VALUE! | - | #VALUE! | #VALUE! | - | #VALUE!
- | #VALUE! | #VALUE! | 0 | 0% | - | #VALUE! | #VALUE! | - | #VALUE! | - | #VALUE! | #VALUE! | - | #VALUE! | - | #VALUE! | #VALUE! | - | #VALUE! | - | #VALUE! | #VALUE! | - | #VALUE! | - | #VALUE! | #VALUE! | - | #VALUE! | - | #VALUE! | #VALUE! | - | #VALUE! | - | #VALUE! | #VALUE! | - | #VALUE! | - | #VALUE! | #VALUE! | - | #VALUE!
- | #VALUE! | #VALUE! | 0 | 0% | - | #VALUE! | #VALUE! | - | #VALUE! | - | #VALUE! | #VALUE! | - | #VALUE! | - | #VALUE! | #VALUE! | - | #VALUE! | - | #VALUE! | #VALUE! | - | #VALUE! | - | #VALUE! | #VALUE! | - | #VALUE! | - | #VALUE! | #VALUE! | - | #VALUE! | - | #VALUE! | #VALUE! | - | #VALUE! | - | #VALUE! | #VALUE! | - | #VALUE!
- | #VALUE! | #VALUE! | 0 | 0% | - | #VALUE! | #VALUE! | - | #VALUE! | - | #VALUE! | #VALUE! | - | #VALUE! | - | #VALUE! | #VALUE! | - | #VALUE! | - | #VALUE! | #VALUE! | - | #VALUE! | - | #VALUE! | #VALUE! | - | #VALUE! | - | #VALUE! | #VALUE! | - | #VALUE! | - | #VALUE! | #VALUE! | - | #VALUE! | - | #VALUE! | #VALUE! | - | #VALUE!
- | #VALUE! | #VALUE! | 0 | 0% | - | #VALUE! | #VALUE! | - | #VALUE! | - | #VALUE! | #VALUE! | - | #VALUE! | - | #VALUE! | #VALUE! | - | #VALUE! | - | #VALUE! | #VALUE! | - | #VALUE! | - | #VALUE! | #VALUE! | - | #VALUE! | - | #VALUE! | #VALUE! | - | #VALUE! | - | #VALUE! | #VALUE! | - | #VALUE! | - | #VALUE! | #VALUE! | - | #VALUE!
- | #VALUE! | #VALUE! | 0 | 0% | - | #VALUE! | #VALUE! | - | #VALUE! | - | #VALUE! | #VALUE! | - | #VALUE! | - | #VALUE! | #VALUE! | - | #VALUE! | - | #VALUE! | #VALUE! | - | #VALUE! | - | #VALUE! | #VALUE! | - | #VALUE! | - | #VALUE! | #VALUE! | - | #VALUE! | - | #VALUE! | #VALUE! | - | #VALUE! | - | #VALUE! | #VALUE! | - | #VALUE!
- | #VALUE! | #VALUE! | 0 | 0% | - | #VALUE! | #VALUE! | - | #VALUE! | - | #VALUE! | #VALUE! | - | #VALUE! | - | #VALUE! | #VALUE! | - | #VALUE! | - | #VALUE! | #VALUE! | - | #VALUE! | - | #VALUE! | #VALUE! | - | #VALUE! | - | #VALUE! | #VALUE! | - | #VALUE! | - | #VALUE! | #VALUE! | - | #VALUE! | - | #VALUE! | #VALUE! | - | #VALUE!
- | #VALUE! | #VALUE! | 0 | 0% | - | #VALUE! | #VALUE! | - | #VALUE! | - | #VALUE! | #VALUE! | - | #VALUE! | - | #VALUE! | #VALUE! | - | #VALUE! | - | #VALUE! | #VALUE! | - | #VALUE! | - | #VALUE! | #VALUE! | - | #VALUE! | - | #VALUE! | #VALUE! | - | #VALUE! | - | #VALUE! | #VALUE! | - | #VALUE! | - | #VALUE! | #VALUE! | - | #VALUE!
- | #VALUE! | #VALUE! | 0 | 0% | - | #VALUE! | #VALUE! | - | #VALUE! | - | #VALUE! | #VALUE! | - | #VALUE! | - | #VALUE! | #VALUE! | - | #VALUE! | - | #VALUE! | #VALUE! | - | #VALUE! | - | #VALUE! | #VALUE! | - | #VALUE! | - | #VALUE! | #VALUE! | - | #VALUE! | - | #VALUE! | #VALUE! | - | #VALUE! | - | #VALUE! | #VALUE! | - | #VALUE!
- | #VALUE! | #VALUE! | 0 | 0% | - | #VALUE! | #VALUE! | - | #VALUE! | - | #VALUE! | #VALUE! | - | #VALUE! | - | #VALUE! | #VALUE! | - | #VALUE! | - | #VALUE! | #VALUE! | - | #VALUE! | - | #VALUE! | #VALUE! | - | #VALUE! | - | #VALUE! | #VALUE! | - | #VALUE! | - | #VALUE! | #VALUE! | - | #VALUE! | - | #VALUE! | #VALUE! | - | #VALUE!
- | #VALUE! | #VALUE! | 0 | 0% | - | #VALUE! | #VALUE! | - | #VALUE! | - | #VALUE! | #VALUE! | - | #VALUE! | - | #VALUE! | #VALUE! | - | #VALUE! | - | #VALUE! | #VALUE! | - | #VALUE! | - | #VALUE! | #VALUE! | - | #VALUE! | - | #VALUE! | #VALUE! | - | #VALUE! | - | #VALUE! | #VALUE! | - | #VALUE! | - | #VALUE! | #VALUE! | - | #VALUE!
- | #VALUE! | #VALUE! | 0 | 0% | - | #VALUE! | #VALUE! | - | #VALUE! | - | #VALUE! | #VALUE! | - | #VALUE! | - | #VALUE! | #VALUE! | - | #VALUE! | - | #VALUE! | #VALUE! | - | #VALUE! | - | #VALUE! | #VALUE! | - | #VALUE! | - | #VALUE! | #VALUE! | - | #VALUE! | - | #VALUE! | #VALUE! | - | #VALUE! | - | #VALUE! | #VALUE! | - | #VALUE!
- | #VALUE! | #VALUE! | 0 | 0% | - | #VALUE! | #VALUE! | - | #VALUE! | - | #VALUE! | #VALUE! | - | #VALUE! | - | #VALUE! | #VALUE! | - | #VALUE! | - | #VALUE! | #VALUE! | - | #VALUE! | - | #VALUE! | #VALUE! | - | #VALUE! | - | #VALUE! | #VALUE! | - | #VALUE! | - | #VALUE! | #VALUE! | - | #VALUE! | - | #VALUE! | #VALUE! | - | #VALUE!
- | #VALUE! | #VALUE! | 0 | 0% | - | #VALUE! | #VALUE! | - | #VALUE! | - | #VALUE! | #VALUE! | - | #VALUE! | - | #VALUE! | #VALUE! | - | #VALUE! | - | #VALUE! | #VALUE! | - | #VALUE! | - | #VALUE! | #VALUE! | - | #VALUE! | - | #VALUE! | #VALUE! | - | #VALUE! | - | #VALUE! | #VALUE! | - | #VALUE! | - | #VALUE! | #VALUE! | - | #VALUE!
- | #VALUE! | #VALUE! | 0 | 0% | - | #VALUE! | #VALUE! | - | #VALUE! | - | #VALUE! | #VALUE! | - | #VALUE! | - | #VALUE! | #VALUE! | - | #VALUE! | - | #VALUE! | #VALUE! | - | #VALUE! | - | #VALUE! | #VALUE! | - | #VALUE! | - | #VALUE! | #VALUE! | - | #VALUE! | - | #VALUE! | #VALUE! | - | #VALUE! | - | #VALUE! | #VALUE! | - | #VALUE!
- | #VALUE! | #VALUE! | 0 | 0% | - | #VALUE! | #VALUE! | - | #VALUE! | - | #VALUE! | #VALUE! | - | #VALUE! | - | #VALUE! | #VALUE! | - | #VALUE! | - | #VALUE! | #VALUE! | - | #VALUE! | - | #VALUE! | #VALUE! | - | #VALUE! | - | #VALUE! | #VALUE! | - | #VALUE! | - | #VALUE! | #VALUE! | - | #VALUE! | - | #VALUE! | #VALUE! | - | #VALUE!
- | #VALUE! | #VALUE! | 0 | 0% | - | #VALUE! | #VALUE! | - | #VALUE! | - | #VALUE! | #VALUE! | - | #VALUE! | - | #VALUE! | #VALUE! | - | #VALUE! | - | #VALUE! | #VALUE! | - | #VALUE! | - | #VALUE! | #VALUE! | - | #VALUE! | - | #VALUE! | #VALUE! | - | #VALUE! | - | #VALUE! | #VALUE! | - | #VALUE! | - | #VALUE! | #VALUE! | - | #VALUE!
- | #VALUE! | #VALUE! | 0 | 0% | - | #VALUE! | #VALUE! | - | #VALUE! | - | #VALUE! | #VALUE! | - | #VALUE! | - | #VALUE! | #VALUE! | - | #VALUE! | - | #VALUE! | #VALUE! | - | #VALUE! | - | #VALUE! | #VALUE! | - | #VALUE! | - | #VALUE! | #VALUE! | - | #VALUE! | - | #VALUE! | #VALUE! | - | #VALUE! | - | #VALUE! | #VALUE! | - | #VALUE!
- | #VALUE! | #VALUE! | 0 | 0% | - | #VALUE! | #VALUE! | - | #VALUE! | - | #VALUE! | #VALUE! | - | #VALUE! | - | #VALUE! | #VALUE! | - | #VALUE! | - | #VALUE! | #VALUE! | - | #VALUE! | - | #VALUE! | #VALUE! | - | #VALUE! | - | #VALUE! | #VALUE! | - | #VALUE! | - | #VALUE! | #VALUE! | - | #VALUE! | - | #VALUE! | #VALUE! | - | #VALUE!
- | #VALUE! | #VALUE! | 0 | 0% | - | #VALUE! | #VALUE! | - | #VALUE! | - | #VALUE! | #VALUE! | - | #VALUE! | - | #VALUE! | #VALUE! | - | #VALUE! | - | #VALUE! | #VALUE! | - | #VALUE! | - | #VALUE! | #VALUE! | - | #VALUE! | - | #VALUE! | #VALUE! | - | #VALUE! | - | #VALUE! | #VALUE! | - | #VALUE! | - | #VALUE! | #VALUE! | - | #VALUE!
- | #VALUE! | #VALUE! | 0 | 0% | - | #VALUE! | #VALUE! | - | #VALUE! | - | #VALUE! | #VALUE! | - | #VALUE! | - | #VALUE! | #VALUE! | - | #VALUE! | - | #VALUE! | #VALUE! | - | #VALUE! | - | #VALUE! | #VALUE! | - | #VALUE! | - | #VALUE! | #VALUE! | - | #VALUE! | - | #VALUE! | #VALUE! | - | #VALUE! | - | #VALUE! | #VALUE! | - | #VALUE!
- | #VALUE! | #VALUE! | 0 | 0% | - | #VALUE! | #VALUE! | - | #VALUE! | - | #VALUE! | #VALUE! | - | #VALUE! | - | #VALUE! | #VALUE! | - | #VALUE! | - | #VALUE! | #VALUE! | - | #VALUE! | - | #VALUE! | #VALUE! | - | #VALUE! | - | #VALUE! | #VALUE! | - | #VALUE! | - | #VALUE! | #VALUE! | - | #VALUE! | - | #VALUE! | #VALUE! | - | #VALUE!
- | #VALUE! | #VALUE! | 0 | 0% | - | #VALUE! | #VALUE! | - | #VALUE! | - | #VALUE! | #VALUE! | - | #VALUE! | - | #VALUE! | #VALUE! | - | #VALUE! | - | #VALUE! | #VALUE! | - | #VALUE! | - | #VALUE! | #VALUE! | - | #VALUE! | - | #VALUE! | #VALUE! | - | #VALUE! | - | #VALUE! | #VALUE! | - | #VALUE! | - | #VALUE! | #VALUE! | - | #VALUE!
- | #VALUE! | #VALUE! | 0 | 0% | - | #VALUE! | #VALUE! | - | #VALUE! | - | #VALUE! | #VALUE! | - | #VALUE! | - | #VALUE! | #VALUE! | - | #VALUE! | - | #VALUE! | #VALUE! | - | #VALUE! | - | #VALUE! | #VALUE! | - | #VALUE! | - | #VALUE! | #VALUE! | - | #VALUE! | - | #VALUE! | #VALUE! | - | #VALUE! | - | #VALUE! | #VALUE! | - | #VALUE!
- | #VALUE! | #VALUE! | 0 | 0% | - | #VALUE! | #VALUE! | - | #VALUE! | - | #VALUE! | #VALUE! | - | #VALUE! | - | #VALUE! | #VALUE! | - | #VALUE! | - | #VALUE! | #VALUE! | - | #VALUE! | - | #VALUE! | #VALUE! | - | #VALUE! | - | #VALUE! | #VALUE! | - | #VALUE! | - | #VALUE! | #VALUE! | - | #VALUE! | - | #VALUE! | #VALUE! | - | #VALUE!
- | #VALUE! | #VALUE! | 0 | 0% | - | #VALUE! | #VALUE! | - | #VALUE! | - | #VALUE! | #VALUE! | - | #VALUE! | - | #VALUE! | #VALUE! | - | #VALUE! | - | #VALUE! | #VALUE! | - | #VALUE! | - | #VALUE! | #VALUE! | - | #VALUE! | - | #VALUE! | #VALUE! | - | #VALUE! | - | #VALUE! | #VALUE! | - | #VALUE! | - | #VALUE! | #VALUE! | - | #VALUE!
- | #VALUE! | #VALUE! | 0 | 0% | - | #VALUE! | #VALUE! | - | #VALUE! | - | #VALUE! | #VALUE! | - | #VALUE! | - | #VALUE! | #VALUE! | - | #VALUE! | - | #VALUE! | #VALUE! | - | #VALUE! | - | #VALUE! | #VALUE! | - | #VALUE! | - | #VALUE! | #VALUE! | - | #VALUE! | - | #VALUE! | #VALUE! | - | #VALUE! | - | #VALUE! | #VALUE! | - | #VALUE!
- | #VALUE! | #VALUE! | 0 | 0% | - | #VALUE! | #VALUE! | - | #VALUE! | - | #VALUE! | #VALUE! | - | #VALUE! | - | #VALUE! | #VALUE! | - | #VALUE! | - | #VALUE! | #VALUE! | - | #VALUE! | - | #VALUE! | #VALUE! | - | #VALUE! | - | #VALUE! | #VALUE! | - | #VALUE! | - | #VALUE! | #VALUE! | - | #VALUE! | - | #VALUE! | #VALUE! | - | #VALUE!
- | #VALUE! | #VALUE! | 0 | 0% | - | #VALUE! | #VALUE! | - | #VALUE! | - | #VALUE! | #VALUE! | - | #VALUE! | - | #VALUE! | #VALUE! | - | #VALUE! | - | #VALUE! | #VALUE! | - | #VALUE! | - | #VALUE! | #VALUE! | - | #VALUE! | - | #VALUE! | #VALUE! | - | #VALUE! | - | #VALUE! | #VALUE! | - | #VALUE! | - | #VALUE! | #VALUE! | - | #VALUE!
- | #VALUE! | #VALUE! | 0 | 0% | - | #VALUE! | #VALUE! | - | #VALUE! | - | #VALUE! | #VALUE! | - | #VALUE! | - | #VALUE! | #VALUE! | - | #VALUE! | - | #VALUE! | #VALUE! | - | #VALUE! | - | #VALUE! | #VALUE! | - | #VALUE! | - | #VALUE! | #VALUE! | - | #VALUE! | - | #VALUE! | #VALUE! | - | #VALUE! | - | #VALUE! | #VALUE! | - | #VALUE!
- | #VALUE! | #VALUE! | 0 | 0% | - | #VALUE! | #VALUE! | - | #VALUE! | - | #VALUE! | #VALUE! | - | #VALUE! | - | #VALUE! | #VALUE! | - | #VALUE! | - | #VALUE! | #VALUE! | - | #VALUE! | - | #VALUE! | #VALUE! | - | #VALUE! | - | #VALUE! | #VALUE! | - | #VALUE! | - | #VALUE! | #VALUE! | - | #VALUE! | - | #VALUE! | #VALUE! | - | #VALUE!
- | #VALUE! | #VALUE! | 0 | 0% | - | #VALUE! | #VALUE! | - | #VALUE! | - | #VALUE! | #VALUE! | - | #VALUE! | - | #VALUE! | #VALUE! | - | #VALUE! | - | #VALUE! | #VALUE! | - | #VALUE! | - | #VALUE! | #VALUE! | - | #VALUE! | - | #VALUE! | #VALUE! | - | #VALUE! | - | #VALUE! | #VALUE! | - | #VALUE! | - | #VALUE! | #VALUE! | - | #VALUE!
- | #VALUE! | #VALUE! | 0 | 0% | - | #VALUE! | #VALUE! | - | #VALUE! | - | #VALUE! | #VALUE! | - | #VALUE! | - | #VALUE! | #VALUE! | - | #VALUE! | - | #VALUE! | #VALUE! | - | #VALUE! | - | #VALUE! | #VALUE! | - | #VALUE! | - | #VALUE! | #VALUE! | - | #VALUE! | - | #VALUE! | #VALUE! | - | #VALUE! | - | #VALUE! | #VALUE! | - | #VALUE!
- | #VALUE! | #VALUE! | 0 | 0% | - | #VALUE! | #VALUE! | - | #VALUE! | - | #VALUE! | #VALUE! | - | #VALUE! | - | #VALUE! | #VALUE! | - | #VALUE! | - | #VALUE! | #VALUE! | - | #VALUE! | - | #VALUE! | #VALUE! | - | #VALUE! | - | #VALUE! | #VALUE! | - | #VALUE! | - | #VALUE! | #VALUE! | - | #VALUE! | - | #VALUE! | #VALUE! | - | #VALUE!
- | #VALUE! | #VALUE! | 0 | 0% | - | #VALUE! | #VALUE! | - | #VALUE! | - | #VALUE! | #VALUE! | - | #VALUE! | - | #VALUE! | #VALUE! | - | #VALUE! | - | #VALUE! | #VALUE! | - | #VALUE! | - | #VALUE! | #VALUE! | - | #VALUE! | - | #VALUE! | #VALUE! | - | #VALUE! | - | #VALUE! | #VALUE! | - | #VALUE! | - | #VALUE! | #VALUE! | - | #VALUE!
- | #VALUE! | #VALUE! | 0 | 0% | - | #VALUE! | #VALUE! | - | #VALUE! | - | #VALUE! | #VALUE! | - | #VALUE! | - | #VALUE! | #VALUE! | - | #VALUE! | - | #VALUE! | #VALUE! | - | #VALUE! | - | #VALUE! | #VALUE! | - | #VALUE! | - | #VALUE! | #VALUE! | - | #VALUE! | - | #VALUE! | #VALUE! | - | #VALUE! | - | #VALUE! | #VALUE! | - | #VALUE!
- | #VALUE! | #VALUE! | 0 | 0% | - | #VALUE! | #VALUE! | - | #VALUE! | - | #VALUE! | #VALUE! | - | #VALUE! | - | #VALUE! | #VALUE! | - | #VALUE! | - | #VALUE! | #VALUE! | - | #VALUE! | - | #VALUE! | #VALUE! | - | #VALUE! | - | #VALUE! | #VALUE! | - | #VALUE! | - | #VALUE! | #VALUE! | - | #VALUE! | - | #VALUE! | #VALUE! | - | #VALUE!
- | #VALUE! | #VALUE! | 0 | 0% | - | #VALUE! | #VALUE! | - | #VALUE! | - | #VALUE! | #VALUE! | - | #VALUE! | - | #VALUE! | #VALUE! | - | #VALUE! | - | #VALUE! | #VALUE! | - | #VALUE! | - | #VALUE! | #VALUE! | - | #VALUE! | - | #VALUE! | #VALUE! | - | #VALUE! | - | #VALUE! | #VALUE! | - | #VALUE! | - | #VALUE! | #VALUE! | - | #VALUE!
- | #VALUE! | #VALUE! | 0 | 0% | - | #VALUE! | #VALUE! | - | #VALUE! | - | #VALUE! | #VALUE! | - | #VALUE! | - | #VALUE! | #VALUE! | - | #VALUE! | - | #VALUE! | #VALUE! | - | #VALUE! | - | #VALUE! | #VALUE! | - | #VALUE! | - | #VALUE! | #VALUE! | - | #VALUE! | - | #VALUE! | #VALUE! | - | #VALUE! | - | #VALUE! | #VALUE! | - | #VALUE!
- | #VALUE! | #VALUE! | 0 | 0% | - | #VALUE! | #VALUE! | - | #VALUE! | - | #VALUE! | #VALUE! | - | #VALUE! | - | #VALUE! | #VALUE! | - | #VALUE! | - | #VALUE! | #VALUE! | - | #VALUE! | - | #VALUE! | #VALUE! | - | #VALUE! | - | #VALUE! | #VALUE! | - | #VALUE! | - | #VALUE! | #VALUE! | - | #VALUE! | - | #VALUE! | #VALUE! | - | #VALUE!
- | #VALUE! | #VALUE! | 0 | 0% | - | #VALUE! | #VALUE! | - | #VALUE! | - | #VALUE! | #VALUE! | - | #VALUE! | - | #VALUE! | #VALUE! | - | #VALUE! | - | #VALUE! | #VALUE! | - | #VALUE! | - | #VALUE! | #VALUE! | - | #VALUE! | - | #VALUE! | #VALUE! | - | #VALUE! | - | #VALUE! | #VALUE! | - | #VALUE! | - | #VALUE! | #VALUE! | - | #VALUE!
- | #VALUE! | #VALUE! | 0 | 0% | - | #VALUE! | #VALUE! | - | #VALUE! | - | #VALUE! | #VALUE! | - | #VALUE! | - | #VALUE! | #VALUE! | - | #VALUE! | - | #VALUE! | #VALUE! | - | #VALUE! | - | #VALUE! | #VALUE! | - | #VALUE! | - | #VALUE! | #VALUE! | - | #VALUE! | - | #VALUE! | #VALUE! | - | #VALUE! | - | #VALUE! | #VALUE! | - | #VALUE!
- | #VALUE! | #VALUE! | 0 | 0% | - | #VALUE! | #VALUE! | - | #VALUE! | - | #VALUE! | #VALUE! | - | #VALUE! | - | #VALUE! | #VALUE! | - | #VALUE! | - | #VALUE! | #VALUE! | - | #VALUE! | - | #VALUE! | #VALUE! | - | #VALUE! | - | #VALUE! | #VALUE! | - | #VALUE! | - | #VALUE! | #VALUE! | - | #VALUE! | - | #VALUE! | #VALUE! | - | #VALUE!
- | #VALUE! | #VALUE! | 0 | 0% | - | #VALUE! | #VALUE! | - | #VALUE! | - | #VALUE! | #VALUE! | - | #VALUE! | - | #VALUE! | #VALUE! | - | #VALUE! | - | #VALUE! | #VALUE! | - | #VALUE! | - | #VALUE! | #VALUE! | - | #VALUE! | - | #VALUE! | #VALUE! | - | #VALUE! | - | #VALUE! | #VALUE! | - | #VALUE! | - | #VALUE! | #VALUE! | - | #VALUE!
- | #VALUE! | #VALUE! | 0 | 0% | - | #VALUE! | #VALUE! | - | #VALUE! | - | #VALUE! | #VALUE! | - | #VALUE! | - | #VALUE! | #VALUE! | - | #VALUE! | - | #VALUE! | #VALUE! | - | #VALUE! | - | #VALUE! | #VALUE! | - | #VALUE! | - | #VALUE! | #VALUE! | - | #VALUE! | - | #VALUE! | #VALUE! | - | #VALUE! | - | #VALUE! | #VALUE! | - | #VALUE!
- | #VALUE! | #VALUE! | 0 | 0% | - | #VALUE! | #VALUE! | - | #VALUE! | - | #VALUE! | #VALUE! | - | #VALUE! | - | #VALUE! | #VALUE! | - | #VALUE! | - | #VALUE! | #VALUE! | - | #VALUE! | - | #VALUE! | #VALUE! | - | #VALUE! | - | #VALUE! | #VALUE! | - | #VALUE! | - | #VALUE! | #VALUE! | - | #VALUE! | - | #VALUE! | #VALUE! | - | #VALUE!
- | #VALUE! | #VALUE! | 0 | 0% | - | #VALUE! | #VALUE! | - | #VALUE! | - | #VALUE! | #VALUE! | - | #VALUE! | - | #VALUE! | #VALUE! | - | #VALUE! | - | #VALUE! | #VALUE! | - | #VALUE! | - | #VALUE! | #VALUE! | - | #VALUE! | - | #VALUE! | #VALUE! | - | #VALUE! | - | #VALUE! | #VALUE! | - | #VALUE! | - | #VALUE! | #VALUE! | - | #VALUE!
- | #VALUE! | #VALUE! | 0 | 0% | - | #VALUE! | #VALUE! | - | #VALUE! | - | #VALUE! | #VALUE! | - | #VALUE! | - | #VALUE! | #VALUE! | - | #VALUE! | - | #VALUE! | #VALUE! | - | #VALUE! | - | #VALUE! | #VALUE! | - | #VALUE! | - | #VALUE! | #VALUE! | - | #VALUE! | - | #VALUE! | #VALUE! | - | #VALUE! | - | #VALUE! | #VALUE! | - | #VALUE!
- | #VALUE! | #VALUE! | 0 | 0% | - | #VALUE! | #VALUE! | - | #VALUE! | - | #VALUE! | #VALUE! | - | #VALUE! | - | #VALUE! | #VALUE! | - | #VALUE! | - | #VALUE! | #VALUE! | - | #VALUE! | - | #VALUE! | #VALUE! | - | #VALUE! | - | #VALUE! | #VALUE! | - | #VALUE! | - | #VALUE! | #VALUE! | - | #VALUE! | - | #VALUE! | #VALUE! | - | #VALUE!
- | #VALUE! | #VALUE! | 0 | 0% | - | #VALUE! | #VALUE! | - | #VALUE! | - | #VALUE! | #VALUE! | - | #VALUE! | - | #VALUE! | #VALUE! | - | #VALUE! | - | #VALUE! | #VALUE! | - | #VALUE! | - | #VALUE! | #VALUE! | - | #VALUE! | - | #VALUE! | #VALUE! | - | #VALUE! | - | #VALUE! | #VALUE! | - | #VALUE! | - | #VALUE! | #VALUE! | - | #VALUE!
- | #VALUE! | #VALUE! | 0 | 0% | - | #VALUE! | #VALUE! | - | #VALUE! | - | #VALUE! | #VALUE! | - | #VALUE! | - | #VALUE! | #VALUE! | - | #VALUE! | - | #VALUE! | #VALUE! | - | #VALUE! | - | #VALUE! | #VALUE! | - | #VALUE! | - | #VALUE! | #VALUE! | - | #VALUE! | - | #VALUE! | #VALUE! | - | #VALUE! | - | #VALUE! | #VALUE! | - | #VALUE!
- | #VALUE! | #VALUE! | 0 | 0% | - | #VALUE! | #VALUE! | - | #VALUE! | - | #VALUE! | #VALUE! | - | #VALUE! | - | #VALUE! | #VALUE! | - | #VALUE! | - | #VALUE! | #VALUE! | - | #VALUE! | - | #VALUE! | #VALUE! | - | #VALUE! | - | #VALUE! | #VALUE! | - | #VALUE! | - | #VALUE! | #VALUE! | - | #VALUE! | - | #VALUE! | #VALUE! | - | #VALUE!
- | #VALUE! | #VALUE! | 0 | 0% | - | #VALUE! | #VALUE! | - | #VALUE! | - | #VALUE! | #VALUE! | - | #VALUE! | - | #VALUE! | #VALUE! | - | #VALUE! | - | #VALUE! | #VALUE! | - | #VALUE! | - | #VALUE! | #VALUE! | - | #VALUE! | - | #VALUE! | #VALUE! | - | #VALUE! | - | #VALUE! | #VALUE! | - | #VALUE! | - | #VALUE! | #VALUE! | - | #VALUE!
- | #VALUE! | #VALUE! | 0 | 0% | - | #VALUE! | #VALUE! | - | #VALUE! | - | #VALUE! | #VALUE! | - | #VALUE! | - | #VALUE! | #VALUE! | - | #VALUE! | - | #VALUE! | #VALUE! | - | #VALUE! | - | #VALUE! | #VALUE! | - | #VALUE! | - | #VALUE! | #VALUE! | - | #VALUE! | - | #VALUE! | #VALUE! | - | #VALUE! | - | #VALUE! | #VALUE! | - | #VALUE!
- | #VALUE! | #VALUE! | 0 | 0% | - | #VALUE! | #VALUE! | - | #VALUE! | - | #VALUE! | #VALUE! | - | #VALUE! | - | #VALUE! | #VALUE! | - | #VALUE! | - | #VALUE! | #VALUE! | - | #VALUE! | - | #VALUE! | #VALUE! | - | #VALUE! | - | #VALUE! | #VALUE! | - | #VALUE! | - | #VALUE! | #VALUE! | - | #VALUE! | - | #VALUE! | #VALUE! | - | #VALUE!
- | #VALUE! | #VALUE! | 0 | 0% | - | #VALUE! | #VALUE! | - | #VALUE! | - | #VALUE! | #VALUE! | - | #VALUE! | - | #VALUE! | #VALUE! | - | #VALUE! | - | #VALUE! | #VALUE! | - | #VALUE! | - | #VALUE! | #VALUE! | - | #VALUE! | - | #VALUE! | #VALUE! | - | #VALUE! | - | #VALUE! | #VALUE! | - | #VALUE! | - | #VALUE! | #VALUE! | - | #VALUE!
- | #VALUE! | #VALUE! | 0 | 0% | - | #VALUE! | #VALUE! | - | #VALUE! | - | #VALUE! | #VALUE! | - | #VALUE! | - | #VALUE! | #VALUE! | - | #VALUE! | - | #VALUE! | #VALUE! | - | #VALUE! | - | #VALUE! | #VALUE! | - | #VALUE! | - | #VALUE! | #VALUE! | - | #VALUE! | - | #VALUE! | #VALUE! | - | #VALUE! | - | #VALUE! | #VALUE! | - | #VALUE!
- | #VALUE! | #VALUE! | 0 | 0% | - | #VALUE! | #VALUE! | - | #VALUE! | - | #VALUE! | #VALUE! | - | #VALUE! | - | #VALUE! | #VALUE! | - | #VALUE! | - | #VALUE! | #VALUE! | - | #VALUE! | - | #VALUE! | #VALUE! | - | #VALUE! | - | #VALUE! | #VALUE! | - | #VALUE! | - | #VALUE! | #VALUE! | - | #VALUE! | - | #VALUE! | #VALUE! | - | #VALUE!
- | #VALUE! | #VALUE! | 0 | 0% | - | #VALUE! | #VALUE! | - | #VALUE! | - | #VALUE! | #VALUE! | - | #VALUE! | - | #VALUE! | #VALUE! | - | #VALUE! | - | #VALUE! | #VALUE! | - | #VALUE! | - | #VALUE! | #VALUE! | - | #VALUE! | - | #VALUE! | #VALUE! | - | #VALUE! | - | #VALUE! | #VALUE! | - | #VALUE! | - | #VALUE! | #VALUE! | - | #VALUE!
- | #VALUE! | #VALUE! | 0 | 0% | - | #VALUE! | #VALUE! | - | #VALUE! | - | #VALUE! | #VALUE! | - | #VALUE! | - | #VALUE! | #VALUE! | - | #VALUE! | - | #VALUE! | #VALUE! | - | #VALUE! | - | #VALUE! | #VALUE! | - | #VALUE! | - | #VALUE! | #VALUE! | - | #VALUE! | - | #VALUE! | #VALUE! | - | #VALUE! | - | #VALUE! | #VALUE! | - | #VALUE!
- | #VALUE! | #VALUE! | 0 | 0% | - | #VALUE! | #VALUE! | - | #VALUE! | - | #VALUE! | #VALUE! | - | #VALUE! | - | #VALUE! | #VALUE! | - | #VALUE! | - | #VALUE! | #VALUE! | - | #VALUE! | - | #VALUE! | #VALUE! | - | #VALUE! | - | #VALUE! | #VALUE! | - | #VALUE! | - | #VALUE! | #VALUE! | - | #VALUE! | - | #VALUE! | #VALUE! | - | #VALUE!
- | #VALUE! | #VALUE! | 0 | 0% | - | #VALUE! | #VALUE! | - | #VALUE! | - | #VALUE! | #VALUE! | - | #VALUE! | - | #VALUE! | #VALUE! | - | #VALUE! | - | #VALUE! | #VALUE! | - | #VALUE! | - | #VALUE! | #VALUE! | - | #VALUE! | - | #VALUE! | #VALUE! | - | #VALUE! | - | #VALUE! | #VALUE! | - | #VALUE! | - | #VALUE! | #VALUE! | - | #VALUE!
- | #VALUE! | #VALUE! | 0 | 0% | - | #VALUE! | #VALUE! | - | #VALUE! | - | #VALUE! | #VALUE! | - | #VALUE! | - | #VALUE! | #VALUE! | - | #VALUE! | - | #VALUE! | #VALUE! | - | #VALUE! | - | #VALUE! | #VALUE! | - | #VALUE! | - | #VALUE! | #VALUE! | - | #VALUE! | - | #VALUE! | #VALUE! | - | #VALUE! | - | #VALUE! | #VALUE! | - | #VALUE!
- | #VALUE! | #VALUE! | 0 | 0% | - | #VALUE! | #VALUE! | - | #VALUE! | - | #VALUE! | #VALUE! | - | #VALUE! | - | #VALUE! | #VALUE! | - | #VALUE! | - | #VALUE! | #VALUE! | - | #VALUE! | - | #VALUE! | #VALUE! | - | #VALUE! | - | #VALUE! | #VALUE! | - | #VALUE! | - | #VALUE! | #VALUE! | - | #VALUE! | - | #VALUE! | #VALUE! | - | #VALUE!
- | #VALUE! | #VALUE! | 0 | 0% | - | #VALUE! | #VALUE! | - | #VALUE! | - | #VALUE! | #VALUE! | - | #VALUE! | - | #VALUE! | #VALUE! | - | #VALUE! | - | #VALUE! | #VALUE! | - | #VALUE! | - | #VALUE! | #VALUE! | - | #VALUE! | - | #VALUE! | #VALUE! | - | #VALUE! | - | #VALUE! | #VALUE! | - | #VALUE! | - | #VALUE! | #VALUE! | - | #VALUE!
- | #VALUE! | #VALUE! | 0 | 0% | - | #VALUE! | #VALUE! | - | #VALUE! | - | #VALUE! | #VALUE! | - | #VALUE! | - | #VALUE! | #VALUE! | - | #VALUE! | - | #VALUE! | #VALUE! | - | #VALUE! | - | #VALUE! | #VALUE! | - | #VALUE! | - | #VALUE! | #VALUE! | - | #VALUE! | - | #VALUE! | #VALUE! | - | #VALUE! | - | #VALUE! | #VALUE! | - | #VALUE!
- | #VALUE! | #VALUE! | 0 | 0% | - | #VALUE! | #VALUE! | - | #VALUE! | - | #VALUE! | #VALUE! | - | #VALUE! | - | #VALUE! | #VALUE! | - | #VALUE! | - | #VALUE! | #VALUE! | - | #VALUE! | - | #VALUE! | #VALUE! | - | #VALUE! | - | #VALUE! | #VALUE! | - | #VALUE! | - | #VALUE! | #VALUE! | - | #VALUE! | - | #VALUE! | #VALUE! | - | #VALUE!
- | #VALUE! | #VALUE! | 0 | 0% | - | #VALUE! | #VALUE! | - | #VALUE! | - | #VALUE! | #VALUE! | - | #VALUE! | - | #VALUE! | #VALUE! | - | #VALUE! | - | #VALUE! | #VALUE! | - | #VALUE! | - | #VALUE! | #VALUE! | - | #VALUE! | - | #VALUE! | #VALUE! | - | #VALUE! | - | #VALUE! | #VALUE! | - | #VALUE! | - | #VALUE! | #VALUE! | - | #VALUE!
- | #VALUE! | #VALUE! | 0 | 0% | - | #VALUE! | #VALUE! | - | #VALUE! | - | #VALUE! | #VALUE! | - | #VALUE! | - | #VALUE! | #VALUE! | - | #VALUE! | - | #VALUE! | #VALUE! | - | #VALUE! | - | #VALUE! | #VALUE! | - | #VALUE! | - | #VALUE! | #VALUE! | - | #VALUE! | - | #VALUE! | #VALUE! | - | #VALUE! | - | #VALUE! | #VALUE! | - | #VALUE!
- | #VALUE! | #VALUE! | 0 | 0% | - | #VALUE! | #VALUE! | - | #VALUE! | - | #VALUE! | #VALUE! | - | #VALUE! | - | #VALUE! | #VALUE! | - | #VALUE! | - | #VALUE! | #VALUE! | - | #VALUE! | - | #VALUE! | #VALUE! | - | #VALUE! | - | #VALUE! | #VALUE! | - | #VALUE! | - | #VALUE! | #VALUE! | - | #VALUE! | - | #VALUE! | #VALUE! | - | #VALUE!
- | #VALUE! | #VALUE! | 0 | 0% | - | #VALUE! | #VALUE! | - | #VALUE! | - | #VALUE! | #VALUE! | - | #VALUE! | - | #VALUE! | #VALUE! | - | #VALUE! | - | #VALUE! | #VALUE! | - | #VALUE! | - | #VALUE! | #VALUE! | - | #VALUE! | - | #VALUE! | #VALUE! | - | #VALUE! | - | #VALUE! | #VALUE! | - | #VALUE! | - | #VALUE! | #VALUE! | - | #VALUE!
- | #VALUE! | #VALUE! | 0 | 0% | - | #VALUE! | #VALUE! | - | #VALUE! | - | #VALUE! | #VALUE! | - | #VALUE! | - | #VALUE! | #VALUE! | - | #VALUE! | - | #VALUE! | #VALUE! | - | #VALUE! | - | #VALUE! | #VALUE! | - | #VALUE! | - | #VALUE! | #VALUE! | - | #VALUE! | - | #VALUE! | #VALUE! | - | #VALUE! | - | #VALUE! | #VALUE! | - | #VALUE!
- | #VALUE! | #VALUE! | 0 | 0% | - | #VALUE! | #VALUE! | - | #VALUE! | - | #VALUE! | #VALUE! | - | #VALUE! | - | #VALUE! | #VALUE! | - | #VALUE! | - | #VALUE! | #VALUE! | - | #VALUE! | - | #VALUE! | #VALUE! | - | #VALUE! | - | #VALUE! | #VALUE! | - | #VALUE! | - | #VALUE! | #VALUE! | - | #VALUE! | - | #VALUE! | #VALUE! | - | #VALUE!
- | #VALUE! | #VALUE! | 0 | 0% | - | #VALUE! | #VALUE! | - | #VALUE! | - | #VALUE! | #VALUE! | - | #VALUE! | - | #VALUE! | #VALUE! | - | #VALUE! | - | #VALUE! | #VALUE! | - | #VALUE! | - | #VALUE! | #VALUE! | - | #VALUE! | - | #VALUE! | #VALUE! | - | #VALUE! | - | #VALUE! | #VALUE! | - | #VALUE! | - | #VALUE! | #VALUE! | - | #VALUE!
- | #VALUE! | #VALUE! | 0 | 0% | - | #VALUE! | #VALUE! | - | #VALUE! | - | #VALUE! | #VALUE! | - | #VALUE! | - | #VALUE! | #VALUE! | - | #VALUE! | - | #VALUE! | #VALUE! | - | #VALUE! | - | #VALUE! | #VALUE! | - | #VALUE! | - | #VALUE! | #VALUE! | - | #VALUE! | - | #VALUE! | #VALUE! | - | #VALUE! | - | #VALUE! | #VALUE! | - | #VALUE!
- | #VALUE! | #VALUE! | 0 | 0% | - | #VALUE! | #VALUE! | - | #VALUE! | - | #VALUE! | #VALUE! | - | #VALUE! | - | #VALUE! | #VALUE! | - | #VALUE! | - | #VALUE! | #VALUE! | - | #VALUE! | - | #VALUE! | #VALUE! | - | #VALUE! | - | #VALUE! | #VALUE! | - | #VALUE! | - | #VALUE! | #VALUE! | - | #VALUE! | - | #VALUE! | #VALUE! | - | #VALUE!
- | #VALUE! | #VALUE! | 0 | 0% | - | #VALUE! | #VALUE! | - | #VALUE! | - | #VALUE! | #VALUE! | - | #VALUE! | - | #VALUE! | #VALUE! | - | #VALUE! | - | #VALUE! | #VALUE! | - | #VALUE! | - | #VALUE! | #VALUE! | - | #VALUE! | - | #VALUE! | #VALUE! | - | #VALUE! | - | #VALUE! | #VALUE! | - | #VALUE! | - | #VALUE! | #VALUE! | - | #VALUE!
- | #VALUE! | #VALUE! | 0 | 0% | - | #VALUE! | #VALUE! | - | #VALUE! | - | #VALUE! | #VALUE! | - | #VALUE! | - | #VALUE! | #VALUE! | - | #VALUE! | - | #VALUE! | #VALUE! | - | #VALUE! | - | #VALUE! | #VALUE! | - | #VALUE! | - | #VALUE! | #VALUE! | - | #VALUE! | - | #VALUE! | #VALUE! | - | #VALUE! | - | #VALUE! | #VALUE! | - | #VALUE!
- | #VALUE! | #VALUE! | 0 | 0% | - | #VALUE! | #VALUE! | - | #VALUE! | - | #VALUE! | #VALUE! | - | #VALUE! | - | #VALUE! | #VALUE! | - | #VALUE! | - | #VALUE! | #VALUE! | - | #VALUE! | - | #VALUE! | #VALUE! | - | #VALUE! | - | #VALUE! | #VALUE! | - | #VALUE! | - | #VALUE! | #VALUE! | - | #VALUE! | - | #VALUE! | #VALUE! | - | #VALUE!
- | #VALUE! | #VALUE! | 0 | 0% | - | #VALUE! | #VALUE! | - | #VALUE! | - | #VALUE! | #VALUE! | - | #VALUE! | - | #VALUE! | #VALUE! | - | #VALUE! | - | #VALUE! | #VALUE! | - | #VALUE! | - | #VALUE! | #VALUE! | - | #VALUE! | - | #VALUE! | #VALUE! | - | #VALUE! | - | #VALUE! | #VALUE! | - | #VALUE! | - | #VALUE! | #VALUE! | - | #VALUE!
- | #VALUE! | #VALUE! | 0 | 0% | - | #VALUE! | #VALUE! | - | #VALUE! | - | #VALUE! | #VALUE! | - | #VALUE! | - | #VALUE! | #VALUE! | - | #VALUE! | - | #VALUE! | #VALUE! | - | #VALUE! | - | #VALUE! | #VALUE! | - | #VALUE! | - | #VALUE! | #VALUE! | - | #VALUE! | - | #VALUE! | #VALUE! | - | #VALUE! | - | #VALUE! | #VALUE! | - | #VALUE!
- | #VALUE! | #VALUE! | 0 | 0% | - | #VALUE! | #VALUE! | - | #VALUE! | - | #VALUE! | #VALUE! | - | #VALUE! | - | #VALUE! | #VALUE! | - | #VALUE! | - | #VALUE! | #VALUE! | - | #VALUE! | - | #VALUE! | #VALUE! | - | #VALUE! | - | #VALUE! | #VALUE! | - | #VALUE! | - | #VALUE! | #VALUE! | - | #VALUE! | - | #VALUE! | #VALUE! | - | #VALUE!
- | #VALUE! | #VALUE! | 0 | 0% | - | #VALUE! | #VALUE! | - | #VALUE! | - | #VALUE! | #VALUE! | - | #VALUE! | - | #VALUE! | #VALUE! | - | #VALUE! | - | #VALUE! | #VALUE! | - | #VALUE! | - | #VALUE! | #VALUE! | - | #VALUE! | - | #VALUE! | #VALUE! | - | #VALUE! | - | #VALUE! | #VALUE! | - | #VALUE! | - | #VALUE! | #VALUE! | - | #VALUE!
- | #VALUE! | #VALUE! | 0 | 0% | - | #VALUE! | #VALUE! | - | #VALUE! | - | #VALUE! | #VALUE! | - | #VALUE! | - | #VALUE! | #VALUE! | - | #VALUE! | - | #VALUE! | #VALUE! | - | #VALUE! | - | #VALUE! | #VALUE! | - | #VALUE! | - | #VALUE! | #VALUE! | - | #VALUE! | - | #VALUE! | #VALUE! | - | #VALUE! | - | #VALUE! | #VALUE! | - | #VALUE!
- | #VALUE! | #VALUE! | 0 | 0% | - | #VALUE! | #VALUE! | - | #VALUE! | - | #VALUE! | #VALUE! | - | #VALUE! | - | #VALUE! | #VALUE! | - | #VALUE! | - | #VALUE! | #VALUE! | - | #VALUE! | - | #VALUE! | #VALUE! | - | #VALUE! | - | #VALUE! | #VALUE! | - | #VALUE! | - | #VALUE! | #VALUE! | - | #VALUE! | - | #VALUE! | #VALUE! | - | #VALUE!
- | #VALUE! | #VALUE! | 0 | 0% | - | #VALUE! | #VALUE! | - | #VALUE! | - | #VALUE! | #VALUE! | - | #VALUE! | - | #VALUE! | #VALUE! | - | #VALUE! | - | #VALUE! | #VALUE! | - | #VALUE! | - | #VALUE! | #VALUE! | - | #VALUE! | - | #VALUE! | #VALUE! | - | #VALUE! | - | #VALUE! | #VALUE! | - | #VALUE! | - | #VALUE! | #VALUE! | - | #VALUE!
- | #VALUE! | #VALUE! | 0 | 0% | - | #VALUE! | #VALUE! | - | #VALUE! | - | #VALUE! | #VALUE! | - | #VALUE! | - | #VALUE! | #VALUE! | - | #VALUE! | - | #VALUE! | #VALUE! | - | #VALUE! | - | #VALUE! | #VALUE! | - | #VALUE! | - | #VALUE! | #VALUE! | - | #VALUE! | - | #VALUE! | #VALUE! | - | #VALUE! | - | #VALUE! | #VALUE! | - | #VALUE!
- | #VALUE! | #VALUE! | 0 | 0% | - | #VALUE! | #VALUE! | - | #VALUE! | - | #VALUE! | #VALUE! | - | #VALUE! | - | #VALUE! | #VALUE! | - | #VALUE! | - | #VALUE! | #VALUE! | - | #VALUE! | - | #VALUE! | #VALUE! | - | #VALUE! | - | #VALUE! | #VALUE! | - | #VALUE! | - | #VALUE! | #VALUE! | - | #VALUE! | - | #VALUE! | #VALUE! | - | #VALUE!
- | #VALUE! | #VALUE! | 0 | 0% | - | #VALUE! | #VALUE! | - | #VALUE! | - | #VALUE! | #VALUE! | - | #VALUE! | - | #VALUE! | #VALUE! | - | #VALUE! | - | #VALUE! | #VALUE! | - | #VALUE! | - | #VALUE! | #VALUE! | - | #VALUE! | - | #VALUE! | #VALUE! | - | #VALUE! | - | #VALUE! | #VALUE! | - | #VALUE! | - | #VALUE! | #VALUE! | - | #VALUE!
- | #VALUE! | #VALUE! | 0 | 0% | - | #VALUE! | #VALUE! | - | #VALUE! | - | #VALUE! | #VALUE! | - | #VALUE! | - | #VALUE! | #VALUE! | - | #VALUE! | - | #VALUE! | #VALUE! | - | #VALUE! | - | #VALUE! | #VALUE! | - | #VALUE! | - | #VALUE! | #VALUE! | - | #VALUE! | - | #VALUE! | #VALUE! | - | #VALUE! | - | #VALUE! | #VALUE! | - | #VALUE!
- | #VALUE! | #VALUE! | 0 | 0% | - | #VALUE! | #VALUE! | - | #VALUE! | - | #VALUE! | #VALUE! | - | #VALUE! | - | #VALUE! | #VALUE! | - | #VALUE! | - | #VALUE! | #VALUE! | - | #VALUE! | - | #VALUE! | #VALUE! | - | #VALUE! | - | #VALUE! | #VALUE! | - | #VALUE! | - | #VALUE! | #VALUE! | - | #VALUE! | - | #VALUE! | #VALUE! | - | #VALUE!
- | #VALUE! | #VALUE! | 0 | 0% | - | #VALUE! | #VALUE! | - | #VALUE! | - | #VALUE! | #VALUE! | - | #VALUE! | - | #VALUE! | #VALUE! | - | #VALUE! | - | #VALUE! | #VALUE! | - | #VALUE! | - | #VALUE! | #VALUE! | - | #VALUE! | - | #VALUE! | #VALUE! | - | #VALUE! | - | #VALUE! | #VALUE! | - | #VALUE! | - | #VALUE! | #VALUE! | - | #VALUE!
- | #VALUE! | #VALUE! | 0 | 0% | - | #VALUE! | #VALUE! | - | #VALUE! | - | #VALUE! | #VALUE! | - | #VALUE! | - | #VALUE! | #VALUE! | - | #VALUE! | - | #VALUE! | #VALUE! | - | #VALUE! | - | #VALUE! | #VALUE! | - | #VALUE! | - | #VALUE! | #VALUE! | - | #VALUE! | - | #VALUE! | #VALUE! | - | #VALUE! | - | #VALUE! | #VALUE! | - | #VALUE!
- | #VALUE! | #VALUE! | 0 | 0% | - | #VALUE! | #VALUE! | - | #VALUE! | - | #VALUE! | #VALUE! | - | #VALUE! | - | #VALUE! | #VALUE! | - | #VALUE! | - | #VALUE! | #VALUE! | - | #VALUE! | - | #VALUE! | #VALUE! | - | #VALUE! | - | #VALUE! | #VALUE! | - | #VALUE! | - | #VALUE! | #VALUE! | - | #VALUE! | - | #VALUE! | #VALUE! | - | #VALUE!
- | #VALUE! | #VALUE! | 0 | 0% | - | #VALUE! | #VALUE! | - | #VALUE! | - | #VALUE! | #VALUE! | - | #VALUE! | - | #VALUE! | #VALUE! | - | #VALUE! | - | #VALUE! | #VALUE! | - | #VALUE! | - | #VALUE! | #VALUE! | - | #VALUE! | - | #VALUE! | #VALUE! | - | #VALUE! | - | #VALUE! | #VALUE! | - | #VALUE! | - | #VALUE! | #VALUE! | - | #VALUE!
- | #VALUE! | #VALUE! | 0 | 0% | - | #VALUE! | #VALUE! | - | #VALUE! | - | #VALUE! | #VALUE! | - | #VALUE! | - | #VALUE! | #VALUE! | - | #VALUE! | - | #VALUE! | #VALUE! | - | #VALUE! | - | #VALUE! | #VALUE! | - | #VALUE! | - | #VALUE! | #VALUE! | - | #VALUE! | - | #VALUE! | #VALUE! | - | #VALUE! | - | #VALUE! | #VALUE! | - | #VALUE!
- | #VALUE! | #VALUE! | 0 | 0% | - | #VALUE! | #VALUE! | - | #VALUE! | - | #VALUE! | #VALUE! | - | #VALUE! | - | #VALUE! | #VALUE! | - | #VALUE! | - | #VALUE! | #VALUE! | - | #VALUE! | - | #VALUE! | #VALUE! | - | #VALUE! | - | #VALUE! | #VALUE! | - | #VALUE! | - | #VALUE! | #VALUE! | - | #VALUE! | - | #VALUE! | #VALUE! | - | #VALUE!
- | #VALUE! | #VALUE! | 0 | 0% | - | #VALUE! | #VALUE! | - | #VALUE! | - | #VALUE! | #VALUE! | - | #VALUE! | - | #VALUE! | #VALUE! | - | #VALUE! | - | #VALUE! | #VALUE! | - | #VALUE! | - | #VALUE! | #VALUE! | - | #VALUE! | - | #VALUE! | #VALUE! | - | #VALUE! | - | #VALUE! | #VALUE! | - | #VALUE! | - | #VALUE! | #VALUE! | - | #VALUE!
- | #VALUE! | #VALUE! | 0 | 0% | - | #VALUE! | #VALUE! | - | #VALUE! | - | #VALUE! | #VALUE! | - | #VALUE! | - | #VALUE! | #VALUE! | - | #VALUE! | - | #VALUE! | #VALUE! | - | #VALUE! | - | #VALUE! | #VALUE! | - | #VALUE! | - | #VALUE! | #VALUE! | - | #VALUE! | - | #VALUE! | #VALUE! | - | #VALUE! | - | #VALUE! | #VALUE! | - | #VALUE!
- | #VALUE! | #VALUE! | 0 | 0% | - | #VALUE! | #VALUE! | - | #VALUE! | - | #VALUE! | #VALUE! | - | #VALUE! | - | #VALUE! | #VALUE! | - | #VALUE! | - | #VALUE! | #VALUE! | - | #VALUE! | - | #VALUE! | #VALUE! | - | #VALUE! | - | #VALUE! | #VALUE! | - | #VALUE! | - | #VALUE! | #VALUE! | - | #VALUE! | - | #VALUE! | #VALUE! | - | #VALUE!
- | #VALUE! | #VALUE! | 0 | 0% | - | #VALUE! | #VALUE! | - | #VALUE! | - | #VALUE! | #VALUE! | - | #VALUE! | - | #VALUE! | #VALUE! | - | #VALUE! | - | #VALUE! | #VALUE! | - | #VALUE! | - | #VALUE! | #VALUE! | - | #VALUE! | - | #VALUE! | #VALUE! | - | #VALUE! | - | #VALUE! | #VALUE! | - | #VALUE! | - | #VALUE! | #VALUE! | - | #VALUE!
- | #VALUE! | #VALUE! | 0 | 0% | - | #VALUE! | #VALUE! | - | #VALUE! | - | #VALUE! | #VALUE! | - | #VALUE! | - | #VALUE! | #VALUE! | - | #VALUE! | - | #VALUE! | #VALUE! | - | #VALUE! | - | #VALUE! | #VALUE! | - | #VALUE! | - | #VALUE! | #VALUE! | - | #VALUE! | - | #VALUE! | #VALUE! | - | #VALUE! | - | #VALUE! | #VALUE! | - | #VALUE!
- | #VALUE! | #VALUE! | 0 | 0% | - | #VALUE! | #VALUE! | - | #VALUE! | - | #VALUE! | #VALUE! | - | #VALUE! | - | #VALUE! | #VALUE! | - | #VALUE! | - | #VALUE! | #VALUE! | - | #VALUE! | - | #VALUE! | #VALUE! | - | #VALUE! | - | #VALUE! | #VALUE! | - | #VALUE! | - | #VALUE! | #VALUE! | - | #VALUE! | - | #VALUE! | #VALUE! | - | #VALUE!
- | #VALUE! | #VALUE! | 0 | 0% | - | #VALUE! | #VALUE! | - | #VALUE! | - | #VALUE! | #VALUE! | - | #VALUE! | - | #VALUE! | #VALUE! | - | #VALUE! | - | #VALUE! | #VALUE! | - | #VALUE! | - | #VALUE! | #VALUE! | - | #VALUE! | - | #VALUE! | #VALUE! | - | #VALUE! | - | #VALUE! | #VALUE! | - | #VALUE! | - | #VALUE! | #VALUE! | - | #VALUE!
- | #VALUE! | #VALUE! | 0 | 0% | - | #VALUE! | #VALUE! | - | #VALUE! | - | #VALUE! | #VALUE! | - | #VALUE! | - | #VALUE! | #VALUE! | - | #VALUE! | - | #VALUE! | #VALUE! | - | #VALUE! | - | #VALUE! | #VALUE! | - | #VALUE! | - | #VALUE! | #VALUE! | - | #VALUE! | - | #VALUE! | #VALUE! | - | #VALUE! | - | #VALUE! | #VALUE! | - | #VALUE!
- | #VALUE! | #VALUE! | 0 | 0% | - | #VALUE! | #VALUE! | - | #VALUE! | - | #VALUE! | #VALUE! | - | #VALUE! | - | #VALUE! | #VALUE! | - | #VALUE! | - | #VALUE! | #VALUE! | - | #VALUE! | - | #VALUE! | #VALUE! | - | #VALUE! | - | #VALUE! | #VALUE! | - | #VALUE! | - | #VALUE! | #VALUE! | - | #VALUE! | - | #VALUE! | #VALUE! | - | #VALUE!
- | #VALUE! | #VALUE! | 0 | 0% | - | #VALUE! | #VALUE! | - | #VALUE! | - | #VALUE! | #VALUE! | - | #VALUE! | - | #VALUE! | #VALUE! | - | #VALUE! | - | #VALUE! | #VALUE! | - | #VALUE! | - | #VALUE! | #VALUE! | - | #VALUE! | - | #VALUE! | #VALUE! | - | #VALUE! | - | #VALUE! | #VALUE! | - | #VALUE! | - | #VALUE! | #VALUE! | - | #VALUE!
- | #VALUE! | #VALUE! | 0 | 0% | - | #VALUE! | #VALUE! | - | #VALUE! | - | #VALUE! | #VALUE! | - | #VALUE! | - | #VALUE! | #VALUE! | - | #VALUE! | - | #VALUE! | #VALUE! | - | #VALUE! | - | #VALUE! | #VALUE! | - | #VALUE! | - | #VALUE! | #VALUE! | - | #VALUE! | - | #VALUE! | #VALUE! | - | #VALUE! | - | #VALUE! | #VALUE! | - | #VALUE!
- | #VALUE! | #VALUE! | 0 | 0% | - | #VALUE! | #VALUE! | - | #VALUE! | - | #VALUE! | #VALUE! | - | #VALUE! | - | #VALUE! | #VALUE! | - | #VALUE! | - | #VALUE! | #VALUE! | - | #VALUE! | - | #VALUE! | #VALUE! | - | #VALUE! | - | #VALUE! | #VALUE! | - | #VALUE! | - | #VALUE! | #VALUE! | - | #VALUE! | - | #VALUE! | #VALUE! | - | #VALUE!
- | #VALUE! | #VALUE! | 0 | 0% | - | #VALUE! | #VALUE! | - | #VALUE! | - | #VALUE! | #VALUE! | - | #VALUE! | - | #VALUE! | #VALUE! | - | #VALUE! | - | #VALUE! | #VALUE! | - | #VALUE! | - | #VALUE! | #VALUE! | - | #VALUE! | - | #VALUE! | #VALUE! | - | #VALUE! | - | #VALUE! | #VALUE! | - | #VALUE! | - | #VALUE! | #VALUE! | - | #VALUE!
- | #VALUE! | #VALUE! | 0 | 0% | - | #VALUE! | #VALUE! | - | #VALUE! | - | #VALUE! | #VALUE! | - | #VALUE! | - | #VALUE! | #VALUE! | - | #VALUE! | - | #VALUE! | #VALUE! | - | #VALUE! | - | #VALUE! | #VALUE! | - | #VALUE! | - | #VALUE! | #VALUE! | - | #VALUE! | - | #VALUE! | #VALUE! | - | #VALUE! | - | #VALUE! | #VALUE! | - | #VALUE!
- | #VALUE! | #VALUE! | 0 | 0% | - | #VALUE! | #VALUE! | - | #VALUE! | - | #VALUE! | #VALUE! | - | #VALUE! | - | #VALUE! | #VALUE! | - | #VALUE! | - | #VALUE! | #VALUE! | - | #VALUE! | - | #VALUE! | #VALUE! | - | #VALUE! | - | #VALUE! | #VALUE! | - | #VALUE! | - | #VALUE! | #VALUE! | - | #VALUE! | - | #VALUE! | #VALUE! | - | #VALUE!
- | #VALUE! | #VALUE! | 0 | 0% | - | #VALUE! | #VALUE! | - | #VALUE! | - | #VALUE! | #VALUE! | - | #VALUE! | - | #VALUE! | #VALUE! | - | #VALUE! | - | #VALUE! | #VALUE! | - | #VALUE! | - | #VALUE! | #VALUE! | - | #VALUE! | - | #VALUE! | #VALUE! | - | #VALUE! | - | #VALUE! | #VALUE! | - | #VALUE! | - | #VALUE! | #VALUE! | - | #VALUE!
- | #VALUE! | #VALUE! | 0 | 0% | - | #VALUE! | #VALUE! | - | #VALUE! | - | #VALUE! | #VALUE! | - | #VALUE! | - | #VALUE! | #VALUE! | - | #VALUE! | - | #VALUE! | #VALUE! | - | #VALUE! | - | #VALUE! | #VALUE! | - | #VALUE! | - | #VALUE! | #VALUE! | - | #VALUE! | - | #VALUE! | #VALUE! | - | #VALUE! | - | #VALUE! | #VALUE! | - | #VALUE!
- | #VALUE! | #VALUE! | 0 | 0% | - | #VALUE! | #VALUE! | - | #VALUE! | - | #VALUE! | #VALUE! | - | #VALUE! | - | #VALUE! | #VALUE! | - | #VALUE! | - | #VALUE! | #VALUE! | - | #VALUE! | - | #VALUE! | #VALUE! | - | #VALUE! | - | #VALUE! | #VALUE! | - | #VALUE! | - | #VALUE! | #VALUE! | - | #VALUE! | - | #VALUE! | #VALUE! | - | #VALUE!
- | #VALUE! | #VALUE! | 0 | 0% | - | #VALUE! | #VALUE! | - | #VALUE! | - | #VALUE! | #VALUE! | - | #VALUE! | - | #VALUE! | #VALUE! | - | #VALUE! | - | #VALUE! | #VALUE! | - | #VALUE! | - | #VALUE! | #VALUE! | - | #VALUE! | - | #VALUE! | #VALUE! | - | #VALUE! | - | #VALUE! | #VALUE! | - | #VALUE! | - | #VALUE! | #VALUE! | - | #VALUE!
- | #VALUE! | #VALUE! | 0 | 0% | - | #VALUE! | #VALUE! | - | #VALUE! | - | #VALUE! | #VALUE! | - | #VALUE! | - | #VALUE! | #VALUE! | - | #VALUE! | - | #VALUE! | #VALUE! | - | #VALUE! | - | #VALUE! | #VALUE! | - | #VALUE! | - | #VALUE! | #VALUE! | - | #VALUE! | - | #VALUE! | #VALUE! | - | #VALUE! | - | #VALUE! | #VALUE! | - | #VALUE!
- | #VALUE! | #VALUE! | 0 | 0% | - | #VALUE! | #VALUE! | - | #VALUE! | - | #VALUE! | #VALUE! | - | #VALUE! | - | #VALUE! | #VALUE! | - | #VALUE! | - | #VALUE! | #VALUE! | - | #VALUE! | - | #VALUE! | #VALUE! | - | #VALUE! | - | #VALUE! | #VALUE! | - | #VALUE! | - | #VALUE! | #VALUE! | - | #VALUE! | - | #VALUE! | #VALUE! | - | #VALUE!
- | #VALUE! | #VALUE! | 0 | 0% | - | #VALUE! | #VALUE! | - | #VALUE! | - | #VALUE! | #VALUE! | - | #VALUE! | - | #VALUE! | #VALUE! | - | #VALUE! | - | #VALUE! | #VALUE! | - | #VALUE! | - | #VALUE! | #VALUE! | - | #VALUE! | - | #VALUE! | #VALUE! | - | #VALUE! | - | #VALUE! | #VALUE! | - | #VALUE! | - | #VALUE! | #VALUE! | - | #VALUE!
- | #VALUE! | #VALUE! | 0 | 0% | - | #VALUE! | #VALUE! | - | #VALUE! | - | #VALUE! | #VALUE! | - | #VALUE! | - | #VALUE! | #VALUE! | - | #VALUE! | - | #VALUE! | #VALUE! | - | #VALUE! | - | #VALUE! | #VALUE! | - | #VALUE! | - | #VALUE! | #VALUE! | - | #VALUE! | - | #VALUE! | #VALUE! | - | #VALUE! | - | #VALUE! | #VALUE! | - | #VALUE!
- | #VALUE! | #VALUE! | 0 | 0% | - | #VALUE! | #VALUE! | - | #VALUE! | - | #VALUE! | #VALUE! | - | #VALUE! | - | #VALUE! | #VALUE! | - | #VALUE! | - | #VALUE! | #VALUE! | - | #VALUE! | - | #VALUE! | #VALUE! | - | #VALUE! | - | #VALUE! | #VALUE! | - | #VALUE! | - | #VALUE! | #VALUE! | - | #VALUE! | - | #VALUE! | #VALUE! | - | #VALUE!
- | #VALUE! | #VALUE! | 0 | 0% | - | #VALUE! | #VALUE! | - | #VALUE! | - | #VALUE! | #VALUE! | - | #VALUE! | - | #VALUE! | #VALUE! | - | #VALUE! | - | #VALUE! | #VALUE! | - | #VALUE! | - | #VALUE! | #VALUE! | - | #VALUE! | - | #VALUE! | #VALUE! | - | #VALUE! | - | #VALUE! | #VALUE! | - | #VALUE! | - | #VALUE! | #VALUE! | - | #VALUE!
- | #VALUE! | #VALUE! | 0 | 0% | - | #VALUE! | #VALUE! | - | #VALUE! | - | #VALUE! | #VALUE! | - | #VALUE! | - | #VALUE! | #VALUE! | - | #VALUE! | - | #VALUE! | #VALUE! | - | #VALUE! | - | #VALUE! | #VALUE! | - | #VALUE! | - | #VALUE! | #VALUE! | - | #VALUE! | - | #VALUE! | #VALUE! | - | #VALUE! | - | #VALUE! | #VALUE! | - | #VALUE!
- | #VALUE! | #VALUE! | 0 | 0% | - | #VALUE! | #VALUE! | - | #VALUE! | - | #VALUE! | #VALUE! | - | #VALUE! | - | #VALUE! | #VALUE! | - | #VALUE! | - | #VALUE! | #VALUE! | - | #VALUE! | - | #VALUE! | #VALUE! | - | #VALUE! | - | #VALUE! | #VALUE! | - | #VALUE! | - | #VALUE! | #VALUE! | - | #VALUE! | - | #VALUE! | #VALUE! | - | #VALUE!
- | #VALUE! | #VALUE! | 0 | 0% | - | #VALUE! | #VALUE! | - | #VALUE! | - | #VALUE! | #VALUE! | - | #VALUE! | - | #VALUE! | #VALUE! | - | #VALUE! | - | #VALUE! | #VALUE! | - | #VALUE! | - | #VALUE! | #VALUE! | - | #VALUE! | - | #VALUE! | #VALUE! | - | #VALUE! | - | #VALUE! | #VALUE! | - | #VALUE! | - | #VALUE! | #VALUE! | - | #VALUE!
- | #VALUE! | #VALUE! | 0 | 0% | - | #VALUE! | #VALUE! | - | #VALUE! | - | #VALUE! | #VALUE! | - | #VALUE! | - | #VALUE! | #VALUE! | - | #VALUE! | - | #VALUE! | #VALUE! | - | #VALUE! | - | #VALUE! | #VALUE! | - | #VALUE! | - | #VALUE! | #VALUE! | - | #VALUE! | - | #VALUE! | #VALUE! | - | #VALUE! | - | #VALUE! | #VALUE! | - | #VALUE!
- | #VALUE! | #VALUE! | 0 | 0% | - | #VALUE! | #VALUE! | - | #VALUE! | - | #VALUE! | #VALUE! | - | #VALUE! | - | #VALUE! | #VALUE! | - | #VALUE! | - | #VALUE! | #VALUE! | - | #VALUE! | - | #VALUE! | #VALUE! | - | #VALUE! | - | #VALUE! | #VALUE! | - | #VALUE! | - | #VALUE! | #VALUE! | - | #VALUE! | - | #VALUE! | #VALUE! | - | #VALUE!
- | #VALUE! | #VALUE! | 0 | 0% | - | #VALUE! | #VALUE! | - | #VALUE! | - | #VALUE! | #VALUE! | - | #VALUE! | - | #VALUE! | #VALUE! | - | #VALUE! | - | #VALUE! | #VALUE! | - | #VALUE! | - | #VALUE! | #VALUE! | - | #VALUE! | - | #VALUE! | #VALUE! | - | #VALUE! | - | #VALUE! | #VALUE! | - | #VALUE! | - | #VALUE! | #VALUE! | - | #VALUE!
- | #VALUE! | #VALUE! | 0 | 0% | - | #VALUE! | #VALUE! | - | #VALUE! | - | #VALUE! | #VALUE! | - | #VALUE! | - | #VALUE! | #VALUE! | - | #VALUE! | - | #VALUE! | #VALUE! | - | #VALUE! | - | #VALUE! | #VALUE! | - | #VALUE! | - | #VALUE! | #VALUE! | - | #VALUE! | - | #VALUE! | #VALUE! | - | #VALUE! | - | #VALUE! | #VALUE! | - | #VALUE!
- | #VALUE! | #VALUE! | 0 | 0% | - | #VALUE! | #VALUE! | - | #VALUE! | - | #VALUE! | #VALUE! | - | #VALUE! | - | #VALUE! | #VALUE! | - | #VALUE! | - | #VALUE! | #VALUE! | - | #VALUE! | - | #VALUE! | #VALUE! | - | #VALUE! | - | #VALUE! | #VALUE! | - | #VALUE! | - | #VALUE! | #VALUE! | - | #VALUE! | - | #VALUE! | #VALUE! | - | #VALUE!
- | #VALUE! | #VALUE! | 0 | 0% | - | #VALUE! | #VALUE! | - | #VALUE! | - | #VALUE! | #VALUE! | - | #VALUE! | - | #VALUE! | #VALUE! | - | #VALUE! | - | #VALUE! | #VALUE! | - | #VALUE! | - | #VALUE! | #VALUE! | - | #VALUE! | - | #VALUE! | #VALUE! | - | #VALUE! | - | #VALUE! | #VALUE! | - | #VALUE! | - | #VALUE! | #VALUE! | - | #VALUE!
- | #VALUE! | #VALUE! | 0 | 0% | - | #VALUE! | #VALUE! | - | #VALUE! | - | #VALUE! | #VALUE! | - | #VALUE! | - | #VALUE! | #VALUE! | - | #VALUE! | - | #VALUE! | #VALUE! | - | #VALUE! | - | #VALUE! | #VALUE! | - | #VALUE! | - | #VALUE! | #VALUE! | - | #VALUE! | - | #VALUE! | #VALUE! | - | #VALUE! | - | #VALUE! | #VALUE! | - | #VALUE!
- | #VALUE! | #VALUE! | 0 | 0% | - | #VALUE! | #VALUE! | - | #VALUE! | - | #VALUE! | #VALUE! | - | #VALUE! | - | #VALUE! | #VALUE! | - | #VALUE! | - | #VALUE! | #VALUE! | - | #VALUE! | - | #VALUE! | #VALUE! | - | #VALUE! | - | #VALUE! | #VALUE! | - | #VALUE! | - | #VALUE! | #VALUE! | - | #VALUE! | - | #VALUE! | #VALUE! | - | #VALUE!
- | #VALUE! | #VALUE! | 0 | 0% | - | #VALUE! | #VALUE! | - | #VALUE! | - | #VALUE! | #VALUE! | - | #VALUE! | - | #VALUE! | #VALUE! | - | #VALUE! | - | #VALUE! | #VALUE! | - | #VALUE! | - | #VALUE! | #VALUE! | - | #VALUE! | - | #VALUE! | #VALUE! | - | #VALUE! | - | #VALUE! | #VALUE! | - | #VALUE! | - | #VALUE! | #VALUE! | - | #VALUE!
- | #VALUE! | #VALUE! | 0 | 0% | - | #VALUE! | #VALUE! | - | #VALUE! | - | #VALUE! | #VALUE! | - | #VALUE! | - | #VALUE! | #VALUE! | - | #VALUE! | - | #VALUE! | #VALUE! | - | #VALUE! | - | #VALUE! | #VALUE! | - | #VALUE! | - | #VALUE! | #VALUE! | - | #VALUE! | - | #VALUE! | #VALUE! | - | #VALUE! | - | #VALUE! | #VALUE! | - | #VALUE!
- | #VALUE! | #VALUE! | 0 | 0% | - | #VALUE! | #VALUE! | - | #VALUE! | - | #VALUE! | #VALUE! | - | #VALUE! | - | #VALUE! | #VALUE! | - | #VALUE! | - | #VALUE! | #VALUE! | - | #VALUE! | - | #VALUE! | #VALUE! | - | #VALUE! | - | #VALUE! | #VALUE! | - | #VALUE! | - | #VALUE! | #VALUE! | - | #VALUE! | - | #VALUE! | #VALUE! | - | #VALUE!
- | #VALUE! | #VALUE! | 0 | 0% | - | #VALUE! | #VALUE! | - | #VALUE! | - | #VALUE! | #VALUE! | - | #VALUE! | - | #VALUE! | #VALUE! | - | #VALUE! | - | #VALUE! | #VALUE! | - | #VALUE! | - | #VALUE! | #VALUE! | - | #VALUE! | - | #VALUE! | #VALUE! | - | #VALUE! | - | #VALUE! | #VALUE! | - | #VALUE! | - | #VALUE! | #VALUE! | - | #VALUE!
- | #VALUE! | #VALUE! | 0 | 0% | - | #VALUE! | #VALUE! | - | #VALUE! | - | #VALUE! | #VALUE! | - | #VALUE! | - | #VALUE! | #VALUE! | - | #VALUE! | - | #VALUE! | #VALUE! | - | #VALUE! | - | #VALUE! | #VALUE! | - | #VALUE! | - | #VALUE! | #VALUE! | - | #VALUE! | - | #VALUE! | #VALUE! | - | #VALUE! | - | #VALUE! | #VALUE! | - | #VALUE!
- | #VALUE! | #VALUE! | 0 | 0% | - | #VALUE! | #VALUE! | - | #VALUE! | - | #VALUE! | #VALUE! | - | #VALUE! | - | #VALUE! | #VALUE! | - | #VALUE! | - | #VALUE! | #VALUE! | - | #VALUE! | - | #VALUE! | #VALUE! | - | #VALUE! | - | #VALUE! | #VALUE! | - | #VALUE! | - | #VALUE! | #VALUE! | - | #VALUE! | - | #VALUE! | #VALUE! | - | #VALUE!
- | #VALUE! | #VALUE! | 0 | 0% | - | #VALUE! | #VALUE! | - | #VALUE! | - | #VALUE! | #VALUE! | - | #VALUE! | - | #VALUE! | #VALUE! | - | #VALUE! | - | #VALUE! | #VALUE! | - | #VALUE! | - | #VALUE! | #VALUE! | - | #VALUE! | - | #VALUE! | #VALUE! | - | #VALUE! | - | #VALUE! | #VALUE! | - | #VALUE! | - | #VALUE! | #VALUE! | - | #VALUE!
- | #VALUE! | #VALUE! | 0 | 0% | - | #VALUE! | #VALUE! | - | #VALUE! | - | #VALUE! | #VALUE! | - | #VALUE! | - | #VALUE! | #VALUE! | - | #VALUE! | - | #VALUE! | #VALUE! | - | #VALUE! | - | #VALUE! | #VALUE! | - | #VALUE! | - | #VALUE! | #VALUE! | - | #VALUE! | - | #VALUE! | #VALUE! | - | #VALUE! | - | #VALUE! | #VALUE! | - | #VALUE!
- | #VALUE! | #VALUE! | 0 | 0% | - | #VALUE! | #VALUE! | - | #VALUE! | - | #VALUE! | #VALUE! | - | #VALUE! | - | #VALUE! | #VALUE! | - | #VALUE! | - | #VALUE! | #VALUE! | - | #VALUE! | - | #VALUE! | #VALUE! | - | #VALUE! | - | #VALUE! | #VALUE! | - | #VALUE! | - | #VALUE! | #VALUE! | - | #VALUE! | - | #VALUE! | #VALUE! | - | #VALUE!
- | #VALUE! | #VALUE! | 0 | 0% | - | #VALUE! | #VALUE! | - | #VALUE! | - | #VALUE! | #VALUE! | - | #VALUE! | - | #VALUE! | #VALUE! | - | #VALUE! | - | #VALUE! | #VALUE! | - | #VALUE! | - | #VALUE! | #VALUE! | - | #VALUE! | - | #VALUE! | #VALUE! | - | #VALUE! | - | #VALUE! | #VALUE! | - | #VALUE! | - | #VALUE! | #VALUE! | - | #VALUE!
- | #VALUE! | #VALUE! | 0 | 0% | - | #VALUE! | #VALUE! | - | #VALUE! | - | #VALUE! | #VALUE! | - | #VALUE! | - | #VALUE! | #VALUE! | - | #VALUE! | - | #VALUE! | #VALUE! | - | #VALUE! | - | #VALUE! | #VALUE! | - | #VALUE! | - | #VALUE! | #VALUE! | - | #VALUE! | - | #VALUE! | #VALUE! | - | #VALUE! | - | #VALUE! | #VALUE! | - | #VALUE!
- | #VALUE! | #VALUE! | 0 | 0% | - | #VALUE! | #VALUE! | - | #VALUE! | - | #VALUE! | #VALUE! | - | #VALUE! | - | #VALUE! | #VALUE! | - | #VALUE! | - | #VALUE! | #VALUE! | - | #VALUE! | - | #VALUE! | #VALUE! | - | #VALUE! | - | #VALUE! | #VALUE! | - | #VALUE! | - | #VALUE! | #VALUE! | - | #VALUE! | - | #VALUE! | #VALUE! | - | #VALUE!
- | #VALUE! | #VALUE! | 0 | 0% | - | #VALUE! | #VALUE! | - | #VALUE! | - | #VALUE! | #VALUE! | - | #VALUE! | - | #VALUE! | #VALUE! | - | #VALUE! | - | #VALUE! | #VALUE! | - | #VALUE! | - | #VALUE! | #VALUE! | - | #VALUE! | - | #VALUE! | #VALUE! | - | #VALUE! | - | #VALUE! | #VALUE! | - | #VALUE! | - | #VALUE! | #VALUE! | - | #VALUE!
- | #VALUE! | #VALUE! | 0 | 0% | - | #VALUE! | #VALUE! | - | #VALUE! | - | #VALUE! | #VALUE! | - | #VALUE! | - | #VALUE! | #VALUE! | - | #VALUE! | - | #VALUE! | #VALUE! | - | #VALUE! | - | #VALUE! | #VALUE! | - | #VALUE! | - | #VALUE! | #VALUE! | - | #VALUE! | - | #VALUE! | #VALUE! | - | #VALUE! | - | #VALUE! | #VALUE! | - | #VALUE!
- | #VALUE! | #VALUE! | 0 | 0% | - | #VALUE! | #VALUE! | - | #VALUE! | - | #VALUE! | #VALUE! | - | #VALUE! | - | #VALUE! | #VALUE! | - | #VALUE! | - | #VALUE! | #VALUE! | - | #VALUE! | - | #VALUE! | #VALUE! | - | #VALUE! | - | #VALUE! | #VALUE! | - | #VALUE! | - | #VALUE! | #VALUE! | - | #VALUE! | - | #VALUE! | #VALUE! | - | #VALUE!
- | #VALUE! | #VALUE! | 0 | 0% | - | #VALUE! | #VALUE! | - | #VALUE! | - | #VALUE! | #VALUE! | - | #VALUE! | - | #VALUE! | #VALUE! | - | #VALUE! | - | #VALUE! | #VALUE! | - | #VALUE! | - | #VALUE! | #VALUE! | - | #VALUE! | - | #VALUE! | #VALUE! | - | #VALUE! | - | #VALUE! | #VALUE! | - | #VALUE! | - | #VALUE! | #VALUE! | - | #VALUE!
- | #VALUE! | #VALUE! | 0 | 0% | - | #VALUE! | #VALUE! | - | #VALUE! | - | #VALUE! | #VALUE! | - | #VALUE! | - | #VALUE! | #VALUE! | - | #VALUE! | - | #VALUE! | #VALUE! | - | #VALUE! | - | #VALUE! | #VALUE! | - | #VALUE! | - | #VALUE! | #VALUE! | - | #VALUE! | - | #VALUE! | #VALUE! | - | #VALUE! | - | #VALUE! | #VALUE! | - | #VALUE!
- | #VALUE! | #VALUE! | 0 | 0% | - | #VALUE! | #VALUE! | - | #VALUE! | - | #VALUE! | #VALUE! | - | #VALUE! | - | #VALUE! | #VALUE! | - | #VALUE! | - | #VALUE! | #VALUE! | - | #VALUE! | - | #VALUE! | #VALUE! | - | #VALUE! | - | #VALUE! | #VALUE! | - | #VALUE! | - | #VALUE! | #VALUE! | - | #VALUE! | - | #VALUE! | #VALUE! | - | #VALUE!
- | #VALUE! | #VALUE! | 0 | 0% | - | #VALUE! | #VALUE! | - | #VALUE! | - | #VALUE! | #VALUE! | - | #VALUE! | - | #VALUE! | #VALUE! | - | #VALUE! | - | #VALUE! | #VALUE! | - | #VALUE! | - | #VALUE! | #VALUE! | - | #VALUE! | - | #VALUE! | #VALUE! | - | #VALUE! | - | #VALUE! | #VALUE! | - | #VALUE! | - | #VALUE! | #VALUE! | - | #VALUE!
- | #VALUE! | #VALUE! | 0 | 0% | - | #VALUE! | #VALUE! | - | #VALUE! | - | #VALUE! | #VALUE! | - | #VALUE! | - | #VALUE! | #VALUE! | - | #VALUE! | - | #VALUE! | #VALUE! | - | #VALUE! | - | #VALUE! | #VALUE! | - | #VALUE! | - | #VALUE! | #VALUE! | - | #VALUE! | - | #VALUE! | #VALUE! | - | #VALUE! | - | #VALUE! | #VALUE! | - | #VALUE!

## Step 3. Daily Avg Runtime Calcs
Day of Week | Hour of Day | Fixture #1 % Hour Lights On | Fixture #1 % Hour Lights Off | Fxiture #2 % Hour Lights On | Fxiture #2 % Hour Lights Off | Fxiture #3 % Hour Lights On | Fixture #3 % Hour Lights Off | Fixture #4 % Hour Lights On | Fixture #4 % Hour Lights Off | Fixture #5 % Hour Lights On | Fxiture #5 % Hour Lights Off | Fxiture #6 % Hour Lights On | Fixture #6 % Hour Lights Off | Fixture #7 % Hour Lights On | Fxiture #7 % Hour Lights Off | Fixture #8 % Hour Lights On | Fixture #8 % Hour Lights Off | Fixture #9 % Hour Lights On | Fixture #9 % Hour Lights Off | Fixture #1 kWh | Fxiture #2 kWh | Fixture #3 kWh | Fixture #4 kWh | Fxiture #5 kWh | Fixture #6 kWh | Fixture #7 kWh | Fixture #8 kWh | Fixture #9 kWh | Total kWh
1 | 0 | 100% | 0% | 100% | 0% | #DIV/0! | #DIV/0! | #DIV/0! | #DIV/0! | #DIV/0! | #DIV/0! | #DIV/0! | #DIV/0! | #DIV/0! | #DIV/0! | #DIV/0! | #DIV/0! | #DIV/0! | #DIV/0! | 6 | 6 | 0 | 0 | 0 | 0 | 0 | 0 | 0 | 12
1 | 1 | 100% | 0% | 100% | 0% | #DIV/0! | #DIV/0! | #DIV/0! | #DIV/0! | #DIV/0! | #DIV/0! | #DIV/0! | #DIV/0! | #DIV/0! | #DIV/0! | #DIV/0! | #DIV/0! | #DIV/0! | #DIV/0! | 6 | 6 | 0 | 0 | 0 | 0 | 0 | 0 | 0 | 12
1 | 2 | 100% | 0% | 100% | 0% | #DIV/0! | #DIV/0! | #DIV/0! | #DIV/0! | #DIV/0! | #DIV/0! | #DIV/0! | #DIV/0! | #DIV/0! | #DIV/0! | #DIV/0! | #DIV/0! | #DIV/0! | #DIV/0! | 6 | 6 | 0 | 0 | 0 | 0 | 0 | 0 | 0 | 12
1 | 3 | 100% | 0% | 100% | 0% | #DIV/0! | #DIV/0! | #DIV/0! | #DIV/0! | #DIV/0! | #DIV/0! | #DIV/0! | #DIV/0! | #DIV/0! | #DIV/0! | #DIV/0! | #DIV/0! | #DIV/0! | #DIV/0! | 6 | 6 | 0 | 0 | 0 | 0 | 0 | 0 | 0 | 12
1 | 4 | 100% | 0% | 100% | 0% | #DIV/0! | #DIV/0! | #DIV/0! | #DIV/0! | #DIV/0! | #DIV/0! | #DIV/0! | #DIV/0! | #DIV/0! | #DIV/0! | #DIV/0! | #DIV/0! | #DIV/0! | #DIV/0! | 6 | 6 | 0 | 0 | 0 | 0 | 0 | 0 | 0 | 12
1 | 5 | 100% | 0% | 100% | 0% | #DIV/0! | #DIV/0! | #DIV/0! | #DIV/0! | #DIV/0! | #DIV/0! | #DIV/0! | #DIV/0! | #DIV/0! | #DIV/0! | #DIV/0! | #DIV/0! | #DIV/0! | #DIV/0! | 6 | 6 | 0 | 0 | 0 | 0 | 0 | 0 | 0 | 12
1 | 6 | 0% | 100% | 100% | 0% | #DIV/0! | #DIV/0! | #DIV/0! | #DIV/0! | #DIV/0! | #DIV/0! | #DIV/0! | #DIV/0! | #DIV/0! | #DIV/0! | #DIV/0! | #DIV/0! | #DIV/0! | #DIV/0! | 0 | 6 | 0 | 0 | 0 | 0 | 0 | 0 | 0 | 6
1 | 7 | 0% | 100% | 100% | 0% | #DIV/0! | #DIV/0! | #DIV/0! | #DIV/0! | #DIV/0! | #DIV/0! | #DIV/0! | #DIV/0! | #DIV/0! | #DIV/0! | #DIV/0! | #DIV/0! | #DIV/0! | #DIV/0! | 0 | 6 | 0 | 0 | 0 | 0 | 0 | 0 | 0 | 6
1 | 8 | 0% | 100% | 100% | 0% | #DIV/0! | #DIV/0! | #DIV/0! | #DIV/0! | #DIV/0! | #DIV/0! | #DIV/0! | #DIV/0! | #DIV/0! | #DIV/0! | #DIV/0! | #DIV/0! | #DIV/0! | #DIV/0! | 0 | 6 | 0 | 0 | 0 | 0 | 0 | 0 | 0 | 6
1 | 9 | 0% | 100% | 100% | 0% | #DIV/0! | #DIV/0! | #DIV/0! | #DIV/0! | #DIV/0! | #DIV/0! | #DIV/0! | #DIV/0! | #DIV/0! | #DIV/0! | #DIV/0! | #DIV/0! | #DIV/0! | #DIV/0! | 0 | 6 | 0 | 0 | 0 | 0 | 0 | 0 | 0 | 6
1 | 10 | 0% | 100% | 100% | 0% | #DIV/0! | #DIV/0! | #DIV/0! | #DIV/0! | #DIV/0! | #DIV/0! | #DIV/0! | #DIV/0! | #DIV/0! | #DIV/0! | #DIV/0! | #DIV/0! | #DIV/0! | #DIV/0! | 0 | 6 | 0 | 0 | 0 | 0 | 0 | 0 | 0 | 6
1 | 11 | 0% | 100% | 100% | 0% | #DIV/0! | #DIV/0! | #DIV/0! | #DIV/0! | #DIV/0! | #DIV/0! | #DIV/0! | #DIV/0! | #DIV/0! | #DIV/0! | #DIV/0! | #DIV/0! | #DIV/0! | #DIV/0! | 0 | 6 | 0 | 0 | 0 | 0 | 0 | 0 | 0 | 6
1 | 12 | 0% | 100% | 100% | 0% | #DIV/0! | #DIV/0! | #DIV/0! | #DIV/0! | #DIV/0! | #DIV/0! | #DIV/0! | #DIV/0! | #DIV/0! | #DIV/0! | #DIV/0! | #DIV/0! | #DIV/0! | #DIV/0! | 0 | 6 | 0 | 0 | 0 | 0 | 0 | 0 | 0 | 6
1 | 13 | 0% | 100% | 100% | 0% | #DIV/0! | #DIV/0! | #DIV/0! | #DIV/0! | #DIV/0! | #DIV/0! | #DIV/0! | #DIV/0! | #DIV/0! | #DIV/0! | #DIV/0! | #DIV/0! | #DIV/0! | #DIV/0! | 0 | 6 | 0 | 0 | 0 | 0 | 0 | 0 | 0 | 6
1 | 14 | 0% | 100% | 100% | 0% | #DIV/0! | #DIV/0! | #DIV/0! | #DIV/0! | #DIV/0! | #DIV/0! | #DIV/0! | #DIV/0! | #DIV/0! | #DIV/0! | #DIV/0! | #DIV/0! | #DIV/0! | #DIV/0! | 0 | 6 | 0 | 0 | 0 | 0 | 0 | 0 | 0 | 6
1 | 15 | 0% | 100% | 100% | 0% | #DIV/0! | #DIV/0! | #DIV/0! | #DIV/0! | #DIV/0! | #DIV/0! | #DIV/0! | #DIV/0! | #DIV/0! | #DIV/0! | #DIV/0! | #DIV/0! | #DIV/0! | #DIV/0! | 0 | 6 | 0 | 0 | 0 | 0 | 0 | 0 | 0 | 6
1 | 16 | 0% | 100% | 100% | 0% | #DIV/0! | #DIV/0! | #DIV/0! | #DIV/0! | #DIV/0! | #DIV/0! | #DIV/0! | #DIV/0! | #DIV/0! | #DIV/0! | #DIV/0! | #DIV/0! | #DIV/0! | #DIV/0! | 0 | 6 | 0 | 0 | 0 | 0 | 0 | 0 | 0 | 6
1 | 17 | 0% | 100% | 100% | 0% | #DIV/0! | #DIV/0! | #DIV/0! | #DIV/0! | #DIV/0! | #DIV/0! | #DIV/0! | #DIV/0! | #DIV/0! | #DIV/0! | #DIV/0! | #DIV/0! | #DIV/0! | #DIV/0! | 0 | 6 | 0 | 0 | 0 | 0 | 0 | 0 | 0 | 6
1 | 18 | 0% | 100% | 100% | 0% | #DIV/0! | #DIV/0! | #DIV/0! | #DIV/0! | #DIV/0! | #DIV/0! | #DIV/0! | #DIV/0! | #DIV/0! | #DIV/0! | #DIV/0! | #DIV/0! | #DIV/0! | #DIV/0! | 0 | 6 | 0 | 0 | 0 | 0 | 0 | 0 | 0 | 6
1 | 19 | 0% | 100% | 100% | 0% | #DIV/0! | #DIV/0! | #DIV/0! | #DIV/0! | #DIV/0! | #DIV/0! | #DIV/0! | #DIV/0! | #DIV/0! | #DIV/0! | #DIV/0! | #DIV/0! | #DIV/0! | #DIV/0! | 0 | 6 | 0 | 0 | 0 | 0 | 0 | 0 | 0 | 6
1 | 20 | 0% | 100% | 100% | 0% | #DIV/0! | #DIV/0! | #DIV/0! | #DIV/0! | #DIV/0! | #DIV/0! | #DIV/0! | #DIV/0! | #DIV/0! | #DIV/0! | #DIV/0! | #DIV/0! | #DIV/0! | #DIV/0! | 0 | 6 | 0 | 0 | 0 | 0 | 0 | 0 | 0 | 6
1 | 21 | 0% | 100% | 100% | 0% | #DIV/0! | #DIV/0! | #DIV/0! | #DIV/0! | #DIV/0! | #DIV/0! | #DIV/0! | #DIV/0! | #DIV/0! | #DIV/0! | #DIV/0! | #DIV/0! | #DIV/0! | #DIV/0! | 0 | 6 | 0 | 0 | 0 | 0 | 0 | 0 | 0 | 6
1 | 22 | 100% | 0% | 100% | 0% | #DIV/0! | #DIV/0! | #DIV/0! | #DIV/0! | #DIV/0! | #DIV/0! | #DIV/0! | #DIV/0! | #DIV/0! | #DIV/0! | #DIV/0! | #DIV/0! | #DIV/0! | #DIV/0! | 6 | 6 | 0 | 0 | 0 | 0 | 0 | 0 | 0 | 12
1 | 23 | 88.89% | 11.11% | 100% | 0% | #DIV/0! | #DIV/0! | #DIV/0! | #DIV/0! | #DIV/0! | #DIV/0! | #DIV/0! | #DIV/0! | #DIV/0! | #DIV/0! | #DIV/0! | #DIV/0! | #DIV/0! | #DIV/0! | 5.3333 | 6 | 0 | 0 | 0 | 0 | 0 | 0 | 0 | 11.3333
2 | 0 | 100% | 0% | 100% | 0% | #DIV/0! | #DIV/0! | #DIV/0! | #DIV/0! | #DIV/0! | #DIV/0! | #DIV/0! | #DIV/0! | #DIV/0! | #DIV/0! | #DIV/0! | #DIV/0! | #DIV/0! | #DIV/0! | 6 | 6 | 0 | 0 | 0 | 0 | 0 | 0 | 0 | 12
2 | 1 | 100% | 0% | 100% | 0% | #DIV/0! | #DIV/0! | #DIV/0! | #DIV/0! | #DIV/0! | #DIV/0! | #DIV/0! | #DIV/0! | #DIV/0! | #DIV/0! | #DIV/0! | #DIV/0! | #DIV/0! | #DIV/0! | 6 | 6 | 0 | 0 | 0 | 0 | 0 | 0 | 0 | 12
2 | 2 | 100% | 0% | 100% | 0% | #DIV/0! | #DIV/0! | #DIV/0! | #DIV/0! | #DIV/0! | #DIV/0! | #DIV/0! | #DIV/0! | #DIV/0! | #DIV/0! | #DIV/0! | #DIV/0! | #DIV/0! | #DIV/0! | 6 | 6 | 0 | 0 | 0 | 0 | 0 | 0 | 0 | 12
2 | 3 | 100% | 0% | 100% | 0% | #DIV/0! | #DIV/0! | #DIV/0! | #DIV/0! | #DIV/0! | #DIV/0! | #DIV/0! | #DIV/0! | #DIV/0! | #DIV/0! | #DIV/0! | #DIV/0! | #DIV/0! | #DIV/0! | 6 | 6 | 0 | 0 | 0 | 0 | 0 | 0 | 0 | 12
2 | 4 | 100% | 0% | 100% | 0% | #DIV/0! | #DIV/0! | #DIV/0! | #DIV/0! | #DIV/0! | #DIV/0! | #DIV/0! | #DIV/0! | #DIV/0! | #DIV/0! | #DIV/0! | #DIV/0! | #DIV/0! | #DIV/0! | 6 | 6 | 0 | 0 | 0 | 0 | 0 | 0 | 0 | 12
2 | 5 | 100% | 0% | 100% | 0% | #DIV/0! | #DIV/0! | #DIV/0! | #DIV/0! | #DIV/0! | #DIV/0! | #DIV/0! | #DIV/0! | #DIV/0! | #DIV/0! | #DIV/0! | #DIV/0! | #DIV/0! | #DIV/0! | 6 | 6 | 0 | 0 | 0 | 0 | 0 | 0 | 0 | 12
2 | 6 | 0% | 100% | 100% | 0% | #DIV/0! | #DIV/0! | #DIV/0! | #DIV/0! | #DIV/0! | #DIV/0! | #DIV/0! | #DIV/0! | #DIV/0! | #DIV/0! | #DIV/0! | #DIV/0! | #DIV/0! | #DIV/0! | 0 | 6 | 0 | 0 | 0 | 0 | 0 | 0 | 0 | 6
2 | 7 | 0% | 100% | 100% | 0% | #DIV/0! | #DIV/0! | #DIV/0! | #DIV/0! | #DIV/0! | #DIV/0! | #DIV/0! | #DIV/0! | #DIV/0! | #DIV/0! | #DIV/0! | #DIV/0! | #DIV/0! | #DIV/0! | 0 | 6 | 0 | 0 | 0 | 0 | 0 | 0 | 0 | 6
2 | 8 | 0% | 100% | 100% | 0% | #DIV/0! | #DIV/0! | #DIV/0! | #DIV/0! | #DIV/0! | #DIV/0! | #DIV/0! | #DIV/0! | #DIV/0! | #DIV/0! | #DIV/0! | #DIV/0! | #DIV/0! | #DIV/0! | 0 | 6 | 0 | 0 | 0 | 0 | 0 | 0 | 0 | 6
2 | 9 | 0% | 100% | 100% | 0% | #DIV/0! | #DIV/0! | #DIV/0! | #DIV/0! | #DIV/0! | #DIV/0! | #DIV/0! | #DIV/0! | #DIV/0! | #DIV/0! | #DIV/0! | #DIV/0! | #DIV/0! | #DIV/0! | 0 | 6 | 0 | 0 | 0 | 0 | 0 | 0 | 0 | 6
2 | 10 | 0% | 100% | 100% | 0% | #DIV/0! | #DIV/0! | #DIV/0! | #DIV/0! | #DIV/0! | #DIV/0! | #DIV/0! | #DIV/0! | #DIV/0! | #DIV/0! | #DIV/0! | #DIV/0! | #DIV/0! | #DIV/0! | 0 | 6 | 0 | 0 | 0 | 0 | 0 | 0 | 0 | 6
2 | 11 | 0% | 100% | 100% | 0% | #DIV/0! | #DIV/0! | #DIV/0! | #DIV/0! | #DIV/0! | #DIV/0! | #DIV/0! | #DIV/0! | #DIV/0! | #DIV/0! | #DIV/0! | #DIV/0! | #DIV/0! | #DIV/0! | 0 | 6 | 0 | 0 | 0 | 0 | 0 | 0 | 0 | 6
2 | 12 | 0% | 100% | 100% | 0% | #DIV/0! | #DIV/0! | #DIV/0! | #DIV/0! | #DIV/0! | #DIV/0! | #DIV/0! | #DIV/0! | #DIV/0! | #DIV/0! | #DIV/0! | #DIV/0! | #DIV/0! | #DIV/0! | 0 | 6 | 0 | 0 | 0 | 0 | 0 | 0 | 0 | 6
2 | 13 | 0% | 100% | 100% | 0% | #DIV/0! | #DIV/0! | #DIV/0! | #DIV/0! | #DIV/0! | #DIV/0! | #DIV/0! | #DIV/0! | #DIV/0! | #DIV/0! | #DIV/0! | #DIV/0! | #DIV/0! | #DIV/0! | 0 | 6 | 0 | 0 | 0 | 0 | 0 | 0 | 0 | 6
2 | 14 | 0% | 100% | 100% | 0% | #DIV/0! | #DIV/0! | #DIV/0! | #DIV/0! | #DIV/0! | #DIV/0! | #DIV/0! | #DIV/0! | #DIV/0! | #DIV/0! | #DIV/0! | #DIV/0! | #DIV/0! | #DIV/0! | 0 | 6 | 0 | 0 | 0 | 0 | 0 | 0 | 0 | 6
2 | 15 | 0% | 100% | 100% | 0% | #DIV/0! | #DIV/0! | #DIV/0! | #DIV/0! | #DIV/0! | #DIV/0! | #DIV/0! | #DIV/0! | #DIV/0! | #DIV/0! | #DIV/0! | #DIV/0! | #DIV/0! | #DIV/0! | 0 | 6 | 0 | 0 | 0 | 0 | 0 | 0 | 0 | 6
2 | 16 | 0% | 100% | 100% | 0% | #DIV/0! | #DIV/0! | #DIV/0! | #DIV/0! | #DIV/0! | #DIV/0! | #DIV/0! | #DIV/0! | #DIV/0! | #DIV/0! | #DIV/0! | #DIV/0! | #DIV/0! | #DIV/0! | 0 | 6 | 0 | 0 | 0 | 0 | 0 | 0 | 0 | 6
2 | 17 | 0% | 100% | 100% | 0% | #DIV/0! | #DIV/0! | #DIV/0! | #DIV/0! | #DIV/0! | #DIV/0! | #DIV/0! | #DIV/0! | #DIV/0! | #DIV/0! | #DIV/0! | #DIV/0! | #DIV/0! | #DIV/0! | 0 | 6 | 0 | 0 | 0 | 0 | 0 | 0 | 0 | 6
2 | 18 | 0% | 100% | 100% | 0% | #DIV/0! | #DIV/0! | #DIV/0! | #DIV/0! | #DIV/0! | #DIV/0! | #DIV/0! | #DIV/0! | #DIV/0! | #DIV/0! | #DIV/0! | #DIV/0! | #DIV/0! | #DIV/0! | 0 | 6 | 0 | 0 | 0 | 0 | 0 | 0 | 0 | 6
2 | 19 | 0% | 100% | 100% | 0% | #DIV/0! | #DIV/0! | #DIV/0! | #DIV/0! | #DIV/0! | #DIV/0! | #DIV/0! | #DIV/0! | #DIV/0! | #DIV/0! | #DIV/0! | #DIV/0! | #DIV/0! | #DIV/0! | 0 | 6 | 0 | 0 | 0 | 0 | 0 | 0 | 0 | 6
2 | 20 | 0% | 100% | 100% | 0% | #DIV/0! | #DIV/0! | #DIV/0! | #DIV/0! | #DIV/0! | #DIV/0! | #DIV/0! | #DIV/0! | #DIV/0! | #DIV/0! | #DIV/0! | #DIV/0! | #DIV/0! | #DIV/0! | 0 | 6 | 0 | 0 | 0 | 0 | 0 | 0 | 0 | 6
2 | 21 | 0% | 100% | 100% | 0% | #DIV/0! | #DIV/0! | #DIV/0! | #DIV/0! | #DIV/0! | #DIV/0! | #DIV/0! | #DIV/0! | #DIV/0! | #DIV/0! | #DIV/0! | #DIV/0! | #DIV/0! | #DIV/0! | 0 | 6 | 0 | 0 | 0 | 0 | 0 | 0 | 0 | 6
2 | 22 | 100% | 0% | 100% | 0% | #DIV/0! | #DIV/0! | #DIV/0! | #DIV/0! | #DIV/0! | #DIV/0! | #DIV/0! | #DIV/0! | #DIV/0! | #DIV/0! | #DIV/0! | #DIV/0! | #DIV/0! | #DIV/0! | 6 | 6 | 0 | 0 | 0 | 0 | 0 | 0 | 0 | 12
2 | 23 | 100% | 0% | 100% | 0% | #DIV/0! | #DIV/0! | #DIV/0! | #DIV/0! | #DIV/0! | #DIV/0! | #DIV/0! | #DIV/0! | #DIV/0! | #DIV/0! | #DIV/0! | #DIV/0! | #DIV/0! | #DIV/0! | 6 | 6 | 0 | 0 | 0 | 0 | 0 | 0 | 0 | 12
3 | 0 | 100% | 0% | 100% | 0% | #DIV/0! | #DIV/0! | #DIV/0! | #DIV/0! | #DIV/0! | #DIV/0! | #DIV/0! | #DIV/0! | #DIV/0! | #DIV/0! | #DIV/0! | #DIV/0! | #DIV/0! | #DIV/0! | 6 | 6 | 0 | 0 | 0 | 0 | 0 | 0 | 0 | 12
3 | 1 | 100% | 0% | 100% | 0% | #DIV/0! | #DIV/0! | #DIV/0! | #DIV/0! | #DIV/0! | #DIV/0! | #DIV/0! | #DIV/0! | #DIV/0! | #DIV/0! | #DIV/0! | #DIV/0! | #DIV/0! | #DIV/0! | 6 | 6 | 0 | 0 | 0 | 0 | 0 | 0 | 0 | 12
3 | 2 | 100% | 0% | 100% | 0% | #DIV/0! | #DIV/0! | #DIV/0! | #DIV/0! | #DIV/0! | #DIV/0! | #DIV/0! | #DIV/0! | #DIV/0! | #DIV/0! | #DIV/0! | #DIV/0! | #DIV/0! | #DIV/0! | 6 | 6 | 0 | 0 | 0 | 0 | 0 | 0 | 0 | 12
3 | 3 | 100% | 0% | 100% | 0% | #DIV/0! | #DIV/0! | #DIV/0! | #DIV/0! | #DIV/0! | #DIV/0! | #DIV/0! | #DIV/0! | #DIV/0! | #DIV/0! | #DIV/0! | #DIV/0! | #DIV/0! | #DIV/0! | 6 | 6 | 0 | 0 | 0 | 0 | 0 | 0 | 0 | 12
3 | 4 | 100% | 0% | 100% | 0% | #DIV/0! | #DIV/0! | #DIV/0! | #DIV/0! | #DIV/0! | #DIV/0! | #DIV/0! | #DIV/0! | #DIV/0! | #DIV/0! | #DIV/0! | #DIV/0! | #DIV/0! | #DIV/0! | 6 | 6 | 0 | 0 | 0 | 0 | 0 | 0 | 0 | 12
3 | 5 | 100% | 0% | 100% | 0% | #DIV/0! | #DIV/0! | #DIV/0! | #DIV/0! | #DIV/0! | #DIV/0! | #DIV/0! | #DIV/0! | #DIV/0! | #DIV/0! | #DIV/0! | #DIV/0! | #DIV/0! | #DIV/0! | 6 | 6 | 0 | 0 | 0 | 0 | 0 | 0 | 0 | 12
3 | 6 | 0% | 100% | 100% | 0% | #DIV/0! | #DIV/0! | #DIV/0! | #DIV/0! | #DIV/0! | #DIV/0! | #DIV/0! | #DIV/0! | #DIV/0! | #DIV/0! | #DIV/0! | #DIV/0! | #DIV/0! | #DIV/0! | 0 | 6 | 0 | 0 | 0 | 0 | 0 | 0 | 0 | 6
3 | 7 | 0% | 100% | 100% | 0% | #DIV/0! | #DIV/0! | #DIV/0! | #DIV/0! | #DIV/0! | #DIV/0! | #DIV/0! | #DIV/0! | #DIV/0! | #DIV/0! | #DIV/0! | #DIV/0! | #DIV/0! | #DIV/0! | 0 | 6 | 0 | 0 | 0 | 0 | 0 | 0 | 0 | 6
3 | 8 | 0% | 100% | 100% | 0% | #DIV/0! | #DIV/0! | #DIV/0! | #DIV/0! | #DIV/0! | #DIV/0! | #DIV/0! | #DIV/0! | #DIV/0! | #DIV/0! | #DIV/0! | #DIV/0! | #DIV/0! | #DIV/0! | 0 | 6 | 0 | 0 | 0 | 0 | 0 | 0 | 0 | 6
3 | 9 | 0% | 100% | 100% | 0% | #DIV/0! | #DIV/0! | #DIV/0! | #DIV/0! | #DIV/0! | #DIV/0! | #DIV/0! | #DIV/0! | #DIV/0! | #DIV/0! | #DIV/0! | #DIV/0! | #DIV/0! | #DIV/0! | 0 | 6 | 0 | 0 | 0 | 0 | 0 | 0 | 0 | 6
3 | 10 | 0% | 100% | 100% | 0% | #DIV/0! | #DIV/0! | #DIV/0! | #DIV/0! | #DIV/0! | #DIV/0! | #DIV/0! | #DIV/0! | #DIV/0! | #DIV/0! | #DIV/0! | #DIV/0! | #DIV/0! | #DIV/0! | 0 | 6 | 0 | 0 | 0 | 0 | 0 | 0 | 0 | 6
3 | 11 | 0% | 100% | 100% | 0% | #DIV/0! | #DIV/0! | #DIV/0! | #DIV/0! | #DIV/0! | #DIV/0! | #DIV/0! | #DIV/0! | #DIV/0! | #DIV/0! | #DIV/0! | #DIV/0! | #DIV/0! | #DIV/0! | 0 | 6 | 0 | 0 | 0 | 0 | 0 | 0 | 0 | 6
3 | 12 | 0% | 100% | 100% | 0% | #DIV/0! | #DIV/0! | #DIV/0! | #DIV/0! | #DIV/0! | #DIV/0! | #DIV/0! | #DIV/0! | #DIV/0! | #DIV/0! | #DIV/0! | #DIV/0! | #DIV/0! | #DIV/0! | 0 | 6 | 0 | 0 | 0 | 0 | 0 | 0 | 0 | 6
3 | 13 | 0% | 100% | 100% | 0% | #DIV/0! | #DIV/0! | #DIV/0! | #DIV/0! | #DIV/0! | #DIV/0! | #DIV/0! | #DIV/0! | #DIV/0! | #DIV/0! | #DIV/0! | #DIV/0! | #DIV/0! | #DIV/0! | 0 | 6 | 0 | 0 | 0 | 0 | 0 | 0 | 0 | 6
3 | 14 | 0% | 100% | 100% | 0% | #DIV/0! | #DIV/0! | #DIV/0! | #DIV/0! | #DIV/0! | #DIV/0! | #DIV/0! | #DIV/0! | #DIV/0! | #DIV/0! | #DIV/0! | #DIV/0! | #DIV/0! | #DIV/0! | 0 | 6 | 0 | 0 | 0 | 0 | 0 | 0 | 0 | 6
3 | 15 | 0% | 100% | 100% | 0% | #DIV/0! | #DIV/0! | #DIV/0! | #DIV/0! | #DIV/0! | #DIV/0! | #DIV/0! | #DIV/0! | #DIV/0! | #DIV/0! | #DIV/0! | #DIV/0! | #DIV/0! | #DIV/0! | 0 | 6 | 0 | 0 | 0 | 0 | 0 | 0 | 0 | 6
3 | 16 | 0% | 100% | 100% | 0% | #DIV/0! | #DIV/0! | #DIV/0! | #DIV/0! | #DIV/0! | #DIV/0! | #DIV/0! | #DIV/0! | #DIV/0! | #DIV/0! | #DIV/0! | #DIV/0! | #DIV/0! | #DIV/0! | 0 | 6 | 0 | 0 | 0 | 0 | 0 | 0 | 0 | 6
3 | 17 | 0% | 100% | 100% | 0% | #DIV/0! | #DIV/0! | #DIV/0! | #DIV/0! | #DIV/0! | #DIV/0! | #DIV/0! | #DIV/0! | #DIV/0! | #DIV/0! | #DIV/0! | #DIV/0! | #DIV/0! | #DIV/0! | 0 | 6 | 0 | 0 | 0 | 0 | 0 | 0 | 0 | 6
3 | 18 | 0% | 100% | 100% | 0% | #DIV/0! | #DIV/0! | #DIV/0! | #DIV/0! | #DIV/0! | #DIV/0! | #DIV/0! | #DIV/0! | #DIV/0! | #DIV/0! | #DIV/0! | #DIV/0! | #DIV/0! | #DIV/0! | 0 | 6 | 0 | 0 | 0 | 0 | 0 | 0 | 0 | 6
3 | 19 | 0% | 100% | 100% | 0% | #DIV/0! | #DIV/0! | #DIV/0! | #DIV/0! | #DIV/0! | #DIV/0! | #DIV/0! | #DIV/0! | #DIV/0! | #DIV/0! | #DIV/0! | #DIV/0! | #DIV/0! | #DIV/0! | 0 | 6 | 0 | 0 | 0 | 0 | 0 | 0 | 0 | 6
3 | 20 | 0% | 100% | 100% | 0% | #DIV/0! | #DIV/0! | #DIV/0! | #DIV/0! | #DIV/0! | #DIV/0! | #DIV/0! | #DIV/0! | #DIV/0! | #DIV/0! | #DIV/0! | #DIV/0! | #DIV/0! | #DIV/0! | 0 | 6 | 0 | 0 | 0 | 0 | 0 | 0 | 0 | 6
3 | 21 | 0% | 100% | 100% | 0% | #DIV/0! | #DIV/0! | #DIV/0! | #DIV/0! | #DIV/0! | #DIV/0! | #DIV/0! | #DIV/0! | #DIV/0! | #DIV/0! | #DIV/0! | #DIV/0! | #DIV/0! | #DIV/0! | 0 | 6 | 0 | 0 | 0 | 0 | 0 | 0 | 0 | 6
3 | 22 | 100% | 0% | 100% | 0% | #DIV/0! | #DIV/0! | #DIV/0! | #DIV/0! | #DIV/0! | #DIV/0! | #DIV/0! | #DIV/0! | #DIV/0! | #DIV/0! | #DIV/0! | #DIV/0! | #DIV/0! | #DIV/0! | 6 | 6 | 0 | 0 | 0 | 0 | 0 | 0 | 0 | 12
3 | 23 | 100% | 0% | 100% | 0% | #DIV/0! | #DIV/0! | #DIV/0! | #DIV/0! | #DIV/0! | #DIV/0! | #DIV/0! | #DIV/0! | #DIV/0! | #DIV/0! | #DIV/0! | #DIV/0! | #DIV/0! | #DIV/0! | 6 | 6 | 0 | 0 | 0 | 0 | 0 | 0 | 0 | 12
4 | 0 | 88.89% | 11.11% | 100% | 0% | #DIV/0! | #DIV/0! | #DIV/0! | #DIV/0! | #DIV/0! | #DIV/0! | #DIV/0! | #DIV/0! | #DIV/0! | #DIV/0! | #DIV/0! | #DIV/0! | #DIV/0! | #DIV/0! | 5.3333 | 6 | 0 | 0 | 0 | 0 | 0 | 0 | 0 | 11.3333
4 | 1 | 88.89% | 11.11% | 100% | 0% | #DIV/0! | #DIV/0! | #DIV/0! | #DIV/0! | #DIV/0! | #DIV/0! | #DIV/0! | #DIV/0! | #DIV/0! | #DIV/0! | #DIV/0! | #DIV/0! | #DIV/0! | #DIV/0! | 5.3333 | 6 | 0 | 0 | 0 | 0 | 0 | 0 | 0 | 11.3333
4 | 2 | 88.89% | 11.11% | 100% | 0% | #DIV/0! | #DIV/0! | #DIV/0! | #DIV/0! | #DIV/0! | #DIV/0! | #DIV/0! | #DIV/0! | #DIV/0! | #DIV/0! | #DIV/0! | #DIV/0! | #DIV/0! | #DIV/0! | 5.3333 | 6 | 0 | 0 | 0 | 0 | 0 | 0 | 0 | 11.3333
4 | 3 | 88.89% | 11.11% | 100% | 0% | #DIV/0! | #DIV/0! | #DIV/0! | #DIV/0! | #DIV/0! | #DIV/0! | #DIV/0! | #DIV/0! | #DIV/0! | #DIV/0! | #DIV/0! | #DIV/0! | #DIV/0! | #DIV/0! | 5.3333 | 6 | 0 | 0 | 0 | 0 | 0 | 0 | 0 | 11.3333
4 | 4 | 88.89% | 11.11% | 100% | 0% | #DIV/0! | #DIV/0! | #DIV/0! | #DIV/0! | #DIV/0! | #DIV/0! | #DIV/0! | #DIV/0! | #DIV/0! | #DIV/0! | #DIV/0! | #DIV/0! | #DIV/0! | #DIV/0! | 5.3333 | 6 | 0 | 0 | 0 | 0 | 0 | 0 | 0 | 11.3333
4 | 5 | 88.89% | 11.11% | 100% | 0% | #DIV/0! | #DIV/0! | #DIV/0! | #DIV/0! | #DIV/0! | #DIV/0! | #DIV/0! | #DIV/0! | #DIV/0! | #DIV/0! | #DIV/0! | #DIV/0! | #DIV/0! | #DIV/0! | 5.3333 | 6 | 0 | 0 | 0 | 0 | 0 | 0 | 0 | 11.3333
4 | 6 | 0% | 100% | 100% | 0% | #DIV/0! | #DIV/0! | #DIV/0! | #DIV/0! | #DIV/0! | #DIV/0! | #DIV/0! | #DIV/0! | #DIV/0! | #DIV/0! | #DIV/0! | #DIV/0! | #DIV/0! | #DIV/0! | 0 | 6 | 0 | 0 | 0 | 0 | 0 | 0 | 0 | 6
4 | 7 | 0% | 100% | 100% | 0% | #DIV/0! | #DIV/0! | #DIV/0! | #DIV/0! | #DIV/0! | #DIV/0! | #DIV/0! | #DIV/0! | #DIV/0! | #DIV/0! | #DIV/0! | #DIV/0! | #DIV/0! | #DIV/0! | 0 | 6 | 0 | 0 | 0 | 0 | 0 | 0 | 0 | 6
4 | 8 | 0% | 100% | 100% | 0% | #DIV/0! | #DIV/0! | #DIV/0! | #DIV/0! | #DIV/0! | #DIV/0! | #DIV/0! | #DIV/0! | #DIV/0! | #DIV/0! | #DIV/0! | #DIV/0! | #DIV/0! | #DIV/0! | 0 | 6 | 0 | 0 | 0 | 0 | 0 | 0 | 0 | 6
4 | 9 | 0% | 100% | 100% | 0% | #DIV/0! | #DIV/0! | #DIV/0! | #DIV/0! | #DIV/0! | #DIV/0! | #DIV/0! | #DIV/0! | #DIV/0! | #DIV/0! | #DIV/0! | #DIV/0! | #DIV/0! | #DIV/0! | 0 | 6 | 0 | 0 | 0 | 0 | 0 | 0 | 0 | 6
4 | 10 | 0% | 100% | 100% | 0% | #DIV/0! | #DIV/0! | #DIV/0! | #DIV/0! | #DIV/0! | #DIV/0! | #DIV/0! | #DIV/0! | #DIV/0! | #DIV/0! | #DIV/0! | #DIV/0! | #DIV/0! | #DIV/0! | 0 | 6 | 0 | 0 | 0 | 0 | 0 | 0 | 0 | 6
4 | 11 | 0% | 100% | 100% | 0% | #DIV/0! | #DIV/0! | #DIV/0! | #DIV/0! | #DIV/0! | #DIV/0! | #DIV/0! | #DIV/0! | #DIV/0! | #DIV/0! | #DIV/0! | #DIV/0! | #DIV/0! | #DIV/0! | 0 | 6 | 0 | 0 | 0 | 0 | 0 | 0 | 0 | 6
4 | 12 | 0% | 100% | 100% | 0% | #DIV/0! | #DIV/0! | #DIV/0! | #DIV/0! | #DIV/0! | #DIV/0! | #DIV/0! | #DIV/0! | #DIV/0! | #DIV/0! | #DIV/0! | #DIV/0! | #DIV/0! | #DIV/0! | 0 | 6 | 0 | 0 | 0 | 0 | 0 | 0 | 0 | 6
4 | 13 | 0% | 100% | 100% | 0% | #DIV/0! | #DIV/0! | #DIV/0! | #DIV/0! | #DIV/0! | #DIV/0! | #DIV/0! | #DIV/0! | #DIV/0! | #DIV/0! | #DIV/0! | #DIV/0! | #DIV/0! | #DIV/0! | 0 | 6 | 0 | 0 | 0 | 0 | 0 | 0 | 0 | 6
4 | 14 | 0% | 100% | 100% | 0% | #DIV/0! | #DIV/0! | #DIV/0! | #DIV/0! | #DIV/0! | #DIV/0! | #DIV/0! | #DIV/0! | #DIV/0! | #DIV/0! | #DIV/0! | #DIV/0! | #DIV/0! | #DIV/0! | 0 | 6 | 0 | 0 | 0 | 0 | 0 | 0 | 0 | 6
4 | 15 | 0% | 100% | 100% | 0% | #DIV/0! | #DIV/0! | #DIV/0! | #DIV/0! | #DIV/0! | #DIV/0! | #DIV/0! | #DIV/0! | #DIV/0! | #DIV/0! | #DIV/0! | #DIV/0! | #DIV/0! | #DIV/0! | 0 | 6 | 0 | 0 | 0 | 0 | 0 | 0 | 0 | 6
4 | 16 | 0% | 100% | 100% | 0% | #DIV/0! | #DIV/0! | #DIV/0! | #DIV/0! | #DIV/0! | #DIV/0! | #DIV/0! | #DIV/0! | #DIV/0! | #DIV/0! | #DIV/0! | #DIV/0! | #DIV/0! | #DIV/0! | 0 | 6 | 0 | 0 | 0 | 0 | 0 | 0 | 0 | 6
4 | 17 | 0% | 100% | 100% | 0% | #DIV/0! | #DIV/0! | #DIV/0! | #DIV/0! | #DIV/0! | #DIV/0! | #DIV/0! | #DIV/0! | #DIV/0! | #DIV/0! | #DIV/0! | #DIV/0! | #DIV/0! | #DIV/0! | 0 | 6 | 0 | 0 | 0 | 0 | 0 | 0 | 0 | 6
4 | 18 | 0% | 100% | 100% | 0% | #DIV/0! | #DIV/0! | #DIV/0! | #DIV/0! | #DIV/0! | #DIV/0! | #DIV/0! | #DIV/0! | #DIV/0! | #DIV/0! | #DIV/0! | #DIV/0! | #DIV/0! | #DIV/0! | 0 | 6 | 0 | 0 | 0 | 0 | 0 | 0 | 0 | 6
4 | 19 | 0% | 100% | 99.09% | 0.9056% | #DIV/0! | #DIV/0! | #DIV/0! | #DIV/0! | #DIV/0! | #DIV/0! | #DIV/0! | #DIV/0! | #DIV/0! | #DIV/0! | #DIV/0! | #DIV/0! | #DIV/0! | #DIV/0! | 0 | 5.9457 | 0 | 0 | 0 | 0 | 0 | 0 | 0 | 5.9457
4 | 20 | 0% | 100% | 95.38% | 4.622% | #DIV/0! | #DIV/0! | #DIV/0! | #DIV/0! | #DIV/0! | #DIV/0! | #DIV/0! | #DIV/0! | #DIV/0! | #DIV/0! | #DIV/0! | #DIV/0! | #DIV/0! | #DIV/0! | 0 | 5.7227 | 0 | 0 | 0 | 0 | 0 | 0 | 0 | 5.7227
4 | 21 | 0% | 100% | 100% | 0% | #DIV/0! | #DIV/0! | #DIV/0! | #DIV/0! | #DIV/0! | #DIV/0! | #DIV/0! | #DIV/0! | #DIV/0! | #DIV/0! | #DIV/0! | #DIV/0! | #DIV/0! | #DIV/0! | 0 | 6 | 0 | 0 | 0 | 0 | 0 | 0 | 0 | 6
4 | 22 | 88.89% | 11.11% | 100% | 0% | #DIV/0! | #DIV/0! | #DIV/0! | #DIV/0! | #DIV/0! | #DIV/0! | #DIV/0! | #DIV/0! | #DIV/0! | #DIV/0! | #DIV/0! | #DIV/0! | #DIV/0! | #DIV/0! | 5.3333 | 6 | 0 | 0 | 0 | 0 | 0 | 0 | 0 | 11.3333
4 | 23 | 88.89% | 11.11% | 100% | 0% | #DIV/0! | #DIV/0! | #DIV/0! | #DIV/0! | #DIV/0! | #DIV/0! | #DIV/0! | #DIV/0! | #DIV/0! | #DIV/0! | #DIV/0! | #DIV/0! | #DIV/0! | #DIV/0! | 5.3333 | 6 | 0 | 0 | 0 | 0 | 0 | 0 | 0 | 11.3333
5 | 0 | 100% | 0% | 100% | 0% | #DIV/0! | #DIV/0! | #DIV/0! | #DIV/0! | #DIV/0! | #DIV/0! | #DIV/0! | #DIV/0! | #DIV/0! | #DIV/0! | #DIV/0! | #DIV/0! | #DIV/0! | #DIV/0! | 6 | 6 | 0 | 0 | 0 | 0 | 0 | 0 | 0 | 12
5 | 1 | 100% | 0% | 100% | 0% | #DIV/0! | #DIV/0! | #DIV/0! | #DIV/0! | #DIV/0! | #DIV/0! | #DIV/0! | #DIV/0! | #DIV/0! | #DIV/0! | #DIV/0! | #DIV/0! | #DIV/0! | #DIV/0! | 6 | 6 | 0 | 0 | 0 | 0 | 0 | 0 | 0 | 12
5 | 2 | 100% | 0% | 100% | 0% | #DIV/0! | #DIV/0! | #DIV/0! | #DIV/0! | #DIV/0! | #DIV/0! | #DIV/0! | #DIV/0! | #DIV/0! | #DIV/0! | #DIV/0! | #DIV/0! | #DIV/0! | #DIV/0! | 6 | 6 | 0 | 0 | 0 | 0 | 0 | 0 | 0 | 12
5 | 3 | 100% | 0% | 100% | 0% | #DIV/0! | #DIV/0! | #DIV/0! | #DIV/0! | #DIV/0! | #DIV/0! | #DIV/0! | #DIV/0! | #DIV/0! | #DIV/0! | #DIV/0! | #DIV/0! | #DIV/0! | #DIV/0! | 6 | 6 | 0 | 0 | 0 | 0 | 0 | 0 | 0 | 12
5 | 4 | 100% | 0% | 100% | 0% | #DIV/0! | #DIV/0! | #DIV/0! | #DIV/0! | #DIV/0! | #DIV/0! | #DIV/0! | #DIV/0! | #DIV/0! | #DIV/0! | #DIV/0! | #DIV/0! | #DIV/0! | #DIV/0! | 6 | 6 | 0 | 0 | 0 | 0 | 0 | 0 | 0 | 12
5 | 5 | 100% | 0% | 100% | 0% | #DIV/0! | #DIV/0! | #DIV/0! | #DIV/0! | #DIV/0! | #DIV/0! | #DIV/0! | #DIV/0! | #DIV/0! | #DIV/0! | #DIV/0! | #DIV/0! | #DIV/0! | #DIV/0! | 6 | 6 | 0 | 0 | 0 | 0 | 0 | 0 | 0 | 12
5 | 6 | 0% | 100% | 100% | 0% | #DIV/0! | #DIV/0! | #DIV/0! | #DIV/0! | #DIV/0! | #DIV/0! | #DIV/0! | #DIV/0! | #DIV/0! | #DIV/0! | #DIV/0! | #DIV/0! | #DIV/0! | #DIV/0! | 0 | 6 | 0 | 0 | 0 | 0 | 0 | 0 | 0 | 6
5 | 7 | 0% | 100% | 100% | 0% | #DIV/0! | #DIV/0! | #DIV/0! | #DIV/0! | #DIV/0! | #DIV/0! | #DIV/0! | #DIV/0! | #DIV/0! | #DIV/0! | #DIV/0! | #DIV/0! | #DIV/0! | #DIV/0! | 0 | 6 | 0 | 0 | 0 | 0 | 0 | 0 | 0 | 6
5 | 8 | 0% | 100% | 100% | 0% | #DIV/0! | #DIV/0! | #DIV/0! | #DIV/0! | #DIV/0! | #DIV/0! | #DIV/0! | #DIV/0! | #DIV/0! | #DIV/0! | #DIV/0! | #DIV/0! | #DIV/0! | #DIV/0! | 0 | 6 | 0 | 0 | 0 | 0 | 0 | 0 | 0 | 6
5 | 9 | 0% | 100% | 100% | 0% | #DIV/0! | #DIV/0! | #DIV/0! | #DIV/0! | #DIV/0! | #DIV/0! | #DIV/0! | #DIV/0! | #DIV/0! | #DIV/0! | #DIV/0! | #DIV/0! | #DIV/0! | #DIV/0! | 0 | 6 | 0 | 0 | 0 | 0 | 0 | 0 | 0 | 6
5 | 10 | 0% | 100% | 100% | 0% | #DIV/0! | #DIV/0! | #DIV/0! | #DIV/0! | #DIV/0! | #DIV/0! | #DIV/0! | #DIV/0! | #DIV/0! | #DIV/0! | #DIV/0! | #DIV/0! | #DIV/0! | #DIV/0! | 0 | 6 | 0 | 0 | 0 | 0 | 0 | 0 | 0 | 6
5 | 11 | 0% | 100% | 100% | 0% | #DIV/0! | #DIV/0! | #DIV/0! | #DIV/0! | #DIV/0! | #DIV/0! | #DIV/0! | #DIV/0! | #DIV/0! | #DIV/0! | #DIV/0! | #DIV/0! | #DIV/0! | #DIV/0! | 0 | 6 | 0 | 0 | 0 | 0 | 0 | 0 | 0 | 6
5 | 12 | 0% | 100% | 100% | 0% | #DIV/0! | #DIV/0! | #DIV/0! | #DIV/0! | #DIV/0! | #DIV/0! | #DIV/0! | #DIV/0! | #DIV/0! | #DIV/0! | #DIV/0! | #DIV/0! | #DIV/0! | #DIV/0! | 0 | 6 | 0 | 0 | 0 | 0 | 0 | 0 | 0 | 6
5 | 13 | 0% | 100% | 86.9% | 13.1% | #DIV/0! | #DIV/0! | #DIV/0! | #DIV/0! | #DIV/0! | #DIV/0! | #DIV/0! | #DIV/0! | #DIV/0! | #DIV/0! | #DIV/0! | #DIV/0! | #DIV/0! | #DIV/0! | 0 | 5.214 | 0 | 0 | 0 | 0 | 0 | 0 | 0 | 5.214
5 | 14 | 0% | 100% | 92.7% | 7.3% | #DIV/0! | #DIV/0! | #DIV/0! | #DIV/0! | #DIV/0! | #DIV/0! | #DIV/0! | #DIV/0! | #DIV/0! | #DIV/0! | #DIV/0! | #DIV/0! | #DIV/0! | #DIV/0! | 0 | 5.562 | 0 | 0 | 0 | 0 | 0 | 0 | 0 | 5.562
5 | 15 | 0% | 100% | 100% | 0% | #DIV/0! | #DIV/0! | #DIV/0! | #DIV/0! | #DIV/0! | #DIV/0! | #DIV/0! | #DIV/0! | #DIV/0! | #DIV/0! | #DIV/0! | #DIV/0! | #DIV/0! | #DIV/0! | 0 | 6 | 0 | 0 | 0 | 0 | 0 | 0 | 0 | 6
5 | 16 | 0% | 100% | 100% | 0% | #DIV/0! | #DIV/0! | #DIV/0! | #DIV/0! | #DIV/0! | #DIV/0! | #DIV/0! | #DIV/0! | #DIV/0! | #DIV/0! | #DIV/0! | #DIV/0! | #DIV/0! | #DIV/0! | 0 | 6 | 0 | 0 | 0 | 0 | 0 | 0 | 0 | 6
5 | 17 | 0% | 100% | 90.88% | 9.122% | #DIV/0! | #DIV/0! | #DIV/0! | #DIV/0! | #DIV/0! | #DIV/0! | #DIV/0! | #DIV/0! | #DIV/0! | #DIV/0! | #DIV/0! | #DIV/0! | #DIV/0! | #DIV/0! | 0 | 5.4527 | 0 | 0 | 0 | 0 | 0 | 0 | 0 | 5.4527
5 | 18 | 0% | 100% | 80% | 20% | #DIV/0! | #DIV/0! | #DIV/0! | #DIV/0! | #DIV/0! | #DIV/0! | #DIV/0! | #DIV/0! | #DIV/0! | #DIV/0! | #DIV/0! | #DIV/0! | #DIV/0! | #DIV/0! | 0 | 4.8 | 0 | 0 | 0 | 0 | 0 | 0 | 0 | 4.8
5 | 19 | 0% | 100% | 94.49% | 5.506% | #DIV/0! | #DIV/0! | #DIV/0! | #DIV/0! | #DIV/0! | #DIV/0! | #DIV/0! | #DIV/0! | #DIV/0! | #DIV/0! | #DIV/0! | #DIV/0! | #DIV/0! | #DIV/0! | 0 | 5.6697 | 0 | 0 | 0 | 0 | 0 | 0 | 0 | 5.6697
5 | 20 | 0% | 100% | 100% | 0% | #DIV/0! | #DIV/0! | #DIV/0! | #DIV/0! | #DIV/0! | #DIV/0! | #DIV/0! | #DIV/0! | #DIV/0! | #DIV/0! | #DIV/0! | #DIV/0! | #DIV/0! | #DIV/0! | 0 | 6 | 0 | 0 | 0 | 0 | 0 | 0 | 0 | 6
5 | 21 | 0% | 100% | 100% | 0% | #DIV/0! | #DIV/0! | #DIV/0! | #DIV/0! | #DIV/0! | #DIV/0! | #DIV/0! | #DIV/0! | #DIV/0! | #DIV/0! | #DIV/0! | #DIV/0! | #DIV/0! | #DIV/0! | 0 | 6 | 0 | 0 | 0 | 0 | 0 | 0 | 0 | 6
5 | 22 | 100% | 0% | 100% | 0% | #DIV/0! | #DIV/0! | #DIV/0! | #DIV/0! | #DIV/0! | #DIV/0! | #DIV/0! | #DIV/0! | #DIV/0! | #DIV/0! | #DIV/0! | #DIV/0! | #DIV/0! | #DIV/0! | 6 | 6 | 0 | 0 | 0 | 0 | 0 | 0 | 0 | 12
5 | 23 | 100% | 0% | 100% | 0% | #DIV/0! | #DIV/0! | #DIV/0! | #DIV/0! | #DIV/0! | #DIV/0! | #DIV/0! | #DIV/0! | #DIV/0! | #DIV/0! | #DIV/0! | #DIV/0! | #DIV/0! | #DIV/0! | 6 | 6 | 0 | 0 | 0 | 0 | 0 | 0 | 0 | 12
6 | 0 | 100% | 0% | 100% | 0% | #DIV/0! | #DIV/0! | #DIV/0! | #DIV/0! | #DIV/0! | #DIV/0! | #DIV/0! | #DIV/0! | #DIV/0! | #DIV/0! | #DIV/0! | #DIV/0! | #DIV/0! | #DIV/0! | 6 | 6 | 0 | 0 | 0 | 0 | 0 | 0 | 0 | 12
6 | 1 | 100% | 0% | 100% | 0% | #DIV/0! | #DIV/0! | #DIV/0! | #DIV/0! | #DIV/0! | #DIV/0! | #DIV/0! | #DIV/0! | #DIV/0! | #DIV/0! | #DIV/0! | #DIV/0! | #DIV/0! | #DIV/0! | 6 | 6 | 0 | 0 | 0 | 0 | 0 | 0 | 0 | 12
6 | 2 | 100% | 0% | 100% | 0% | #DIV/0! | #DIV/0! | #DIV/0! | #DIV/0! | #DIV/0! | #DIV/0! | #DIV/0! | #DIV/0! | #DIV/0! | #DIV/0! | #DIV/0! | #DIV/0! | #DIV/0! | #DIV/0! | 6 | 6 | 0 | 0 | 0 | 0 | 0 | 0 | 0 | 12
6 | 3 | 100% | 0% | 100% | 0% | #DIV/0! | #DIV/0! | #DIV/0! | #DIV/0! | #DIV/0! | #DIV/0! | #DIV/0! | #DIV/0! | #DIV/0! | #DIV/0! | #DIV/0! | #DIV/0! | #DIV/0! | #DIV/0! | 6 | 6 | 0 | 0 | 0 | 0 | 0 | 0 | 0 | 12
6 | 4 | 100% | 0% | 100% | 0% | #DIV/0! | #DIV/0! | #DIV/0! | #DIV/0! | #DIV/0! | #DIV/0! | #DIV/0! | #DIV/0! | #DIV/0! | #DIV/0! | #DIV/0! | #DIV/0! | #DIV/0! | #DIV/0! | 6 | 6 | 0 | 0 | 0 | 0 | 0 | 0 | 0 | 12
6 | 5 | 100% | 0% | 100% | 0% | #DIV/0! | #DIV/0! | #DIV/0! | #DIV/0! | #DIV/0! | #DIV/0! | #DIV/0! | #DIV/0! | #DIV/0! | #DIV/0! | #DIV/0! | #DIV/0! | #DIV/0! | #DIV/0! | 6 | 6 | 0 | 0 | 0 | 0 | 0 | 0 | 0 | 12
6 | 6 | 0% | 100% | 100% | 0% | #DIV/0! | #DIV/0! | #DIV/0! | #DIV/0! | #DIV/0! | #DIV/0! | #DIV/0! | #DIV/0! | #DIV/0! | #DIV/0! | #DIV/0! | #DIV/0! | #DIV/0! | #DIV/0! | 0 | 6 | 0 | 0 | 0 | 0 | 0 | 0 | 0 | 6
6 | 7 | 0% | 100% | 100% | 0% | #DIV/0! | #DIV/0! | #DIV/0! | #DIV/0! | #DIV/0! | #DIV/0! | #DIV/0! | #DIV/0! | #DIV/0! | #DIV/0! | #DIV/0! | #DIV/0! | #DIV/0! | #DIV/0! | 0 | 6 | 0 | 0 | 0 | 0 | 0 | 0 | 0 | 6
6 | 8 | 0% | 100% | 100% | 0% | #DIV/0! | #DIV/0! | #DIV/0! | #DIV/0! | #DIV/0! | #DIV/0! | #DIV/0! | #DIV/0! | #DIV/0! | #DIV/0! | #DIV/0! | #DIV/0! | #DIV/0! | #DIV/0! | 0 | 6 | 0 | 0 | 0 | 0 | 0 | 0 | 0 | 6
6 | 9 | 0% | 100% | 100% | 0% | #DIV/0! | #DIV/0! | #DIV/0! | #DIV/0! | #DIV/0! | #DIV/0! | #DIV/0! | #DIV/0! | #DIV/0! | #DIV/0! | #DIV/0! | #DIV/0! | #DIV/0! | #DIV/0! | 0 | 6 | 0 | 0 | 0 | 0 | 0 | 0 | 0 | 6
6 | 10 | 0% | 100% | 100% | 0% | #DIV/0! | #DIV/0! | #DIV/0! | #DIV/0! | #DIV/0! | #DIV/0! | #DIV/0! | #DIV/0! | #DIV/0! | #DIV/0! | #DIV/0! | #DIV/0! | #DIV/0! | #DIV/0! | 0 | 6 | 0 | 0 | 0 | 0 | 0 | 0 | 0 | 6
6 | 11 | 0% | 100% | 84.7% | 15.3% | #DIV/0! | #DIV/0! | #DIV/0! | #DIV/0! | #DIV/0! | #DIV/0! | #DIV/0! | #DIV/0! | #DIV/0! | #DIV/0! | #DIV/0! | #DIV/0! | #DIV/0! | #DIV/0! | 0 | 5.0819 | 0 | 0 | 0 | 0 | 0 | 0 | 0 | 5.0819
6 | 12 | 0% | 100% | 77.03% | 22.97% | #DIV/0! | #DIV/0! | #DIV/0! | #DIV/0! | #DIV/0! | #DIV/0! | #DIV/0! | #DIV/0! | #DIV/0! | #DIV/0! | #DIV/0! | #DIV/0! | #DIV/0! | #DIV/0! | 0 | 4.6219 | 0 | 0 | 0 | 0 | 0 | 0 | 0 | 4.6219
6 | 13 | 0% | 100% | 100% | 0% | #DIV/0! | #DIV/0! | #DIV/0! | #DIV/0! | #DIV/0! | #DIV/0! | #DIV/0! | #DIV/0! | #DIV/0! | #DIV/0! | #DIV/0! | #DIV/0! | #DIV/0! | #DIV/0! | 0 | 6 | 0 | 0 | 0 | 0 | 0 | 0 | 0 | 6
6 | 14 | 0% | 100% | 100% | 0% | #DIV/0! | #DIV/0! | #DIV/0! | #DIV/0! | #DIV/0! | #DIV/0! | #DIV/0! | #DIV/0! | #DIV/0! | #DIV/0! | #DIV/0! | #DIV/0! | #DIV/0! | #DIV/0! | 0 | 6 | 0 | 0 | 0 | 0 | 0 | 0 | 0 | 6
6 | 15 | 0% | 100% | 100% | 0% | #DIV/0! | #DIV/0! | #DIV/0! | #DIV/0! | #DIV/0! | #DIV/0! | #DIV/0! | #DIV/0! | #DIV/0! | #DIV/0! | #DIV/0! | #DIV/0! | #DIV/0! | #DIV/0! | 0 | 6 | 0 | 0 | 0 | 0 | 0 | 0 | 0 | 6
6 | 16 | 0% | 100% | 100% | 0% | #DIV/0! | #DIV/0! | #DIV/0! | #DIV/0! | #DIV/0! | #DIV/0! | #DIV/0! | #DIV/0! | #DIV/0! | #DIV/0! | #DIV/0! | #DIV/0! | #DIV/0! | #DIV/0! | 0 | 6 | 0 | 0 | 0 | 0 | 0 | 0 | 0 | 6
6 | 17 | 0% | 100% | 100% | 0% | #DIV/0! | #DIV/0! | #DIV/0! | #DIV/0! | #DIV/0! | #DIV/0! | #DIV/0! | #DIV/0! | #DIV/0! | #DIV/0! | #DIV/0! | #DIV/0! | #DIV/0! | #DIV/0! | 0 | 6 | 0 | 0 | 0 | 0 | 0 | 0 | 0 | 6
6 | 18 | 0% | 100% | 100% | 0% | #DIV/0! | #DIV/0! | #DIV/0! | #DIV/0! | #DIV/0! | #DIV/0! | #DIV/0! | #DIV/0! | #DIV/0! | #DIV/0! | #DIV/0! | #DIV/0! | #DIV/0! | #DIV/0! | 0 | 6 | 0 | 0 | 0 | 0 | 0 | 0 | 0 | 6
6 | 19 | 0% | 100% | 100% | 0% | #DIV/0! | #DIV/0! | #DIV/0! | #DIV/0! | #DIV/0! | #DIV/0! | #DIV/0! | #DIV/0! | #DIV/0! | #DIV/0! | #DIV/0! | #DIV/0! | #DIV/0! | #DIV/0! | 0 | 6 | 0 | 0 | 0 | 0 | 0 | 0 | 0 | 6
6 | 20 | 0% | 100% | 100% | 0% | #DIV/0! | #DIV/0! | #DIV/0! | #DIV/0! | #DIV/0! | #DIV/0! | #DIV/0! | #DIV/0! | #DIV/0! | #DIV/0! | #DIV/0! | #DIV/0! | #DIV/0! | #DIV/0! | 0 | 6 | 0 | 0 | 0 | 0 | 0 | 0 | 0 | 6
6 | 21 | 0% | 100% | 100% | 0% | #DIV/0! | #DIV/0! | #DIV/0! | #DIV/0! | #DIV/0! | #DIV/0! | #DIV/0! | #DIV/0! | #DIV/0! | #DIV/0! | #DIV/0! | #DIV/0! | #DIV/0! | #DIV/0! | 0 | 6 | 0 | 0 | 0 | 0 | 0 | 0 | 0 | 6
6 | 22 | 100% | 0% | 100% | 0% | #DIV/0! | #DIV/0! | #DIV/0! | #DIV/0! | #DIV/0! | #DIV/0! | #DIV/0! | #DIV/0! | #DIV/0! | #DIV/0! | #DIV/0! | #DIV/0! | #DIV/0! | #DIV/0! | 6 | 6 | 0 | 0 | 0 | 0 | 0 | 0 | 0 | 12
6 | 23 | 100% | 0% | 100% | 0% | #DIV/0! | #DIV/0! | #DIV/0! | #DIV/0! | #DIV/0! | #DIV/0! | #DIV/0! | #DIV/0! | #DIV/0! | #DIV/0! | #DIV/0! | #DIV/0! | #DIV/0! | #DIV/0! | 6 | 6 | 0 | 0 | 0 | 0 | 0 | 0 | 0 | 12
7 | 0 | 100% | 0% | 100% | 0% | #DIV/0! | #DIV/0! | #DIV/0! | #DIV/0! | #DIV/0! | #DIV/0! | #DIV/0! | #DIV/0! | #DIV/0! | #DIV/0! | #DIV/0! | #DIV/0! | #DIV/0! | #DIV/0! | 6 | 6 | 0 | 0 | 0 | 0 | 0 | 0 | 0 | 12
7 | 1 | 100% | 0% | 100% | 0% | #DIV/0! | #DIV/0! | #DIV/0! | #DIV/0! | #DIV/0! | #DIV/0! | #DIV/0! | #DIV/0! | #DIV/0! | #DIV/0! | #DIV/0! | #DIV/0! | #DIV/0! | #DIV/0! | 6 | 6 | 0 | 0 | 0 | 0 | 0 | 0 | 0 | 12
7 | 2 | 100% | 0% | 100% | 0% | #DIV/0! | #DIV/0! | #DIV/0! | #DIV/0! | #DIV/0! | #DIV/0! | #DIV/0! | #DIV/0! | #DIV/0! | #DIV/0! | #DIV/0! | #DIV/0! | #DIV/0! | #DIV/0! | 6 | 6 | 0 | 0 | 0 | 0 | 0 | 0 | 0 | 12
7 | 3 | 100% | 0% | 100% | 0% | #DIV/0! | #DIV/0! | #DIV/0! | #DIV/0! | #DIV/0! | #DIV/0! | #DIV/0! | #DIV/0! | #DIV/0! | #DIV/0! | #DIV/0! | #DIV/0! | #DIV/0! | #DIV/0! | 6 | 6 | 0 | 0 | 0 | 0 | 0 | 0 | 0 | 12
7 | 4 | 100% | 0% | 100% | 0% | #DIV/0! | #DIV/0! | #DIV/0! | #DIV/0! | #DIV/0! | #DIV/0! | #DIV/0! | #DIV/0! | #DIV/0! | #DIV/0! | #DIV/0! | #DIV/0! | #DIV/0! | #DIV/0! | 6 | 6 | 0 | 0 | 0 | 0 | 0 | 0 | 0 | 12
7 | 5 | 100% | 0% | 100% | 0% | #DIV/0! | #DIV/0! | #DIV/0! | #DIV/0! | #DIV/0! | #DIV/0! | #DIV/0! | #DIV/0! | #DIV/0! | #DIV/0! | #DIV/0! | #DIV/0! | #DIV/0! | #DIV/0! | 6 | 6 | 0 | 0 | 0 | 0 | 0 | 0 | 0 | 12
7 | 6 | 0% | 100% | 100% | 0% | #DIV/0! | #DIV/0! | #DIV/0! | #DIV/0! | #DIV/0! | #DIV/0! | #DIV/0! | #DIV/0! | #DIV/0! | #DIV/0! | #DIV/0! | #DIV/0! | #DIV/0! | #DIV/0! | 0 | 6 | 0 | 0 | 0 | 0 | 0 | 0 | 0 | 6
7 | 7 | 0% | 100% | 100% | 0% | #DIV/0! | #DIV/0! | #DIV/0! | #DIV/0! | #DIV/0! | #DIV/0! | #DIV/0! | #DIV/0! | #DIV/0! | #DIV/0! | #DIV/0! | #DIV/0! | #DIV/0! | #DIV/0! | 0 | 6 | 0 | 0 | 0 | 0 | 0 | 0 | 0 | 6
7 | 8 | 0% | 100% | 100% | 0% | #DIV/0! | #DIV/0! | #DIV/0! | #DIV/0! | #DIV/0! | #DIV/0! | #DIV/0! | #DIV/0! | #DIV/0! | #DIV/0! | #DIV/0! | #DIV/0! | #DIV/0! | #DIV/0! | 0 | 6 | 0 | 0 | 0 | 0 | 0 | 0 | 0 | 6
7 | 9 | 0% | 100% | 100% | 0% | #DIV/0! | #DIV/0! | #DIV/0! | #DIV/0! | #DIV/0! | #DIV/0! | #DIV/0! | #DIV/0! | #DIV/0! | #DIV/0! | #DIV/0! | #DIV/0! | #DIV/0! | #DIV/0! | 0 | 6 | 0 | 0 | 0 | 0 | 0 | 0 | 0 | 6
7 | 10 | 0% | 100% | 100% | 0% | #DIV/0! | #DIV/0! | #DIV/0! | #DIV/0! | #DIV/0! | #DIV/0! | #DIV/0! | #DIV/0! | #DIV/0! | #DIV/0! | #DIV/0! | #DIV/0! | #DIV/0! | #DIV/0! | 0 | 6 | 0 | 0 | 0 | 0 | 0 | 0 | 0 | 6
7 | 11 | 0% | 100% | 100% | 0% | #DIV/0! | #DIV/0! | #DIV/0! | #DIV/0! | #DIV/0! | #DIV/0! | #DIV/0! | #DIV/0! | #DIV/0! | #DIV/0! | #DIV/0! | #DIV/0! | #DIV/0! | #DIV/0! | 0 | 6 | 0 | 0 | 0 | 0 | 0 | 0 | 0 | 6
7 | 12 | 0% | 100% | 100% | 0% | #DIV/0! | #DIV/0! | #DIV/0! | #DIV/0! | #DIV/0! | #DIV/0! | #DIV/0! | #DIV/0! | #DIV/0! | #DIV/0! | #DIV/0! | #DIV/0! | #DIV/0! | #DIV/0! | 0 | 6 | 0 | 0 | 0 | 0 | 0 | 0 | 0 | 6
7 | 13 | 0% | 100% | 100% | 0% | #DIV/0! | #DIV/0! | #DIV/0! | #DIV/0! | #DIV/0! | #DIV/0! | #DIV/0! | #DIV/0! | #DIV/0! | #DIV/0! | #DIV/0! | #DIV/0! | #DIV/0! | #DIV/0! | 0 | 6 | 0 | 0 | 0 | 0 | 0 | 0 | 0 | 6
7 | 14 | 0% | 100% | 100% | 0% | #DIV/0! | #DIV/0! | #DIV/0! | #DIV/0! | #DIV/0! | #DIV/0! | #DIV/0! | #DIV/0! | #DIV/0! | #DIV/0! | #DIV/0! | #DIV/0! | #DIV/0! | #DIV/0! | 0 | 6 | 0 | 0 | 0 | 0 | 0 | 0 | 0 | 6
7 | 15 | 0% | 100% | 100% | 0% | #DIV/0! | #DIV/0! | #DIV/0! | #DIV/0! | #DIV/0! | #DIV/0! | #DIV/0! | #DIV/0! | #DIV/0! | #DIV/0! | #DIV/0! | #DIV/0! | #DIV/0! | #DIV/0! | 0 | 6 | 0 | 0 | 0 | 0 | 0 | 0 | 0 | 6
7 | 16 | 0% | 100% | 100% | 0% | #DIV/0! | #DIV/0! | #DIV/0! | #DIV/0! | #DIV/0! | #DIV/0! | #DIV/0! | #DIV/0! | #DIV/0! | #DIV/0! | #DIV/0! | #DIV/0! | #DIV/0! | #DIV/0! | 0 | 6 | 0 | 0 | 0 | 0 | 0 | 0 | 0 | 6
7 | 17 | 0% | 100% | 100% | 0% | #DIV/0! | #DIV/0! | #DIV/0! | #DIV/0! | #DIV/0! | #DIV/0! | #DIV/0! | #DIV/0! | #DIV/0! | #DIV/0! | #DIV/0! | #DIV/0! | #DIV/0! | #DIV/0! | 0 | 6 | 0 | 0 | 0 | 0 | 0 | 0 | 0 | 6
7 | 18 | 0% | 100% | 100% | 0% | #DIV/0! | #DIV/0! | #DIV/0! | #DIV/0! | #DIV/0! | #DIV/0! | #DIV/0! | #DIV/0! | #DIV/0! | #DIV/0! | #DIV/0! | #DIV/0! | #DIV/0! | #DIV/0! | 0 | 6 | 0 | 0 | 0 | 0 | 0 | 0 | 0 | 6
7 | 19 | 0% | 100% | 100% | 0% | #DIV/0! | #DIV/0! | #DIV/0! | #DIV/0! | #DIV/0! | #DIV/0! | #DIV/0! | #DIV/0! | #DIV/0! | #DIV/0! | #DIV/0! | #DIV/0! | #DIV/0! | #DIV/0! | 0 | 6 | 0 | 0 | 0 | 0 | 0 | 0 | 0 | 6
7 | 20 | 0% | 100% | 100% | 0% | #DIV/0! | #DIV/0! | #DIV/0! | #DIV/0! | #DIV/0! | #DIV/0! | #DIV/0! | #DIV/0! | #DIV/0! | #DIV/0! | #DIV/0! | #DIV/0! | #DIV/0! | #DIV/0! | 0 | 6 | 0 | 0 | 0 | 0 | 0 | 0 | 0 | 6
7 | 21 | 0% | 100% | 94.12% | 5.883% | #DIV/0! | #DIV/0! | #DIV/0! | #DIV/0! | #DIV/0! | #DIV/0! | #DIV/0! | #DIV/0! | #DIV/0! | #DIV/0! | #DIV/0! | #DIV/0! | #DIV/0! | #DIV/0! | 0 | 5.647 | 0 | 0 | 0 | 0 | 0 | 0 | 0 | 5.647
7 | 22 | 100% | 0% | 100% | 0% | #DIV/0! | #DIV/0! | #DIV/0! | #DIV/0! | #DIV/0! | #DIV/0! | #DIV/0! | #DIV/0! | #DIV/0! | #DIV/0! | #DIV/0! | #DIV/0! | #DIV/0! | #DIV/0! | 6 | 6 | 0 | 0 | 0 | 0 | 0 | 0 | 0 | 12
7 | 23 | 100% | 0% | 100% | 0% | #DIV/0! | #DIV/0! | #DIV/0! | #DIV/0! | #DIV/0! | #DIV/0! | #DIV/0! | #DIV/0! | #DIV/0! | #DIV/0! | #DIV/0! | #DIV/0! | #DIV/0! | #DIV/0! | 6 | 6 | 0 | 0 | 0 | 0 | 0 | 0 | 0 | 12

## Step 4. Results
Day of Week | Fixture #1 Average Runtime (Hours/day) | Fixture #2 Average Runtime (Hours/day) | Fixture #3 Average Runtime (Hours/day) | Fixture #4 Average Runtime (Hours/day) | Fixture #5 Average Runtime (Hours/day) | Fixture #6 Average Runtime (Hours/day) | Fixture #7 Average Runtime (Hours/day) | Fixture #8 Average Runtime (Hours/day) | Fixture #9 Average Runtime (Hours/day)
Sunday | 7.8889 | 24 | 0 | 0 | 0 | 0 | 0 | 0 | 0
Monday | 8 | 24 | 0 | 0 | 0 | 0 | 0 | 0 | 0
Tuesday | 8 | 24 | 0 | 0 | 0 | 0 | 0 | 0 | 0
Wednesday | 7.1111 | 23.9447 | 0 | 0 | 0 | 0 | 0 | 0 | 0
Thursday | 8 | 23.4497 | 0 | 0 | 0 | 0 | 0 | 0 | 0
Friday | 8 | 23.6173 | 0 | 0 | 0 | 0 | 0 | 0 | 0
Saturday | 8 | 23.9412 | 0 | 0 | 0 | 0 | 0 | 0 | 0
| Average Daily Weekday kWh Fixture #1 | Average Daily Weekday kWh Fixture #2 | Average Daily Weekday kWh Fixture #3 | Average Daily Weekday kWh Fixture #4 | Average Daily Weekday kWh Fixture #5 | Average Daily Weekday kWh Fixture #6 | Average Daily Weekday kWh Fixture #7 | Average Daily Weekday kWh Fixture #8 | Average Daily Weekday kWh Fixture #9
| 46.9333 | 142.8141 | 0 | 0 | 0 | 0 | 0 | 0 | 0
| Average Daily Weekend kWh Fixture #1 | Average Daily Weekend kWh Fixture #2 | Average Daily Weekend kWh Fixture #3 | Average Daily Weekend kWh Fixture #4 | Average Daily Weekend kWh Fixture #5 | Average Daily Weekend kWh Fixture #6 | Average Daily Weekend kWh Fixture #7 | Average Daily Weekend kWh Fixture #8 | Average Daily Weekend kWh Fixture #9
| 47.6667 | 143.8235 | 0 | 0 | 0 | 0 | 0 | 0 | 0
| Annual Weekday kWh Fixture #1 | Annual Weekday kWh Fixture #2 | Annual Weekday kWh Fixture #3 | Annual Weekday kWh Fixture #4 | Annual Weekday kWh Fixture #5 | Annual Weekday kWh Fixture #6 | Annual Weekday kWh Fixture #7 | Annual Weekday kWh Fixture #8 | Annual Weekday kWh Fixture #9
| 12249.6 | 37274.483 | 0 | 0 | 0 | 0 | 0 | 0 | 0
| Annual Weekend kWh Fixture #1 | Annual Weekend kWh Fixture #2 | Annual Weekend kWh Fixture #3 | Annual Weekend kWh Fixture #4 | Annual Weekend kWh Fixture #5 | Annual Weekend kWh Fixture #6 | Annual Weekend kWh Fixture #7 | Annual Weekend kWh Fixture #8 | Annual Weekend kWh Fixture #9
| 4957.3333 | 14957.644 | 0 | 0 | 0 | 0 | 0 | 0 | 0
| Fixture #1 Annual Electricity Usage (kWh) | Fixture #2 Annual Electricty Usage (kWh) | Fixture #3 Annual Electricity Usage (kWh) | Fixture #4 Annual Electricty Usage (kWh) | Fixture #5 Annual Electricity Usage (kWh) | Fixture #6 Annual Electricty Usage (kWh) | Fixture #7 Annual Electricity Usage (kWh) | Fixture #8 Annual Electricty Usage (kWh) | Fixture #9 Annual Electricty Usage (kWh)
| 17206.9333 | 52232.127 | 0 | 0 | 0 | 0 | 0 | 0 | 0
Total Annual Electricity Usage (kWh)
69439.0603

## Step 4a. Hourly Results
Average kWh per HOUR
DAY | 0 | 1 | 2 | 3 | 4 | 5 | 6 | 7 | 8 | 9 | 10 | 11 | 12 | 13 | 14 | 15 | 16 | 17 | 18 | 19 | 20 | 21 | 22 | 23 | Total
Sunday | 12 | 12 | 12 | 12 | 12 | 12 | 6 | 6 | 6 | 6 | 6 | 6 | 6 | 6 | 6 | 6 | 6 | 6 | 6 | 6 | 6 | 6 | 12 | 11.3333 | 191.3333
Monday | 12 | 12 | 12 | 12 | 12 | 12 | 6 | 6 | 6 | 6 | 6 | 6 | 6 | 6 | 6 | 6 | 6 | 6 | 6 | 6 | 6 | 6 | 12 | 12 | 192
Tuesday | 12 | 12 | 12 | 12 | 12 | 12 | 6 | 6 | 6 | 6 | 6 | 6 | 6 | 6 | 6 | 6 | 6 | 6 | 6 | 6 | 6 | 6 | 12 | 12 | 192
Wednesday | 11.3333 | 11.3333 | 11.3333 | 11.3333 | 11.3333 | 11.3333 | 6 | 6 | 6 | 6 | 6 | 6 | 6 | 6 | 6 | 6 | 6 | 6 | 6 | 5.9457 | 5.7227 | 6 | 11.3333 | 11.3333 | 186.335
Thursday | 12 | 12 | 12 | 12 | 12 | 12 | 6 | 6 | 6 | 6 | 6 | 6 | 6 | 5.214 | 5.562 | 6 | 6 | 5.4527 | 4.8 | 5.6697 | 6 | 6 | 12 | 12 | 188.6983
Friday | 12 | 12 | 12 | 12 | 12 | 12 | 6 | 6 | 6 | 6 | 6 | 5.0819 | 4.6219 | 6 | 6 | 6 | 6 | 6 | 6 | 6 | 6 | 6 | 12 | 12 | 189.7039
Saturday | 12 | 12 | 12 | 12 | 12 | 12 | 6 | 6 | 6 | 6 | 6 | 6 | 6 | 6 | 6 | 6 | 6 | 6 | 6 | 6 | 6 | 5.647 | 12 | 12 | 191.647